## 6. Zadanie s výkazom výmer a po
VÝKAZ VÝMER
Stavba: Lesná cesta Hanuščák lúka - prestavba
Objekt:
Objednávateľ: Lesy SR, š.p. OZ Vranov nad Topľou
Zhotoviteľ: |  |  |  |  | Spracoval: Ing. Bigoš
Miesto. k.ú. Juskova Voľa |  |  |  |  | Dátum: 7. 10. 2019
Č. | Kód položky | Popis | MJ | Množstvo celkom | Jednotková cena zadania | Celková cena zadania
1 | 2 | 3 | 4 | 5 | 6 | 7
| HSV | Práce a dodávky HSV
| 1 | Zemné práce
1 | 111101101 | Odstránenie travín a tŕstia s príp. premiestnením a uložením na hromady do 50 m, pri celkovej ploche do 1000m2 | m2 | 1350
"odvoz. miesto č.2 s prípojkou+odstav. plocha km 2,640"
|  | 350+145*4,0+420 |  | 1350
2 | 111201102 | Odstránenie krovín a stromov s koreňom s priemerom kmeňa do 100 mm, nad 1000 do 10000 m2 | m2 | 5900
"pri čistení a zriaďovaní priekopy, pri úprave úprave potoka a OM č,3 s napojením"
|  | 2000*2,5+300*1,5+(500+400)/2 |  | 5900
3 | 112201101 | Odstránenie pňov na vzdial. 50 m priemeru nad 100 do 300 mm | ks | 220
"pri úprave priekop, OM č.1 a3, pri úprave a odsune potoka"
|  | 220 |  | 220
4 | 112201102 | Odstránenie pňov na vzdial. 50 m priemeru nad 300 do 500 mm | ks | 60
|  | "dtto"60 |  | 60
5 | 113308441 | Rozrytie vrstvy podkladu z kameniva, bez zhutnenia, bez asfaltového spojiva | m2 | 1340
|  | "odstavna plocha, OM č.2 s prípojkou"420+340+145*4,0 |  | 1340
6 | 121101111 | Odstránenie ornice s vodor. premiestn. na hromady, so zložením na vzdialenosť do 100 m a do 100m3 | m3 | 497.664
"hr. 8 cm plôch pri zriaď. priekop a z krajníc"
|  | 0,08*(220*5,0+370*5,0+90*1,0+950*0,8) |  | 304
"z OM a pripojovaných pribl. ciest"
|  | 0,08*(35*15,6+18*4,8+42*7,2+38*14+90*7,3+13*4,5+22*7,6+23*3,1) |  | 193.664
|  | Súčet |  | 497.664
7 | 122202203 | Odkopávka a prekopávka nezapažená pre cesty, v hornine 3 od 1000 do 10000m3 | m3 | 1588.28
"zriadenie priekop+pre výhybne a rozšírenie v oblúkoch"
|  | 220*2,0+370*3,0+90*2,4+0,6*(20*4+18*2+25)+0,3*20+0,2*20+1,8*20 |  | 1896.6
|  | 0,1*(30+80+70)+0,2*(85+95+80)+0,3*95+0,4*(40+40)+0,6*10 |  | 136.5
"pre OM a pribl. ciest"
|  | 35*17+10*1,3+8*3,5+42*4,4+38*17,6+30*2,6+60*5,0+13*1,1+22*1,8+23*0,7 |  | 1937.6
|  | Súčet |  | 3970.7
|  | "z toho 40%"0,4*3970,7 |  | 1588.28
8 | 122302203 | Odkopávka a prekopávka nezapažená pre cesty, v hornine 4 nad 1000 do 10 000 m3 | m3 | 2382.42
|  | "dtto, 60%"0,6*3970,7 |  | 2382.42
9 | 124203102 | Výkop vodotoku do 3 m horn. 3 1000-10000 m3 | m3 | 897.88
"odsuny a prehĺbenie"
|  | 20*1,2+25*1,8+25*3,0+5*1,2+100*0,4+20*1,3+62*2,8+18*1,5+15*1,0+15*2,0+30*2,0+15*3,2+40*6,4+15*3,2+40*1,3+10*0,7+10*1,4+30*3,3+16*5,6+27*7,0 |  | 1324.2
|  | 21*5,9+26*5,4+8*6,8+12*7,9+7*7,5+15*6,0+30*3,0+30*0,8+14*1,1+55*2,2+15*1,1 |  | 822.9
"priestor pre uloženie kamen. nahádzky"
|  | 8,0*(2,6+0,8+1,6+0,8+0,8+0,6)+100*0,4 |  | 97.6
|  | Súčet |  | 2244.7
|  | "z toho 40%"0,4*2244,7 |  | 897.88
10 | 124303102 | Výkop vodotoku do 3 m horn. 4 1000-10000 m3 | m3 | 1324.373
|  | "dtto, 59%"0,59*2244,7 |  | 1324.373
11 | 124403102 | Výkop vodotoku do 3 m horn. 5 1000-10000 m3 | m3 | 22.447
|  | "dtto, 1%"0,01*2244,7 |  | 22.447
12 | 131201102 | Výkop nezapaženej jamy v hornine 3, nad 100 do 1000 m3 | m3 | 99.969
|  | "dtto, 30%"0,3*333,23 |  | 99.969
13 | 131301102 | Výkop nezapaženej jamy v hornine 4, nad 100 do 1000 m3 | m3 | 233.261
"vtok. šachty, uloženie priepustov,odtoky"
|  | 2,1*2,0*2,1*13+1,6*1,4*(6,2*3+5,6*10)+1,6*1,4*11,4+1,0*0,5*5,7 |  | 310.15
|  | 1,2*1,2*2+0,2*2,5+1,4*4,0+0,2*1,0*2+3,2*1,5+3,2*1,0*2+2,5*1,0 |  | 23.08
|  | Súčet |  | 333.23
|  | "z toho 70%"0,7*333,23 |  | 233.261
14 | 132201101 | Výkop ryhy do šírky 600 mm v horn.3 do 100 m3 | m3 | 27.806
"pre pásy zaisť. dlažbu žľabovkami a dlažbu z lom. kameňa potoka + pre trativody+zvodnice drevene a betonovu"
|  | 14*1,2*0,6*0,3+1,8*0,95*0,4+0,4*(5,4+5,8) |  | 8.188
|  | 0,7*0,4*(105+145+45)+0,35*0,2*5,0*2+0,4*0,6*5,0 |  | 84.5
|  | Súčet |  | 92.688
|  | "z toho 30%"0,3*92,688 |  | 27.806
15 | 132201202 | Výkop ryhy šírky 600-2000mm horn.3 od 100 do 1000 m3 | m3 | 43.488
"pre čelá priepustov, krídla rám. priepustu a guliač. zvodnice"
|  | 1,2*3,6*1,7*15+0,9*1,7*1,7+2,3*1,0*1,0*2+1,2*(7,2+7,8)+1,0*6,0*0,8*2 |  | 144.961
|  | "z toho 30%"0,3*144,961 |  | 43.488
16 | 132301101 | Výkop ryhy do šírky 600 mm v horn.4 do 100 m3 | m3 | 64.882
|  | "dtto, 70%"0,7*92,688 |  | 64.882
17 | 132301202 | Výkop ryhy šírky 600-2000mm hor 4 100-1000 m3 | m3 | 101.472
|  | "dtto, 70%"0,7*144,96 |  | 101.472
18 | 133301101 | Výkop šachty zapaženej hornina 4 do 100 m3 | m3 | 7.344
|  | "pre odrazové koly"1,2*1,2*1,7*3 |  | 7.344
19 | 162501142 | Vodorovné premiestnenie výkopku po spevnenej ceste z horniny tr.1-4, nad 1000 do 10000 m3 na vzdialenosť do 3000 m | m3 | 4476
|  | "násyp na skládky mínus možné depónia"4776-1000*0,3 |  | 4476
20 | 166101101 | Prehodenie neuľahnutého výkopku z horniny 1 až 4 | m3 | 745
|  | "pre obsyp a zemné krajnice - vylúčenie hrubého kamenia"186+559 |  | 745
21 | 171101131 | Uloženie sypaniny do násypu nesúdržných a súdržných hornín striedavo ukladaných | m3 | 1234.2
|  | "cesta + OM"370*0,2+90*1,0 |  | 164
|  | 42*1,8+10*0,4+8*1,3+35*1,4+38*1,0+30*2,2+60*1,1+20*2,2+20*2,0+50*2,4+25*1,5 |  | 550.5
|  | "potok"80*2,2+20*1,1+10*0,2+30*1,0+16*2,4+27*2,0+21*1,1+26*2,6+8*3,4+12*2,7+7*2,0+15*0,6+30*0,8 |  | 519.7
|  | Súčet |  | 1234.2
22 | 171201202 | Uloženie sypaniny na skládky nad 100 do 1000 m3 | m3 | 4776
|  | "prebytok výkopkov"3970+2245+333+145+93+7-1234-186-37-560 |  | 4776
23 | 174101001 | Zásyp sypaninou so zhutnením jám, šachiet, rýh, zárezov alebo okolo objektov do 100 m3 | m3 | 186.2
"obsyp priepustov, čiel, šachiet, rám. priepustu = 30% objemu jám a rýh 200"
|  | 0,3*(333+145)+4,0*10,7 |  | 186.2
24 | 181101102 | Úprava pláne v zárezoch v hornine 1-4 so zhutnením | m2 | 5440.7
"odvozné miesta,odstav. plocha, prípojka k OM 2, pláň pod rám. priepustom, úseky č.3"
|  | 435+340+455+460+1300+420+4,0*145+3,2*11+115*4,5+352+143 |  | 5037.7
|  | "výhybne" (10+5)*2,5*3+(10+5)*2,0*2+(12+5)*2,0*2+2,5*(15+5+20+5+15+5) |  | 403
|  | Súčet |  | 5440.7
25 | 182101101 | Svahovanie trvalých svahov v zárezoch v hornine triedy 1-4 | m2 | 4302
"po prehĺbení priekop+OM s pribl. cestami"
|  | 220*5,4+370*6,0+90*2,0 |  | 3588
|  | 35*4,8+18*1,9+42*2,6+38*4,2+90*2,7 |  | 714
|  | Súčet |  | 4302
| 2 | Zakladanie
26 | 211521111 | Výplň odvodňovacieho rebra alebo trativodu do rýh kamenivom hrubým drveným frakcie 16-125 | m3 | 82.6
|  | 0,4*0,7*(105+145+45) |  | 82.6
27 | 211971110 | Zhotovenie opláštenia výplne z geotextílie, v ryhe alebo v záreze so stenami šikmými o skl. do 1:2,5 | m2 | 236
|  | 0,8*(105+145+45) |  | 236
28 | 693110001300 | Geotextília polypropylénová Tatratex GTX N PP 400, šírka 1,75-3,5 m, dĺžka 60 m, hrúbka 3,4 mm, netkaná, MIVA | m2 | 243.08
|  | 0,8*295*1,03 |  | 243.08
29 | 212755115 | Trativod z drenážnych rúrok bez lôžka, vnútorného priem. rúrok 130 mm | m | 295
30 | 273321117 | Základové dosky mostných konštrukcií z betónu železového tr. C 25/30 | m3 | 12.534
|  | "doska pod rám. priep. + bet. zvodnica"3,2*0,35*10,7+0,11*5,0 |  | 12.534
31 | 273354111 | Debnenie základových dosiek mostných konštrukcií - zhotovenie | m2 | 12.23
|  | 2*10,7*0,35+2*5,0*(0,30+0,15)+0,3*0,4*2 |  | 12.23
32 | 273354211 | Debnenie základových dosiek mostných konštrukcií - odstránenie | m2 | 12.23
33 | 273362111 | Výstuž základových dosiek z betonárskej ocele 10 505 mostných konštrukcií | t | 0.027
34 | 273362211 | Výstuž základových dosiek zo zváraných sietí do 3,5 kg/m2 mostných konštrukcií | t | 0.209
|  | 68*3,08/1000 |  | 0.209
35 | 274311114 | Základové pásy, prahy, vence mostných konštrukcií z betónu prostého tr. C 12/15 | m3 | 18.816
|  | "základy krídel rám priep."0,9*0,8*(6,4+6,15+1,5+1,0) |  | 10.836
"pätky odraz. kolov a ich výplň betónom - betonáž k stene výkopu - + 5%
|  | 3*(1,2*1,2*1,7+0,15*0,15*3,14*3,0) |  | 7.98
|  | Súčet |  | 18.816
36 | 274315222 | Základové pásy (4) alebo bloky (5) z betónu prostého tr. C 8/10 | m3 | 8.18
"pre úseky žľaboviek + dlažba z LK"
|  | 8,18 |  | 8.18
37 | 274351111 | Debnenie základových pásov (4) alebo blokov (5) tradičné obojstranné | m2 | 45.98
|  | 2*1,2*0,6*14+2*1,8*0,95+2*(5,4+5,8) |  | 45.98
38 | 274354111 | Debnenie základových pásov mostných konštrukcií - zhotovenie | m2 | 34.42
|  | 2*(6,4+6,15+1,5+1,0)+0,90*0,80*6 |  | 34.42
39 | 274354211 | Debnenie základových pásov mostných konštrukcií - odstránenie | m2 | 34.42
40 | 289971213 | Zhotovenie vrstvy z geotextílie na upravenom povrchu sklon do 1 : 5 , šírky nad 6 do 8,5 m | m2 | 67.41
|  | "ochrana izolácie rám. priep."6,3*10,7 |  | 67.41
41 | 693110001400 | Geotextília polypropylénová Tatratex GTX N PP 500, šírka 1,75-3,5 m, dĺžka 60 m, hrúbka 3,4 mm, netkaná, MIVA | m2 | 68.758
|  | 67,41 * 1,02 |  | 68.758
| 3 | Zvislé a kompletné konštrukcie
42 | 334313120 | Mostné opory z betónu prostého tr. C 20/25 | m3 | 14.826
|  | "čelá a krídla rám. priepustu"0,7*2,4*(0,40+0,55) |  | 1.596
|  | 0,70*(7,20+3,50+3,8+4,4) |  | 13.23
|  | Súčet |  | 14.826
43 | 334351113 | Debnenie mostných konštrukcií-krídiel, stien výšky do 20 m, zhotovenie | m2 | 46.56
|  | 2*2,4*(0,40+0,55)+2*18,9+0,7*(1,5+2,25+1,45+0,8) |  | 46.56
44 | 334351213 | Debnenie mostných konštrukcií-krídiel, stien výšky do 20 m, odstránenie | m2 | 46.56
45 | 389121111 | Osadenie dielcov rámovej konštrukcie priepustov a podchodov hmotnosti do 5 t | ks | 12
46 | 593830000200 | Mostný prefabrikát ramovy priepust IZM lxšxv 2400x1900- 6 | ks | 12
| 4 | Vodorovné konštrukcie
47 | 451571221 | Podklad pre dlažbu zo štrkopiesku, hr. do 100 mm | m2 | 52.8
48 | 451573111 | Lôžko pod potrubie, stoky a drobné objekty, v otvorenom výkope z piesku a štrkopiesku do 63 mm | m3 | 3.724
"lôžko pod dosku rám. priepustu a betón. zvodnice"
|  | 3,2*0,1*10,7+0,6*0,1*5,0 |  | 3.724
49 | 458501111 | Výplňové kliny za oporou z kameniva ťaženého hutneného po vrstvách | m3 | 37.45
|  | "obsyp izolácie rám. priep."3,5*10,7 |  | 37.45
50 | 462512161 | Zahádzka z lomového kameňa, hmotnosť jednotlivých kameňov do 200 kg bez výplne medzier | m3 | 18.8
"potok pri priep. s drev.prahmi+výtok z dlažby pri rám. priep."
|  | 0,4*5,0*2,5*2+2,2*4,0 |  | 18.8
51 | 462513161 | Zahádzka z lom. kameňa, hmotnosť kameňov nad 200kg bez výplne medzier | m3 | 172
|  | "úseky potoka"0,8*(15+15+30+60+40+30)+1,0*20 |  | 172
52 | 463211100 | Rovnanina do 3 m3, z kam. tried., hm. kameňov do 80 kg s urovnaním povrchu | m3 | 13.8
|  | "úpravy výtokov priepustov"0,3*2,0*(1,4+2,5*4+3,0+1,0*4+1,6+1,5*2) |  | 13.8
53 | 463211300 | Rovnanina z lomového kameňa do 3 m3, hm. kameňov do 200 kg s urovnaním povrchu a vyklinovaním škár | m3 | 21.6
"úpravy výtokov priepustov"
|  | 0,4*1,4*(4,0*6+6,0)+4,0*0,8+0,4*1,0*0,8*5 |  | 21.6
54 | 465511522 | Dlažba kladená do malty s vyplnením škár maltou MC 10 nad.20 m2, 250mm | m2 | 52.8
|  | "vtok a výtok rám. priepustu"2*6,0*(2*1,15+2,10) |  | 52.8
55 | 467951120 | Prah drevený jednoduchý z guľatiny pr. do 290 mm | m | 9
|  | "ukončenie úpravy dna potoka"3,5*2+2,0 |  | 9
56 | 467951220 | Prah drevený dvojitý z guľatiny pr. 200-290 mm | m | 9
|  | 4,5*2 |  | 9
| 5 | Komunikácie
57 | 561511111 | Reprofilizácia krytu účelových komunikácií recyklačnou frezou na mieste | m2 | 8192
|  | "úseky 1 a 2 vzor. pr. rezov"3,2*(2370+190) |  | 8192
58 | 564251111 | Podklad alebo podsyp zo štrkopiesku s rozprestretím, vlhčením a zhutnením, po zhutnení hr. 150 mm | m2 | 995.25
|  | "úseky 3 vzor. pr. rezov"115*4,35+352+143 |  | 995.25
59 | 564811111 | Podklad zo štrkodrviny s rozprestretím a zhutnením, po zhutnení hr. 50 mm | m2 | 2669
|  | "ako podklad 20 cm mínus výhybne"722-403 |  | 319
|  | "odvozné miesta 1,3,4 a 5 a ukončenie cesty km 2,675"435+455+460+980+4,0*5,0 |  | 2350
|  | Súčet |  | 2669
60 | 564821112 | Podklad zo štrkodrviny s rozprestretím a zhutnením, po zhutnení hr. 90 mm | m2 | 7116.98
|  | "úsek č.1 mínus panely a prekopávky"3,1*(2370-30-3,4*13) |  | 7116.98
61 | 564831111 | Podklad zo štrkodrviny s rozprestretím a zhutnením, po zhutnení hr. 100 mm | m2 | 1606
"OM 2 + úseky 3 a 4 vzor. pr. rezov"
|  | 340+3,2*115+352+143+403 |  | 1606
62 | 564851111 | Podklad zo štrkodrviny s rozprestretím a zhutnením, po zhutnení hr. 150 mm | m2 | 3445
"OM 1,3,4,5, odstav. plocha, prípojka na OM 2, výjazdy"
|  | 435+455+460+980+420+145*4,0+5*5*3+8*5 |  | 3445
63 | 564851112 | Podklad zo štrkodrviny s rozprestretím a zhutnením, po zhutnení hr. 160 mm | m2 | 874.5
|  | "úseky č.3"115*3,3+352+143 |  | 874.5
64 | 564861111 | Podklad zo štrkodrviny s rozprestretím a zhutnením, po zhutnení hr. 200 mm | m2 | 722
"pásy popri OM, odstav. plochy a výhybne"
|  | 1,0*105+1,5*80+0,5*58+0,5*95+0,5*35+403 |  | 722
65 | 566201111 | Úprava doterajšieho krytu z kameniva drveného v množstve do 0,04 m3/m2 | m2 | 7457.4
"odpočet úseku odsunu, prekopávok a panelov"
|  | 3,0*(2675-115-3,4*13-30) |  | 7457.4
66 | 566501111 | Úprava doterajšieho krytu z kameniva drveného v množstve 0,08- 0,10 m3/m2 | m2 | 570.35
|  | "úsek 2 mínus prekopávka"3,05*(190-3) |  | 570.35
67 | 569711112 | Spevnenie krajníc alebo komun. pre peších s rozpr. a zhutnením, kamenivom drveným hr. 60 mm | m2 | 2487.7
"odčítajú sa výjazdy, výhybne, panely,spev. pásy, prípočet rozširených krajníc pre smer. stĺpiky"
|  | 0,5*(2675*2-(3*8+12+10)-(30*7+28+35)-60-(105+80+58+95+35)) |  | 2299
|  | 0,6*14*8,0+0,3*(20+90+20+25+40+120+50+40) |  | 188.7
|  | Súčet |  | 2487.7
68 | 569903311 | Zhotovenie zemných krajníc z hornín akejkoľvek triedy so zhutnením | m3 | 559.37
"po úsekoch+zväčšené pri priepustoch a výhybniach"
|  | 150*0,35+580*0,15+1550*0,2+8,0*1,6*0,4*14+0,5*0,38*201 |  | 559.37
69 | 573211108 | Postrek asfaltový spojovací bez posypu kamenivom z asfaltu cestného v množstve 0,50 kg/m2 | m2 | 8120
70 | 576141111 | Koberec asfaltový otvorený z kameniva drveného obaleného asfaltom so zhutnením hr. 50 mm | m2 | 8120
"+výhybne,rozš. oblúkov, mínus panely"
|  | 3,0*(2485-30)+403+352 |  | 8120
71 | 576151111 | Koberec asfaltový otvorený z kameniva drveného obaleného asfaltom so zhutnením hr. 60 mm | m2 | 570
|  | "úsek 2"190*3,0 |  | 570
72 | 577134231 | Asfaltový betón vrstva obrusná AC 11 O v pruhu š. do 3 m z nemodifik. asfaltu tr. II, po zhutnení hr. 40 mm | m2 | 8120
73 | 584121111 | Osadenie cestných panelov zo železového betónu, so zhotovením podkladu z kam. ťaženého do hr. 40 mm | m2 | 120
|  | 15*4,0*2 |  | 120
74 | 593810000900 | Cestný panel IZD 300/200/18 JP 20 ton, lxšxv 3000x2000x180 mm | ks | 20.4
|  | 20 * 1,02 |  | 20.4
75 | 599441111 | Vyplnenie škár medzi cestnými panelmi akejkoľvek hrúbky kamenivom ťaženým | m | 78
|  | 15*2+6*4,0*2 |  | 78
| 9 | Ostatné konštrukcie a práce-búranie
76 | 912291111 | Osadenie smerového stĺpika plastového s vykopaním a odhodom výkopku do 3 m | ks | 98
|  | "pri priepustoch a úseky"13*4+2 |  | 54
|  | 3+10+3+10+3+5+5+5 |  | 44
|  | Súčet |  | 98
77 | 404490000100 | Cestný stĺpik CS - 1200 mm, fólia II. triedy | ks | 98
78 | 917862111 | Osadenie chodník. obrubníka betónového stojatého do lôžka z betónu prosteho tr. C 12/15 s bočnou oporou | m | 20
"ukončenie vozovky z panelov a na konci cesty"
|  | 5*4,0 |  | 20
79 | 592170001000 | Obrubník PREMAC cestný, lxšxv 1000x150x260 mm | ks | 20.2
|  | 20 * 1,01 |  | 20.2
80 | 919411111 | Čelo priepustu z betónu prostého z rúr DN 300 až DN 500 mm | ks | 6
|  | "dĺžky 2,1 m, pre hospod. priepusty"2+2+2 |  | 6
81 | 919411121 | Čelo priepustu z betónu prostého z rúr DN 600 až DN 800 mm | ks | 15
82 | 919413112 | Vtoková nádržka z betónu prostého tr. C 12/15 priepustu z rúr do DN 800 | ks | 13
83 | 919514112 | Zhotovenie priepustu z rúr železobetónových DN 600 | m | 112.5
|  | 7,5*3+7,0*10+14+6 |  | 112.5
84 | 592220000400 | Rúra železobetónová pre splaškové odpadné vody TZR 101-60, DN 600, dĺ. 2500, hr. steny 90 mm | ks | 9.09
|  | 9 * 1,01 |  | 9.09
85 | 592210001700 | Rúra železobetónová hrdlová, výstuž 12/6, V 60K, DN 600, dĺ. 2300 mm, hr. steny 100 mm | ks | 36.36
|  | 36 * 1,01 |  | 36.36
86 | 5922114400 | Rúra železobetonová priama TZP 60/200 | ks | 3.03
|  | 3 * 1,01 |  | 3.03
87 | 919535556 | Obetónovanie rúrového priepustu betónom jednoduchým tr. C 12/15 | m3 | 1.5
|  | "medzičelo priep. č.14"2,5*0,6 |  | 1.5
88 | 919731122 | Zarovnanie styčnej plochy pozdĺž vybúranej časti komunikácie asfaltovej hr. nad 50 do 100 mm | m | 15
|  | "na ZÚ pri napojení"15 |  | 15
89 | 919990001 | Drevená zvodnica dl. 4-5 m, dodávka s osadením | ks | 4
|  | "na prípojke 2, na výjazdoch 2"4 |  | 4
90 | 919990002 | Drevená zvodnica dl.6 m, dodávka s osadením | ks | 1
|  | "1ks na prípojke k OM č.2"1 |  | 1
91 | 919991001 | Zvodnica z giliačov s dnom z dlažby, zazrubovaná, dodávka s osadením | m | 12
|  | "pribl. cesta nad rám. priepustom"2*6 |  | 12
92 | 935111211 | Osadenie priekopového žľabu z betónových priekopových tvárnic šírky nad 500 do 800 mm | m | 711.3
"zo žľaboviek - po úsekoch+pri priepustoch"
|  | 60+55+146+75+78+150+53+43+2,4+3,9+5*9,0 |  | 711.3
93 | 592270001800 | Tvárnica priekopová PREMAC TBM 1-60, lxšxv 620x300x154,5(75) mm | ks | 2389.968
|  | 711,3 * 3,36 |  | 2389.968
94 | 938909422 | Čistenie priekop komunikácií strojne priekopovým rýpadlom o objeme nánosu nad 0,15 do 0,30 m3/m, -0,19460 t | m | 1809
|  | "po úsekoch"84+420+150+290+595+130+140 |  | 1809
95 | 938909762 | Čistenie priepustov strojne tlakovou vodou priemeru nad 0,5 do 1,0 m, hrúbka nánosu do 50%, -0,11775 t | m | 22
|  | "hospod. priepusty km 1,221 a 1,400"8+14 |  | 22
96 | 938909789 | Príplatok k cene čistenia priepustov tlakovou vodou za každý ďalší 1 m dĺžky nad 8 m, -0,07790 t | m | 6
97 | 961021112 | Búranie mostných základov, muriva a pilierov alebo nosných konštrukcií z kameňa -2,49000t | m3 | 2.4
|  | "čelá priep. č.4 a 10"2,0*1,2*0,5*2 |  | 2.4
98 | 966009211 | Rozobratie priepustu z rúr železobetonových D600-800 | m | 54
|  | 6+8+8+5+5+9+7+6 |  | 54
99 | 966009212 | Rozobratie priepustu z rúr železobetonových D1000-1200 | m | 10
| 99 | Presun hmôt HSV
100 | 998225111 | Presun hmôt pre pozemnú komunikáciu a letisko s krytom asfaltovým akejkoľvek dĺžky objektu | t | 8012.277
| PSV | Práce a dodávky PSV
| 711 | Izolácie proti vode a vlhkosti
101 | 711122131 | Zhotovenie izolácie proti zemnej vlhkosti zvislá asfaltovým náterom za tepla | m2 | 134.82
|  | "dvojnásobný"2*6,3*10,7 |  | 134.82
102 | 111620000600 | Asfalt polofúkaný P 25 | t | 0.202
|  | 0,0015*6,3*10,7*2 |  | 0.202
103 | 711142559 | Zhotovenie izolácie proti zemnej vlhkosti a tlakovej vode zvislá NAIP pritavením | m2 | 67.41
|  | 6,3*10,7 |  | 67.41
104 | 628310001000 | Pás asfaltový HYDROBIT V 60 S 35 pre spodné vrstvy hydroizolačných systémov, ICOPAL | m2 | 80.892
|  | 67,41 * 1,2 |  | 80.892
105 | 998711101 | Presun hmôt pre izoláciu proti vode v objektoch výšky do 6 m | t | 0.617
| 767 | Konštrukcie doplnkové kovové
106 | 767995105 | Montáž ostatných atypických kovových stavebných doplnkových konštrukcií nad 50 do 100 kg | kg | 572.4
|  | 3*3,0*63,6 |  | 572.4
107 | 142510000200 | Rúra oceľová bezšvová hrdlová DN 300, ozn.10 004.0 podľa EN S185 | m | 9
108 | 998767101 | Presun hmôt pre kovové stavebné doplnkové konštrukcie v objektoch výšky do 6 m | t | 0.601
Celkom