## Hárok1
KRYCÍ LIST ROZPOČTU
Stavba:
SVOSOV - LÁVKA PRE PEŠÍCH CEZ RIEKU VÁH, SVOŠOV
Objekt:
SVOSOV - LÁVKA PRE PEŠÍCH...
| JKSO: |  |  |  |  | KS:
| Miesto: |  |  |  |  | Dátum:
| Objednávateľ: |  |  |  |  | IČO:
IČ DPH:
| Zhotoviteľ: |  |  |  |  | IČO:
IČ DPH:
| Projektant: |  |  |  |  | IČO:
IČ DPH:
| Spracovateľ: |  |  |  |  | IČO:
IČ DPH:
Poznámka:
| Cena bez DPH | [5 empty] | 0
|  |  | Základ dane |  |  | Sadzba dane | Výška dane
| DPH | základná | 0 |  |  | 20% | 0
|  | znížená | 0 |  |  | 20% | 0
|  | zákl. prenesená | 0 |  |  | 20% | 0
|  | zníž. prenesená | 0 |  |  | 20% | 0
|  | nulová | 0 |  |  | 0% | 0
| Cena s DPH |  |  | v | EUR |  | 0
| Projektant |  |  | Spracovateľ
| Dátum a podpis: |  | Pečiatka | Dátum a podpis: |  |  | Pečiatka
| Objednávateľ |  |  | Zhotoviteľ
| Dátum a podpis: |  | Pečiatka | Dátum a podpis: |  |  | Pečiatka
REKAPITULÁCIA ROZPOČTU
Stavba:
SVOSOV - LÁVKA PRE PEŠÍCH CEZ RIEKU VÁH, SVOŠOV
Objekt:
SVOSOV - LÁVKA PRE PEŠÍCH...
Miesto: | [5 empty] | Dátum:
Objednávateľ: | [5 empty] | Projektant:
Zhotoviteľ: | [5 empty] | Spracovateľ:
Kód dielu - Popis | [6 empty] | Cena celkom [EUR]
Náklady z rozpočtu
HSV - Práce a dodávky HSV
1 - Zemné práce
2 - Zakladanie
4 - Vodorovné konštrukcie
5 - Komunikácie
9 - Ostatné konštrukcie a práce-búranie
99 - Presun hmôt HSV
PSV - Práce a dodávky PSV
767 - Konštrukcie doplnkové kovové
783 - Nátery
M - Práce a dodávky M
21-M - Elektromontáže
33-M - Montáže dopravných zariadení, skladových zariadení a váh
46-M - Zemné práce vykonávané pri externých montážnych prácach
HZS - Hodinové zúčtovacie sadzby
ROZPOČET
Stavba:
SVOSOV - LÁVKA PRE PEŠÍCH CEZ RIEKU VÁH, SVOŠOV
Objekt:
SVOSOV - LÁVKA PRE PEŠÍCH...
Miesto: | [5 empty] | Dátum:
Objednávateľ: | [5 empty] | Projektant:
Zhotoviteľ: | [5 empty] | Spracovateľ:
PČ | Typ | Kód | Popis | MJ | Množstvo | J.cena [EUR] | Cena celkom [EUR]
Náklady z rozpočtu
| D | HSV | Práce a dodávky HSV
| D | 1 | Zemné práce
1 | K | 113106241.S | Rozoberanie vozovky a plochy z panelov so škárami zaliatymi asfaltovou alebo cementovou maltou, -0,40800t | m2 | 1373.53
| VV |  | pre skladovú plochu na strane SVOŠOV
| VV |  | 608,0+16,46+227,07 |  | 851.53
| VV |  | brod
| VV |  | 226,0*2+70,0 |  | 522
| VV |  | Súčet |  | 1373.53
2 | K | 121101111.S | Odstránenie ornice s vodor. premiestn. na hromady, so zložením na vzdialenosť do 100 m a do 100m3 | m3 | 851.53
Plocha odstránenia ornice zodpovedá súčtu plochy pod prístupovú komunikáciu, základovú konštrukciu a zariadenie staveniska. V hrúbke 40 cm.
3 | K | 130201001.S | Výkop jamy a ryhy v obmedzenom priestore horn. tr.3 ručne | m3 | 0.72
| VV |  | pre osadenie dopravných značiek
| VV |  | 0,3*0,3*0,8*10 |  | 0.72
| VV |  | Súčet |  | 0.72
4 | K | 131201101.S | Výkop nezapaženej jamy v hornine 3, do 100 m3 | m3 | 108.096
| VV |  | pre nájazd na brod strana Svošov
| VV |  | 7,8*10,4*0,8 |  | 64.896
| VV |  | pre nájazd na brod dtrana Hubová
| VV |  | 6,0*8,0*0,9 |  | 43.2
| VV |  | Súčet |  | 108.096
5 | K | 131201102.S | Výkop nezapaženej jamy v hornine 3, nad 100 do 1000 m3 | m3 | 455.459
Plocha pre zariadenie staveniska na strane Švošov: 1518,2 m2*0,3=455,459 m3
6 | K | 131201109.S | Hĺbenie nezapažených jám a zárezov. Príplatok za lepivosť horniny 3 | m3 | 140.889
| VV |  | pre skladovú plochu na strane SVOŠOV
| VV |  | plochaSvošov*0,3
| VV |  | pre cestu
| VV |  | 50,0*(3,6+0,2*2) |  | 200
| VV |  | najazdy na brod
| VV |  | najazdy
| VV |  | Súčet |  | 200
| VV |  | 563,555*0,25 "Prepočítané koeficientom množstva |  | 140.889
| VV |  | Súčet |  | 140.889
7 | K | 131301202.S | Výkop zapaženej jamy v hornine 4, nad 100 do 1000 m3 | m3 | 694.48
| VV |  | strana Hubová
| VV |  | 8,0*5,2*2,0 |  | 83.2
| VV |  | strana Svošov
| VV |  | 21,0*12,0*2,3+12,0*2,2*1,2 |  | 611.28
| VV |  | Súčet |  | 694.48
8 | K | 131301209.S | Príplatok za lepivosť pri hĺbení zapažených jám a zárezov s urovnaním dna v hornine 4 | m3 | 173.62
9 | K | 151101201.S | Paženie stien bez rozopretia alebo vzopretia, príložné hĺbky do 4m | m2 | 238.68
| VV |  | strana Hubová
| VV |  | (8,0+5,2)*2*2,0 |  | 52.8
| VV |  | strana Svošov
| VV |  | (21,0+12,0)*2*2,3+(12,0+2,2)*2*1,2 |  | 185.88
| VV |  | Súčet |  | 238.68
10 | K | 151101211.S | Odstránenie paženia stien príložné hĺbky do 4 m | m2 | 238.68
11 | K | 151101301.S | Rozopretie zapažených stien pri pažení príložnom hĺbky do 4 m | m3 | 694.48
| VV |  | strana Hubová
| VV |  | 8,0*5,2*2,0 |  | 83.2
| VV |  | strana Svošov
| VV |  | 21,0*12,0*2,3+12,0*2,2*1,2 |  | 611.28
| VV |  | Súčet |  | 694.48
12 | K | 151101311.S | Odstránenie rozopretia stien paženia príložného hĺbky do 4 m | m3 | 694.48
13 | K | 162201102.S | Vodorovné premiestnenie výkopku z horniny 1-4 nad 20-50m | m3 | 940.5
14 | K | 162301132.S | Vodorovné premiestnenie výkopku po nespevnenej ceste z horniny tr.1-4, nad 100 do 1000 m3 na vzdialenosť do 1000 m | m3 | 788.505
Objem zodpovedá súčtu výkopu na brod, výkopu jamy trieda 3 a výkopu jamy trieda 4 znížený o objem spätného zásypu
15 | K | 162501122.S | Vodorovné premiestnenie výkopku po spevnenej ceste z horniny tr.1-4, nad 100 do 1000 m3 na vzdialenosť do 3000 m | m3 | 788.505
Objem zodpovedá súčtu výkopu na brod, výkopu jamy trieda 3 a výkopu jamy trieda 4 znížený o objem spätného zásypu
16 | K | 162501123.S | Vodorovné premiestnenie výkopku po spevnenej ceste z horniny tr.1-4, nad 100 do 1000 m3, príplatok k cene za každých ďalšich a začatých 1000 m | m3 | 12616.08
| VV |  | strana Hubová
| VV |  | jama1-zasyp1
| VV |  | strana Svošov
| VV |  | jama2-zasyp2+jama3
| VV |  | pre cestu
| VV |  | cesta1
| VV |  | najazdy pre brod
| VV |  | najazdy
| VV |  | pätka
| VV |  | Súčet |  | 0
| VV |  | 788,505*16 "Prepočítané koeficientom množstva |  | 12616.08
| VV |  | Súčet |  | 12616.08
17 | K | 167101102.S | Nakladanie neuľahnutého výkopku z hornín tr.1-4 nad 100 do 1000 m3 | m3 | 470.25
18 | K | 171201202.S | Uloženie sypaniny na skládky nad 100 do 1000 m3 | m3 | 788.505
Objem zodpovedá súčtu výkopu na brod, výkopu jamy trieda 3 a výkopu jamy trieda 4 znížený o objem spätného zásypu
19 | K | 171209002.S | Poplatok za skladovanie - zemina a kamenivo (17 05) ostatné | t | 1419.309
| VV |  | strana Hubová
| VV |  | jama1-zasyp1
| VV |  | strana Svošov
| VV |  | jama2-zasyp2+jama3
| VV |  | pre cestu
| VV |  | cesta1
| VV |  | najazdy pre brod
| VV |  | najazdy
| VV |  | pätka
| VV |  | Súčet |  | 0
| VV |  | 788,505*1,8 "Prepočítané koeficientom množstva |  | 1419.309
| VV |  | Súčet |  | 1419.309
20 | K | 180401211.S | Založenie trávnika lúčneho výsevom v rovine alebo na svahu do 1:5 | m2 | 719.53
Do jednotkovej ceny bude zahrnuté založenie trávnika a dvakrát kosenie.
21 | M | 005720001500.S | Osivá tráv - výber trávových semien | kg | 22.233
| VV |  | 719,53*0,0309 "Prepočítané koeficientom množstva |  | 22.233
| VV |  | Súčet |  | 22.233
| D | 2 | Zakladanie
22 | K | 221942123.S | Nastraženie a zabaranenie oceľ. ihiel, pilót zvislých nad 15-70 kg/m do 7m | m | 56
| VV |  | strana SVOŠOV
| VV |  | 7,0*8 |  | 56
| VV |  | Súčet |  | 56
23 | M | 146510000400.S | Rúrka oceľová typ I Ms 12" pažnicová geologická | m | 56
24 | K | 224311223.S | Výplň pilót z portlandského betónu železového vodostavebného tr. C 25/30 bez pažiacej suspenzie | m3 | 3.956
| VV |  | strana SVOŠOV
| VV |  | 7,0*8*3,14*(0,3)^2/4 |  | 3.956
| VV |  | Súčet |  | 3.956
25 | K | 224361114.S | Výstuž pilót betónovaných do zeme, s vytiahnutím pažnice, z ocele B500 (10505) | t | 0.396
| VV |  | strana SVOŠOV
| VV |  | (7,0*8*3,14*(0,3)^2/4)*100/1000 |  | 0.396
| VV |  | Súčet |  | 0.396
26 | K | 271533001.S | Násyp pod základové konštrukcie so zhutnením z kameniva hrubého drveného fr.32-63 mm | m3 | 35.88
| VV |  | strana Hubová
| VV |  | 6,0*3,2*0,15 |  | 2.88
| VV |  | strana Svošov
| VV |  | 20,0*11,0*0,15 |  | 33
| VV |  | Súčet |  | 35.88
27 | K | 275313611.S | Betón základových pätiek, prostý tr. C 16/20 | m3 | 0.72
| VV |  | pre osadenie dopravných značiek
| VV |  | 0,3*0,3*0,8*10 |  | 0.72
| VV |  | Súčet |  | 0.72
28 | K | 275321118.S | Základové pätky a bloky mostných konštrukcií z betónu železového tr. C 30/37 | m3 | 316.08
| VV |  | strana Hubová
| VV |  | 6,0*3,5*2,0+6,0*1,2*1,0 |  | 49.2
| VV |  | strana Svošov
| VV |  | 10,0*7,0*1,5*2+5,0*1,0*1,0*3+10,0*1,0*1,2+6,56*1,5*2+3,4*1,5*2 |  | 266.88
| VV |  | Súčet |  | 316.08
29 | K | 275354111.S | Debnenie základových pätiek mostných konštrukcií - zhotovenie | m2 | 246.68
| VV |  | strana Hubová
| VV |  | (6,0+3,5)*2*2,0+(6,0+1,2)*2*1,0 |  | 52.4
| VV |  | strana Svošov
| VV |  | (10,0+7,0)*2*1,5*2+(5,0+1,0)*2*1,0*3+(10,0+1,0)*2*1,2+6,56*1,5*2+3,4*1,5*2 |  | 194.28
| VV |  | Súčet |  | 246.68
30 | K | 275354211.S | Debnenie základových pätiek mostných konštrukcií - odstránenie | m2 | 246.68
31 | K | 275362111.S | Výstuž základových pätiek a blokov z betonárskej ocele B500 (10505) mostných konštrukcií | t | 31.608
| VV |  | strana Hubová
| VV |  | (6,0*3,5*2,0+6,0*1,2*1,0)*100/1000 |  | 4.92
| VV |  | strana Svošov
| VV |  | (10,0*7,0*1,5*2+5,0*1,0*1,0*3+10,0*1,0*1,2+6,56*1,5*2+3,4*1,5*2)*100/1000 |  | 26.688
| VV |  | Súčet |  | 31.608
| D | 4 | Vodorovné konštrukcie
32 | K | 421321238.S | Mostné nosné konštrukcie doskové z betónu železového tr. C 30/37 | m3 | 42
33 | K | 421362116.S | Výstuž prechodovej dosky z betonárskej ocele B500 (10505) mostných konštrukcií | t | 2.882
| VV |  | 2882,0/1000 |  | 2.882
| VV |  | Súčet |  | 2.882
34 | K | 421362311.S | Výstuž mostných dosiek zo zváraných sietí do 4 kg/m2 | t | 2.53
| VV |  | 2530,0/1000 |  | 2.53
| VV |  | Súčet |  | 2.53
| D | 5 | Komunikácie
35 | K | 564661111.S | Podklad z kameniva hrubého drveného veľ. 63-125 mm s rozprestretím a zhutnením, po zhutnení hr. 200 mm | m2 | 851.53
36 | K | 564681111.S | Podklad z kameniva hrubého drveného veľ. 63-125 mm s rozprestretím a zhutnením, po zhutnení hr. 300 mm | m2 | 3066.5
| VV |  | vytvorenie cesty v brode 2 vrstvy
| VV |  | (548,25+200,0+489,0+226,0+70,0)*2 |  | 3066.5
| VV |  | Súčet |  | 3066.5
37 | K | 564751111.S | Podklad alebo kryt z kameniva hrubého drveného veľ. 32-63 mm s rozprestretím a zhutnením hr. 150 mm | m2 | 180
| VV |  | 3,6*50,0 |  | 180
| VV |  | Súčet |  | 180
38 | K | 567134315.S | Podklad z podkladového betónu PB III tr. C 12/15 hr. 200 mm | m2 | 180
| VV |  | 3,6*50,0 |  | 180
| VV |  | Súčet |  | 180
39 | K | 576331111.S | Koberec asfaltový z kameniva drobného ťaženého s rozprestretím a so zhutnením, po zhutnení hr. 40 mm | m2 | 180
| VV |  | 3,6*50,0 |  | 180
| VV |  | Súčet |  | 180
40 | K | 584121111.S | Osadenie cestných panelov zo železového betónu, so zhotovením podkladu z kam. ťaženého do hr. 40 mm | m2 | 1373.53
41 | M | 593810000400.S | Cestný panel IZD 300/150/15 JP 6 ton, lxšxv 3000x1500x150 mm | ks | 308.281
| VV |  | 1373,53/(3,0*1,5) |  | 305.229
| VV |  | Súčet |  | 305.229
| VV |  | 305,229*1,01 "Prepočítané koeficientom množstva |  | 308.281
| VV |  | Súčet |  | 308.281
| D | 9 | Ostatné konštrukcie a práce-búranie
42 | K | 914001111.S | Osadenie a montáž cestnej zvislej dopravnej značky na stĺpik, stĺp, konzolu alebo objekt | ks | 10
43 | M | 404410000565 | Výstražná značka ZDZ 143-10 "Cyklisti (umiestnenie vpravo)", Zn lisovaná, V1-630 mm, RA1, P3, E2, SP1 | ks | 10
44 | M | 404440000200.S | Úchyt na stĺpik, d 40x40 mm | ks | 10
45 | M | 404490008500.S | Stĺpik Zn, rozmer 40x40 mm, dĺžka 2 m, (červeno - biely reflexný polep), pre dopravné značky | ks | 10
46 | M | 404490008700.S | Krytka stĺpika, 40x40 mm | ks | 10
47 | K | 915701113.S | Zhotovenie vodorov. značenia z náterových hmôt hr. 2,5 až 3 mm - stopčiary, zebry, šipky a pod. | m2 | 32
| VV |  | značka 635 "koridor pre cyklistov!
| VV |  | 0,8*40 |  | 32
| VV |  | Súčet |  | 32
48 | M | 404460002022.S | Farba akrylátová biela pre značenie ciest na asfalt alebo betón | kg | 144
| VV |  | 32*4,5 "Prepočítané koeficientom množstva |  | 144
| VV |  | Súčet |  | 144
49 | K | 916361111.S | Osadenie cestného obrubníka betónového ležatého do lôžka z betónu prostého tr. C 12/15 s bočnou oporou | m | 100
| VV |  | 50,0*2 |  | 100
| VV |  | Súčet |  | 100
50 | M | 592170002100.S | Obrubník cestný, lxšxv 1000x100x200 mm, skosenie 15/15 mm | ks | 101
| VV |  | 100*1,01 "Prepočítané koeficientom množstva |  | 101
| VV |  | Súčet |  | 101
51 | K | 918101112.S | Lôžko pod obrubníky, krajníky alebo obruby z dlažobných kociek z betónu prostého tr. C 16/20 | m3 | 3
| VV |  | pre cestu
| VV |  | 50,0*2*0,15*0,2 |  | 3
| VV |  | Súčet |  | 3
52 | K | 966077151.R1 | Demontáž existujúcej lávky (odhad hrubý cca 30t) | kus | 1
Demontáž zahŕňa rozobratie drevenej pochôdznej konštrukcie s presunom na vzdialenosť do 1 km. Demontáž oceľovej konštrukcie zahŕňa rozobratie a narezanie oceľových prvkov na veľkosť max. 6 m s presunom na vzdialenosť do 1 km.
53 | K | 979081111.S | Odvoz sutiny a vybúraných hmôt na skládku do 1 km | t | 590.4
Kamenivo po rozobratí prístupových komunikácií: 360 m3*1,64=590,4 t
54 | K | 979081121.S | Odvoz sutiny a vybúraných hmôt na skládku za každý ďalší 1 km | t | 5313.6
| VV |  | 590,4*9 "Prepočítané koeficientom množstva |  | 5313.6
| VV |  | Súčet |  | 5313.6
55 | K | 979082111.S | Vnútrostavenisková doprava sutiny a vybúraných hmôt do 10 m | t | 590.4
56 | K | 979082121.S | Vnútrostavenisková doprava sutiny a vybúraných hmôt za každých ďalších 5 m | t | 5904
| VV |  | 590,4*10 "Prepočítané koeficientom množstva |  | 5904
| VV |  | Súčet |  | 5904
57 | K | 979089612.S | Poplatok za skladovanie - iné odpady zo stavieb a demolácií (17 09), ostatné | t | 590.4
| D | 99 | Presun hmôt HSV
58 | K | 998212111.S | Presun hmôt pre mosty murované, monolitické,betónové,kovové,výšky mosta do 20 m | t | 3890.664
| D | PSV | Práce a dodávky PSV
| D | 767 | Konštrukcie doplnkové kovové
59 | K | 767995103.S | Montáž ostatných atypických kovových stavebných doplnkových konštrukcií nad 10 do 20 kg | kg | 12490
| VV |  | zabradlie
| VV |  | 2595,0+3995,0 |  | 6590
| VV |  | trapez plech
| VV |  | 5900,0 |  | 5900
| VV |  | Súčet |  | 12490
60 | M | 133840000800.S | Tyč oceľová prierezu U 80 mm valcovaná za tepla, ozn. 11 375, podľa EN ISO S235JR | t | 2.748
| VV |  | 2748,0/1000 |  | 2.748
| VV |  | Súčet |  | 2.748
61 | M | 132110002900.S | Tyč oceľová jemná kruhová D 20 mm, ozn. 11 373, podľa EN alebo EN ISO S235JRG1 | t | 4.195
| VV |  | 4195/1000 |  | 4.195
| VV |  | Súčet |  | 4.195
62 | M | 138310005800.S | Plech trapézový pozink, výška profilu 100mm, hr. 1,3 mm | m2 | 324
| VV |  | 90,0*3,6 |  | 324
| VV |  | Súčet |  | 324
63 | K | 767995104.S | Montáž ostatných atypických kovových stavebných doplnkových konštrukcií nad 20 do 50 kg | kg | 2288
| VV |  | mostovka IPE vrátane ložísk
| VV |  | 2240,0 |  | 2240
| VV |  | plech 10mm
| VV |  | 48,0 |  | 48
| VV |  | Súčet |  | 2288
64 | M | 134830000300.S | Tyč oceľová prierezu IPE 200 mm, ozn. 11 373, podľa EN ISO S235JRG1 | t | 2.464
| VV |  | 2464,0/1000 |  | 2.464
| VV |  | Súčet |  | 2.464
65 | M | 136110008900.S | Plech oceľový hrubý 10 x 1000 x 2000 mm, ozn. 11 364.1 | t | 0.048
| VV |  | 48,0/1000 |  | 0.048
| VV |  | Súčet |  | 0.048
66 | K | 767995108.S | Montáž ostatných atypických kovových stavebných doplnkových konštrukcií nad 500 kg | kg | 69561
| VV |  | *most
| VV |  | 58794,0 |  | 58794
| VV |  | *laná
| VV |  | 5542,0+5225,0 |  | 10767
| VV |  | Súčet |  | 69561
67 | M | 136110010700.S | Plech oceľový hrubý 30 x 1000 x 2000 mm, ozn. 11 364.1 | t | 31.512
| VV |  | 31512,0/1000 |  | 31.512
| VV |  | Súčet |  | 31.512
68 | M | 553000020.1 | Oceľové konštrukcie - predbežná cena | kg | 28646.1
| VV |  | 58794,0-31512,0 |  | 27282
| VV |  | Súčet |  | 27282
| VV |  | 27282*1,05 "Prepočítané koeficientom množstva |  | 28646.1
| VV |  | Súčet |  | 28646.1
69 | M | 553000020.2 | Oceľové konštrukcie - predbežná cena - laná | kg | 11305.35
| VV |  | 5542,0+5225,0 |  | 10767
| VV |  | Súčet |  | 10767
| VV |  | 10767*1,05 "Prepočítané koeficientom množstva |  | 11305.35
| VV |  | Súčet |  | 11305.35
70 | K | 998767201.S | Presun hmôt pre kovové stavebné doplnkové konštrukcie v objektoch výšky do 6 m | %
71 | K | 998767293.S | Kovové stav.dopln.konštr., prípl.za presun nad najväčšiu dopr. vzdial. do 500 m | %
| D | 783 | Nátery
72 | K | 783172511.S | Nátery oceľ.konštr. polyuretánové ťažkých A dvojnásobné 3x s emailovaním - 175μm | m2 | 485
73 | K | 783172517.S | Nátery oceľ.konštr. polyuretánové ťažkých A základný.- 35μm | m2 | 485
74 | K | 783271002.S | Nátery kov.stav.doplnk.konštr. polyuretánové farby šedej jednonásobné 3x s emailovaním.- 140μm | m2 | 200
75 | K | 783271007.S | Nátery kov.stav.doplnk.konštr. polyuretánové farby šedej základné - 35µm | m2 | 200
| D | M | Práce a dodávky M
| D | 21-M | Elektromontáže
76 | K | 210010124.S | Rúrka ochranná z PE, novoduru, do D 80 mm, uložená voľne, vnútorná | m | 150
77 | M | 345710005600 | Rúrka ohybná dvojplášťová HDPE, KOPOFLEX BA KF 09050 BA, D 50, KOPOS | m | 150
78 | K | 210010244.S | Rúrka oceľová, ochranná D 90/2-4 mm, uložená pevne, vrátane základného náteru | m | 75
79 | M | 141110009200.S | Rúra oceľová bezšvová hladká kruhová d 89 mm, hr. steny 3,6 mm, ozn. 11 353.0. | m | 75
80 | M | 246220000900.S | Farba syntetická suríková S 2005 | kg | 3.525
81 | M | 246420001200.S | Riedidlo S-6006 do syntetických a olejových látok | kg | 1.2
82 | M | 345710037200.S | Príchytka káblová kovová pre upevnenie káblov D 91-120 mm k uholníku alébo pásu | ks | 150
83 | K | 210100001.S | Ukončenie vodičov v rozvádzač. vrátane zapojenia a vodičovej koncovky do 2,5 mm2 | ks | 30
84 | K | 210100002.S | Ukončenie vodičov v rozvádzač. vrátane zapojenia a vodičovej koncovky do 6 mm2 | ks | 24
85 | K | 210100251.S | Ukončenie celoplastových káblov zmrašť. záklopkou alebo páskou do 4 x 10 mm2 | ks | 12
86 | M | 345810007500.S | Zmršťovacia káblová koncovka 3x6mm | ks | 12
87 | K | 210194008.S | Rozpájacia a istiaca plastová skriňa pilierová | ks | 1
88 | M | 357110000900.S | SPP 10 F403 S/S 50/50 IP44/2X S s prúdovým chráničom | ks | 1
89 | K | 210201810.S | Montáž a zapojenie svietidla 1x svetelný zdroj, uličného, LED | ks | 5
90 | M | 348370001300.S | Philips Luma gen2 Mini BGP703 20xLED-4S/740 DM11 1500lm 4000K CityTouch | ks | 5
91 | K | 210201861.S | Montáž stožiara oceľového výšky 4 m s prírubou pre uličné svietidlá | ks | 5
92 | M | 316720001100 | Stožiar kužeľový STK 60/40/3K12 zinkový, výška 4 m, ELV PRODUKT | ks | 5
93 | K | 210201870.S | Montáž základového roštu pre uličné svietidlá 3-5m | ks | 5
94 | M | 348370004500.S | Rošt základový ZR pre stožiar výšky 3-5 m | ks | 5
95 | K | 210204042.S | Príplatok k osvetľov. stož. oceľový. Platí i pre demontáž. | ks | 5
96 | K | 210204201.S | Elektrovýstroj stožiara pre 1 okruh | ks | 5
97 | M | 348370004900.S | Svorkovnica stožiarová NTB 1 pre 1 poistku 80/16A | ks | 5
98 | K | 210220020.S | Uzemňovacie vedenie v zemi FeZn do 120 mm2 vrátane izolácie spojov | m | 120
99 | M | 354410058800.S | Pásovina uzemňovacia FeZn 30 x 4 mm | kg | 120
100 | M | 247710004800.S | Páska protikorózna na ochranu spojov | KS | 1
101 | K | 210220021.S | Uzemňovacie vedenie v zemi FeZn vrátane izolácie spojov O 10 mm | m | 15
102 | M | 354410054800.S | Drôt bleskozvodový FeZn, d 10 mm | kg | 15
103 | K | 210220245.S | Svorka FeZn pripojovacia SP | ks | 5
104 | M | 354410004000.S | Svorka FeZn pripájaca označenie SP 1 | ks | 5
105 | K | 210220252.S | Svorka FeZn odbočovacia spojovacia SR 01, SR 02 (pásovina do 120 mm2) | ks | 12
106 | M | 354410000700.S | Svorka FeZn odbočovacia spojovacia označenie SR 02 (M8) s podložkou | ks | 12
107 | K | 210220253.S | Svorka FeZn uzemňovacia SR03 | ks | 14
108 | M | 354410001000.S | Svorka FeZn uzemňovacia označenie SR 03 B | ks | 14
109 | K | 210800107.S | Kábel medený uložený voľne CYKY 450/750 V 3x1,5 | m | 25
110 | M | 341110000700.S | Kábel medený CYKY 3x1,5 mm2 | m | 25
111 | K | 210800189.S | Kábel medený uložený v rúrke CYKY 450/750 V 3x6 | m | 150
112 | M | 341110001000.S | Kábel medený CYKY 3x6 mm2 | m | 150
113 | K | 210950201.S | Príplatok na zaťahovanie káblov, váha kábla do 0.75 kg | m | 150
114 | K | PM | Podružný materiál | %
115 | K | PPV | Podiel pridružených výkonov | %
| D | 33-M | Montáže dopravných zariadení, skladových zariadení a váh
116 | K | 330010125.R1 | Montážny žeriav nosnosť 250t s ramenom dĺžky 80m - doprava, prenájom a posádka | dní | 20
| D | 46-M | Zemné práce vykonávané pri externých montážnych prácach
117 | K | 460200164.S | Hĺbenie káblovej ryhy ručne 35 cm širokej a 80 cm hlbokej, v zemine triedy 4 | m | 45
118 | K | 460420022.S | Zriadenie, rekonšt. káblového lôžka z piesku bez zakrytia, v ryhe šír. do 65 cm, hrúbky vrstvy 10 cm | m | 45
119 | M | 583110000300.S | Drvina vápencová frakcia 0-4 mm | t | 4.68
120 | K | 460490012.S | Rozvinutie a uloženie výstražnej fólie z PE do ryhy, šírka do 33 cm | m | 45
121 | M | 283230008000 | Výstražná fóla 330x0,6mm PE červená blesk | m | 45
122 | K | 460560164.S | Ručný zásyp nezap. káblovej ryhy bez zhutn. zeminy, 35 cm širokej, 80 cm hlbokej v zemine tr. 4 | m | 45
123 | K | 460620014.S | Proviz. úprava terénu v zemine tr. 4, aby nerovnosti terénu neboli väčšie ako 2 cm od vodor.hladiny | m2 | 45
124 | K | PPV | Podiel pridružených výkonov | %
| D | HZS | Hodinové zúčtovacie sadzby
125 | K | HZS000214.S | Stavebno montážne práce najnáročnejšie na odbornosť - prehliadky pracoviska a revízie (Tr. 4) v rozsahu viac ako 4 a menej ako 8 hodín | hod | 8
126 | K | HZS000215.S | Dokumentácia skutočného realizovania stavby | kpl | 1
127 | K | HZS000315.S | Porealizačné svetelnotechnické meranie | kpl | 1