## Hárok1
Obchodné meno uchádzača
Sídlo alebo miesto podnikania uchádzača
IČO uchádzača
Kontaktná osoba
Telefónický kontakt
Príloha č. 1: Špecifikácia predmetu zákazky
P.č. | Technológia pre odchov mliečnych teliat: 1 súbor
1. | Skupinové vedro pre teľatá na mliečnej výžive | Merná jednotka | Požadovaná hodnota | Spĺňam Áno/nie* | Ponúkaná hodnota
| Počet vedier | ks | 5
| Počet teliat na jedno vedro | ks | min. 10
| Objem | l | min. 60
| Hmotnosť | kg | max. 5
| Rozmery | cm | max. š/85 x h/50 x v/45
| Materiál |  | polyetylén
| Úchyt na hradenie |  | áno
| Rukoväť |  | áno
| Počet zátok | ks | min. 10
| Počet cumľov | ks | min. 10
Cena bez DPH:
2. | Závesný polyetylénový žľab na TKŠ, TMR | Merná jednotka | Požadovaná hodnota |  | Ponúkaná hodnota
| Počet žľabov | ks | 5
| Materiál |  | polyetylén
| Rozmery | cm | max. d/125 x š/30 x v/ 25
| Objem | l | min. 50
| Hmotnosť | kg | max. 6
| Úchyt na diagonálnu kŕmnu stenu |  | áno
Cena bez DPH:
3. | Kotercové hradenie a vstupné brány do kotercov | Merná jednotka | Požadovaná hodnota |  | Ponúkaná hodnota
| Počet kotercov | ks | 5
| Rozmery koterca | m | min. 6 x 5
| Kapacita koterca | ks | min. 15
| Čelo koterca tvorené diagonálnou kŕmnou stenou |  | áno
| Dĺžka diagonálnej kŕmnej steny | m | 3
| Vstupná bránka do koterca |  | áno
| Bočné panely umožňujúce zatváranie teliat pri vyhŕňaní hnoja |  | áno
| Komplet fixačné konzoly na stĺpy na zavesenie hradenia |  | áno
| Povrchová úprava materiálu hradenia |  | žiarovo zinkovaný
Vrátane montáže
Cena bez DPH:
4. | Vstupné rolovacie brány | Merná jednotka | Požadovaná hodnota |  | Ponúkaná hodnota
| Materál: polyester potiahnutý PVC |  | áno
| Odolnosť voči plesniam |  | áno
| UV stabilná |  | áno
| Odolnosť voči pretrhnutiu |  | áno
| Neprepúšťa vodu/vzduch |  | áno
| Plachta brány delená na sekcie |  | áno
| Jednotlivé sekcie spevnené lištami |  | áno
| Ovládanie pomocou retiazky |  | áno
| Fixácia pomocou manuálnej brzdy |  | áno
| Brzda v spodnej časti vodiacich líšt |  | áno
| Dodávané spolu so strieškami z pozinkovaného plechu |  | áno
| Rozmer brány č. 1 | m | min. š/5 x v/3
| Rozmer brány č. 2 | m | min. š/2,5 x v/3
| Rozmer brány č. 3 | m | min. š/3 x v/3
| Vrátane montáže |  | áno
Cena bez DPH:
5. | Individuálne búdy pre teľatá na mliečnej výžive | Merná jednotka | Požadovaná hodnota |  | Ponúkaná hodnota
| Počet búd | ks | 20
| Rozmery búdy | cm | max. d/150 x š/120 x v/120
| Rozmery vstupného otvoru búd | cm | min. š/60 x v/90
| Materiál |  | polyetylén
| Odolnosť voči vplyvom vonkajšieho prostredia |  | áno
| Nastaviteľné otvory vetrania | ks | min. 3
| Úchyty na streche pre manipuláciu pomocou zariadenia |  | áno
| Možnosť prevrátiť búdu na jej prednú časť smerom do ohrádky |  | áno
| Vhodné pre teľatá od narodenia do 6 týždňov veku |  | áno
Cena bez DPH:
6. | Ohrádky pre individuálne búdy s komplet príslušenstvom | Merná jednotka | Požadovaná hodnota |  | Ponúkaná hodnota
| Počet ohrádok | ks | 20
| Rozmery ohrádky | cm | min. d/140 x š/115
| Povrchová úprava materiálu |  | žiarovo zinkovaný
| Ohrada s kolieskami |  | áno
| Otváranie vstupných dvierok obojsmerne |  | áno
| Priestor na upevnenie misky na vodu, štartér a vedra na mlieko vrátane držiakov |  | áno
| Miska na vodu min. 5 l a priesvitné vedro na mlieko s cumľom, s objemom min. 8 l |  | áno
| Možnosť vyklopenia ohrádky nad búdu |  | áno
| Možnosť vyvrieť teľa v búde vstupnými dvierkami |  | áno
Cena bez DPH:
7. | Jednomiestna misková napájačka s ohrevom | Merná jednotka | Požadovaná hodnota |  | Ponúkaná hodnota
| Počet napájačiek | ks | 5
| Materiál |  | polyetylén
| Výkon ohrevného telesa | V/W | min. 24/20
| Výkon transformátora | W | min. 50
| Stála hladina vody |  | áno
| Nastaviteľná výška stálej hladiny vody |  | áno
Cena bez DPH:
8. | Protiprievanová plachta | Merná jednotka | Požadovaná hodnota |  | Ponúkaná hodnota
| 3 ks plachiet s rozmermi | m | min. d/20 x v/3
| 1 ks plachty s rozmermi | m | min. d/12 x v/3
| 1 ks plachty s rozmermi | m | min. d/16 x v/3
| 1 ks plachty s rozmermi | m | min. d/ 4 x v/3
| Priepustnosť vzduchu | % | max. 10
| Materiál |  | polyester potiahnutý PVC
| Pevnosť plachty v ťahu | t/m2 | min. 3
| UV stabilita |  | áno
| Odolnosť voči plesniam |  | áno
| Odolnosť voči pretrhnutiu |  | áno
| Vrátane inštalačného materiálu a montáže |  | áno
Cena bez DPH:
| Cena spolu za technológiu |  | EUR bez DPH
V........................., dňa...........................
Pečiatka a podpis uchádzača:
*uchádzač vyplní - áno/nie