## Rekapitulácia stavby
Export Komplet | [28 empty] | 2.0 | [5 empty] | False | False | {41acb9b8-99f0-450e-81a3-2d163a60c63f}
[20 empty] | >> skryté stĺpce << | [13 empty] | 0,01 | 20
[34 empty] | 0,01 | 20
|  | REKAPITULÁCIA STAVBY | [18 empty] | v --- nižšie sa nachádzajú doplnkové a pomocné údaje k zostavám --- v | [11 empty] | Návod na vyplnenie | 0,001
|  | Kód: |  |  |  |  | 03x | [25 empty] | Meniť je možné iba bunky so žltým podfarbením! 1) na prvom liste Rekapitulácie stavby vyplňte v zostave a) Rekapitulácia stavby - údaje o Zhotoviteľovi (prenesú sa do ostatných zostáv aj v iných listoch) b) Rekapitulácia objektov stavby - potrebné Ostatné náklady 2) na vybraných listoch vyplňte v zostave a) Krycí list - údaje o Zhotoviteľovi, pokiaľ sa líšia od údajov o Zhotoviteľovi na Rekapitulácii stavby (údaje se prenesú do ostatných zostav v danom liste) b) Rekapitulácia rozpočtu - potrebné Ostatné náklady c) Celkové náklady za stavbu - ceny na položkách - množstvo, pokiaľ má žlté podfarbenie - a v prípade potreby poznámku (tá je v skrytom stĺpci) | 0,01
|  | Stavba: |  |  |  |  | NOVOSTAVBA MŠ TRAMÍN - rozpočet 1 | [26 empty] | 0,01
|  | JKSO: | [13 empty] | KS: | [17 empty] | 0,01
|  | Miesto: |  |  |  |  | Kadnárova 2521/69,Bratislava | [8 empty] | Dátum: |  | 5. 12. 2022 | [15 empty] | 0,01
0,01
|  | Objednávateľ: | [13 empty] | IČO: | [17 empty] | 0,01
|  |  | Mestská časť Bratislava - Rača | [12 empty] | IČ DPH: | [17 empty] | 0,01
0,01
|  | Zhotoviteľ: | [13 empty] | IČO: |  | Vyplň údaj | [15 empty] | 0,01
|  |  | Vyplň údaj | [12 empty] | IČ DPH: |  | Vyplň údaj | [15 empty] | 0,01
False
|  | Projektant: | [13 empty] | IČO: | [17 empty] | False
|  |  | Ing.arch.Peter Kožuško | [12 empty] | IČ DPH: | [17 empty] | True
0,01
|  | Spracovateľ: | [13 empty] | IČO: | [17 empty] | 0,01
|  |  | Rosoft,s.r.o. | [12 empty] | IČ DPH: | [17 empty] | True
Poznámka:
|  | Cena bez DPH | [13 empty] | 0
[8 empty] | Sadzba dane |  |  | Základ dane |  |  |  |  | Výška dane
|  | DPH |  | základná |  |  |  | 20% |  |  | 0 |  |  |  |  | 0
|  |  |  | znížená |  |  |  | 20% |  |  | 0 |  |  |  |  | 0
|  |  |  | zákl. prenesená |  |  |  | 20% |  |  | 0 |  |  |  |  | 0
|  |  |  | zníž. prenesená |  |  |  | 20% |  |  | 0 |  |  |  |  | 0
|  |  |  | nulová |  |  |  | 0% |  |  | 0 |  |  |  |  | 0
|  | Cena s DPH | [6 empty] | v |  |  | EUR |  |  |  | 0
|  | Projektant | [11 empty] | Spracovateľ
|  | Dátum a podpis: | [7 empty] | Pečiatka |  |  |  | Dátum a podpis: |  |  | Pečiatka
|  | Objednávateľ | [11 empty] | Zhotoviteľ
|  | Dátum a podpis: | [7 empty] | Pečiatka |  |  |  | Dátum a podpis: |  |  | Pečiatka
REKAPITULÁCIA OBJEKTOV STAVBY
| Kód: | [6 empty] | 03x
| Stavba: | [6 empty] | NOVOSTAVBA MŠ TRAMÍN - rozpočet 1
| Miesto: | [6 empty] | Kadnárova 2521/69,Bratislava | [6 empty] | Dátum: |  | 5. 12. 2022
| Objednávateľ: | [6 empty] | Mestská časť Bratislava - Rača | [6 empty] | Projektant: |  | Ing.arch.Peter Kožuško |  |  |  | Informatívne údaje z listov zákaziek
| Zhotoviteľ: | [13 empty] | Spracovateľ: |  | Rosoft,s.r.o.
| Kód |  |  |  | Popis | [7 empty] | Cena bez DPH [EUR] |  |  |  |  | Cena s DPH [EUR] | Typ |  | z toho Ostat. náklady [EUR] | DPH [EUR] | Normohodiny [h] | DPH základná [EUR] | DPH znížená [EUR] | DPH základná prenesená [EUR] | DPH znížená prenesená [EUR] | Základňa DPH základná | Základňa DPH znížená | Základňa DPH zákl. prenesená | Základňa DPH zníž. prenesená | Základňa DPH nulová
| Náklady z rozpočtov | [11 empty] | 0 |  |  |  |  | 0 |  |  | 0 | 0 | 0 | 0 | 0 | 0 | 0 | 0 | 0 | 0 | 0 | 0 |  | D | 0 | ###NOIMPORT### | IMPORT | {41acb9b8-99f0-450e-81a3-2d163a60c63f} | {00000000-0000-0000-0000-000000000000}
|  | 01 |  |  |  | SO01 - Materská škola | [6 empty] | 0 |  |  |  |  | 0 | STA |  | 0 | 0 | 0 | 0 | 0 | 0 | 0 | 0 | 0 | 0 | 0 | 0 |  | D | 1 | ###NOIMPORT### | IMPORT | {ea198456-f3a7-4c70-8bbd-abb324300009} | {41acb9b8-99f0-450e-81a3-2d163a60c63f} | 0
/ |  |  | 01 |  |  |  | SO01.1 - Stavebná časť | [5 empty] | 0 |  |  |  |  | 0 | Časť |  | 0 | 0 | 0 | 0 | 0 | 0 | 0 | 0 | 0 | 0 | 0 | 0 |  |  | 2 |  | IMPORT | {1bc0cb2f-5b9e-4253-a4ac-7b798047c826} | {ea198456-f3a7-4c70-8bbd-abb324300009}
/ |  |  | 02 |  |  |  | SO01.2 - Zdravotechnika | [5 empty] | 0 |  |  |  |  | 0 | Časť |  | 0 | 0 | 0 | 0 | 0 | 0 | 0 | 0 | 0 | 0 | 0 | 0 |  |  | 2 |  | IMPORT | {5a1b3115-6cb4-47a3-802e-eac9de4e3c3c} | {ea198456-f3a7-4c70-8bbd-abb324300009}
/ |  |  | 03 |  |  |  | SO01.3 - Vykurovanie | [5 empty] | 0 |  |  |  |  | 0 | Časť |  | 0 | 0 | 0 | 0 | 0 | 0 | 0 | 0 | 0 | 0 | 0 | 0 |  |  | 2 |  | IMPORT | {7ac4444b-0fbb-47b4-8ba9-451499a6e837} | {ea198456-f3a7-4c70-8bbd-abb324300009}
/ |  |  | 04.1 |  |  |  | SO01.4.1 - Vzduchotechnika | [5 empty] | 0 |  |  |  |  | 0 | Časť |  | 0 | 0 | 0 | 0 | 0 | 0 | 0 | 0 | 0 | 0 | 0 | 0 |  |  | 2 |  | IMPORT | {025c363b-aaba-4a6a-9a3f-bb5e8b83ff36} | {ea198456-f3a7-4c70-8bbd-abb324300009}
/ |  |  | 04.2 |  |  |  | SO01.4.2 - CHladenie | [5 empty] | 0 |  |  |  |  | 0 | Časť |  | 0 | 0 | 0 | 0 | 0 | 0 | 0 | 0 | 0 | 0 | 0 | 0 |  |  | 2 |  | IMPORT | {49e3a83f-f204-4180-a476-eaa3761da6f8} | {ea198456-f3a7-4c70-8bbd-abb324300009}
/ |  |  | 05 |  |  |  | SO01.5 - EPS | [5 empty] | 0 |  |  |  |  | 0 | Časť |  | 0 | 0 | 0 | 0 | 0 | 0 | 0 | 0 | 0 | 0 | 0 | 0 |  |  | 2 |  | IMPORT | {711f1288-7fa5-4d44-bf9d-556e7390ee42} | {ea198456-f3a7-4c70-8bbd-abb324300009}
/ |  |  | 06 |  |  |  | SO01.6 - Elektroinštalácie | [5 empty] | 0 |  |  |  |  | 0 | Časť |  | 0 | 0 | 0 | 0 | 0 | 0 | 0 | 0 | 0 | 0 | 0 | 0 |  |  | 2 |  | IMPORT | {cf48acca-7f30-41ed-9a7d-6d29065132ca} | {ea198456-f3a7-4c70-8bbd-abb324300009}
/ |  | 08x |  |  |  | SO06 - ELEKTRICKÁ PRÍPOJKA A AREÁLOVÉ ROZVODY | [6 empty] | 0 |  |  |  |  | 0 | STA |  | 0 | 0 | 0 | 0 | 0 | 0 | 0 | 0 | 0 | 0 | 0 | 0 |  |  | 1 |  | IMPORT | {1d85de6e-f63e-4cc1-a601-e6ba9c54c365} | {41acb9b8-99f0-450e-81a3-2d163a60c63f} | 0
/ |  | 09x |  |  |  | SO07 - SLABOPRÚDOVÉ PRÍPOJKY A AREÁLOVÉ ROZVODY | [6 empty] | 0 |  |  |  |  | 0 | STA |  | 0 | 0 | 0 | 0 | 0 | 0 | 0 | 0 | 0 | 0 | 0 | 0 |  |  | 1 |  | IMPORT | {d03b5c9e-9ead-43bc-8296-a66bcec55c8e} | {41acb9b8-99f0-450e-81a3-2d163a60c63f} | 0
/ |  | 10x |  |  |  | SO08 - VODOVODNÁ PRÍPOJKA A AREÁLOVÉ ROZVODY VODY | [6 empty] | 0 |  |  |  |  | 0 | STA |  | 0 | 0 | 0 | 0 | 0 | 0 | 0 | 0 | 0 | 0 | 0 | 0 |  |  | 1 |  | IMPORT | {a42edaa9-cb5f-4442-b046-b79afbbad373} | {41acb9b8-99f0-450e-81a3-2d163a60c63f} | 0
/ |  | 11x |  |  |  | SO09.1 -KANALIZAČNÁ PRÍPOJKA A AREÁLOVÉ ROZVODY KANALIZÁCIE | [6 empty] | 0 |  |  |  |  | 0 | STA |  | 0 | 0 | 0 | 0 | 0 | 0 | 0 | 0 | 0 | 0 | 0 | 0 |  |  | 1 |  | IMPORT | {da23678b-fa6b-4493-8823-3ab695871923} | {41acb9b8-99f0-450e-81a3-2d163a60c63f} | 0
/ |  | 12x |  |  |  | SO09.2 - DAŽĎOVÉ AREÁLOVÉ ROZVODY A VSAKOVANIE | [6 empty] | 0 |  |  |  |  | 0 | STA |  | 0 | 0 | 0 | 0 | 0 | 0 | 0 | 0 | 0 | 0 | 0 | 0 |  |  | 1 |  | IMPORT | {88f0c910-62b0-4c7f-a850-0b6e4921db0e} | {41acb9b8-99f0-450e-81a3-2d163a60c63f} | 0
/ |  | 13x |  |  |  | SO10 - PRÍPOJKA TEPLOVODU | [6 empty] | 0 |  |  |  |  | 0 | STA |  | 0 | 0 | 0 | 0 | 0 | 0 | 0 | 0 | 0 | 0 | 0 | 0 |  |  | 1 |  | IMPORT | {6b5c2ee8-cfa0-4d38-aefd-97095e2337a4} | {41acb9b8-99f0-450e-81a3-2d163a60c63f} | 0
/ |  | 14x |  |  |  | PS01- ODOVZDÁVACIA STANICA TEPLA | [6 empty] | 0 |  |  |  |  | 0 | STA |  | 0 | 0 | 0 | 0 | 0 | 0 | 0 | 0 | 0 | 0 | 0 | 0 |  |  | 1 |  | IMPORT | {04c6f6b8-4814-42a3-9d5d-b62dae71b0ab} | {41acb9b8-99f0-450e-81a3-2d163a60c63f} | 0

## 01 - SO01.1 - Stavebná časť
[10 empty] | >> skryté stĺpce << | [9 empty] | {1bc0cb2f-5b9e-4253-a4ac-7b798047c826} | [5 empty] | DF_fasáda | 345,409 | 2
[20 empty] | 0 | [5 empty] | HI_vod | 630,92 | 2
|  | KRYCÍ LIST ZADANIA | [8 empty] | v --- nižšie sa nachádzajú doplnkové a pomocné údaje k zostavám --- v | [8 empty] | False | [5 empty] | HI_vod_S | 614,25 | 2
[26 empty] | HI_zv | 118,821 | 2
|  | Stavba: | [23 empty] | HI_zv_S | 62,447 | 2
|  |  | NOVOSTAVBA MŠ TRAMÍN - rozpočet 1 | [22 empty] | jama | 524,34 | 2
|  | Objekt: | [23 empty] | jama_1 | 805,435 | 2
|  |  | 01 - SO01 - Materská škola | [22 empty] | KO | 133,732 | 2
|  | Časť: | [23 empty] | KS | 17,17 | 2
|  |  | 01 - SO01.1 - Stavebná časť | [22 empty] | maľba | 850,755 | 2
[26 empty] | MDF_oklad_int | 65,824 | 2
|  | JKSO: |  |  |  |  | KS: | [18 empty] | NOPOVKA | 41,724 | 2
|  | Miesto: |  | Kadnárova 2521/69,Bratislava |  |  | Dátum: | 5. 12. 2022 | [17 empty] | OBK_biodoska | 79,624 | 2
[26 empty] | odpočet_Ste01 | -20,071 | 2
|  | Objednávateľ: |  |  |  |  | IČO: | [18 empty] | odpočet_Ste01_NR | -49,56 | 2
|  |  | Mestská časť Bratislava - Rača |  |  |  | IČ DPH: | [18 empty] | odpočet_Ste06 | -4,002 | 2
[26 empty] | odpočet_Ste06_NR | -4,41 | 2
|  | Zhotoviteľ: |  |  |  |  | IČO: | Vyplň údaj | [17 empty] | ochranná_rohož_stre | 614,25 | 2
|  |  | Vyplň údaj |  |  |  | IČ DPH: | Vyplň údaj | [17 empty] | Parozábrana_strecha | 697,024 | 2
[26 empty] | OSB_zákl_Ste05 | 85,806 | 2
|  | Projektant: |  |  |  |  | IČO: | [18 empty] | OSb_zákl_Ste06 | 99,722 | 2
|  |  | Ing.arch.Peter Kožuško |  |  |  | IČ DPH: | [18 empty] | OSB_zákl_Ste07 | 48,18 | 2
[26 empty] | P01 | 548,11 | 2
|  | Spracovateľ: |  |  |  |  | IČO: | [18 empty] | P02 | 31,85 | 2
|  |  | Rosoft,s.r.o. |  |  |  | IČ DPH: | [18 empty] | pe6 | 146,83 | 2
[26 empty] | pe7 | 1,19 | 2
|  | Poznámka: | [23 empty] | PH1 | 29,79 | 2
[26 empty] | PH2 | 6,41 | 2
[26 empty] | PH3 | 25,94 | 2
[26 empty] | PH4 | 1 | 2
|  | Náklady z rozpočtu | [5 empty] | 0 | [17 empty] | PH4_zv | 6,061 | 2
|  | Ostatné náklady | [5 empty] | 0 | [17 empty] | PH5 | 1,385 | 2
|  | Cena bez DPH | [5 empty] | 0 | [17 empty] | podkl_rošt_OS | 1,345 | 2
[26 empty] | ryha | 10,95 | 2
|  |  |  | Základ dane |  |  | Sadzba dane | Výška dane | [17 empty] | SDK_Ste | 24,534 | 2
|  | DPH | základná | 0 |  |  | 20% | 0 | [17 empty] | SDK_Sti | 825,435 | 2
|  |  | znížená | 0 |  |  | 20% | 0 | [17 empty] | SDK_Sti_imp | 305,756 | 2
|  |  | zákl. prenesená | 0 |  |  | 20% | 0 | [17 empty] | sep_geotextilia_stre | 614,25 | 2
|  |  | zníž. prenesená | 0 |  |  | 20% | 0 | [17 empty] | Sep_vrstva_strecha | 676,697 | 2
|  |  | nulová | 0 |  |  | 0% | 0 | [17 empty] | Ste01 | 217,438 | 2
[26 empty] | Ste01_NR | 302,808 | 2
|  | Cena s DPH |  |  | v | EUR |  | 0 | [17 empty] | STe02 | 17,55 | 2
[26 empty] | STe03 | 26,28 | 2
[26 empty] | Ste04_XPS_120mm | 59,601 | 2
[26 empty] | Ste05 | 37,307 | 2
[26 empty] | Ste06 | 43,357 | 2
[26 empty] | Ste06_NR | 43,357 | 2
[26 empty] | Ste07_cetris_obk | 34,221 | 2
|  | Projektant |  |  | Spracovateľ | [20 empty] | Ste07_TI_100mm | 13,01 | 2
[26 empty] | Ste07_TI_100mm_2 | 13,23 | 2
[26 empty] | Ste08_TI_140mm | 6,813 | 2
[26 empty] | Ste08_TI_50mm | 9,966 | 2
[26 empty] | Ste09_TI_140mm | 0,805 | 2
[26 empty] | Ste12_XPS_140mm | 32,062 | 2
[26 empty] | Sti01_TI_100mm | 98,601 | 2
[26 empty] | Sti02_TI_100mm | 26,661 | 2
[26 empty] | Sti03_TI_100mm | 19,367 | 2
[26 empty] | STI05_TI_100mm | 16,95 | 2
[26 empty] | Sti06_TI_100mm | 2,865 | 2
|  | Dátum a podpis: |  | Pečiatka | Dátum a podpis: |  |  | Pečiatka | [17 empty] | STI07_TI_0_90mm | 65,824 | 2
[26 empty] | STI07_TI_100mm | 55,645 | 2
[26 empty] | STI08_TI_100mm | 20,29 | 2
[26 empty] | STI09_TI_100mm | 10,732 | 2
|  | Objednávateľ |  |  | Zhotoviteľ | [20 empty] | Sti10_TI_100mm | 47,144 | 2
[26 empty] | Sti11_TI_100mm | 13,899 | 2
[26 empty] | STI14_TI_100mm | 9,35 | 2
[26 empty] | vnút_zákl_OS | 284,344 | 2
[26 empty] | vonk_zákl_OS | 245,131 | 2
[26 empty] | XPS_60mm | 10,389 | 2
[26 empty] | XPS_80mm | 9,662 | 2
[26 empty] | zásyp | 862,978 | 2
[26 empty] | zásyp1 | 498,583 | 2
[26 empty] | zásyp2 | 398,283 | 2
[26 empty] | zásyp2_2 | 9,136 | 2
|  | Dátum a podpis: |  | Pečiatka | Dátum a podpis: |  |  | Pečiatka
REKAPITULÁCIA ZADANIA
Stavba:
NOVOSTAVBA MŠ TRAMÍN - rozpočet 1
Objekt:
01 - SO01 - Materská škola
Časť:
01 - SO01.1 - Stavebná časť
| Miesto: |  |  | Kadnárova 2521/69,Bratislava |  |  | Dátum: | 5. 12. 2022
| Objednávateľ: |  |  | Mestská časť Bratislava - Rača |  |  | Projektant: | Ing.arch.Peter Kožuško
| Zhotoviteľ: |  |  | Vyplň údaj |  |  | Spracovateľ: | Rosoft,s.r.o.
| Kód dielu - Popis | [6 empty] | Cena celkom [EUR]
| 1) Náklady z rozpočtu | [6 empty] | 0 | [12 empty] | -1
|  | HSV - Práce a dodávky HSV | [5 empty] | 0
|  | 1 - Zemné práce 01_ČISTÉ TERÉNNE ÚPRAVY | [5 empty] | 0
|  | 1.6 - Zemné práce-06_EXTENZÍVNA STRECHA - ROZCHODNÍKOVÝ KOBEREC | [5 empty] | 0
|  | 2 - Zakladanie | [5 empty] | 0
|  | 5 - Komunikácie | [5 empty] | 0
|  | 6 - Úpravy povrchov, podlahy, osadenie | [5 empty] | 0
|  | 9 - Ostatné konštrukcie a práce-búranie | [5 empty] | 0
|  | 99 - Presun hmôt HSV | [5 empty] | 0
|  | PSV - Práce a dodávky PSV | [5 empty] | 0
|  | 711 - Izolácie proti vode a vlhkosti | [5 empty] | 0
|  | 712 - Izolácie striech, povlakové krytiny | [5 empty] | 0
|  | 713 - Izolácie tepelné | [5 empty] | 0
|  | 722 - Zdravotechnika - vnútorný vodovod | [5 empty] | 0
|  | 725 - Zdravotechnika - zariaďovacie predmety | [5 empty] | 0
|  | 762 - Konštrukcie tesárske | [5 empty] | 0
|  | 763 - Konštrukcie - drevostavby | [5 empty] | 0
|  | 764 - Konštrukcie klampiarske | [5 empty] | 0
|  | 766 - Konštrukcie stolárske | [5 empty] | 0
|  | 767 - Konštrukcie doplnkové kovové | [5 empty] | 0
|  | 771 - Podlahy z dlaždíc | [5 empty] | 0
|  | 776 - Podlahy povlakové | [5 empty] | 0
|  | 781 - Obklady | [5 empty] | 0
|  | 783 - Nátery | [5 empty] | 0
|  | 784 - Maľby | [5 empty] | 0
|  | 787 - Zasklievanie | [5 empty] | 0
|  | HZS - Hodinové zúčtovacie sadzby | [5 empty] | 0
|  | OST - Ostatné | [5 empty] | 0
| 2) Ostatné náklady | [6 empty] | 0 |  |  |  | DPH
|  | GZS | [5 empty] | 0 |  |  |  | znížená | [12 empty] | VRN |  |  |  | 0 | 0 | 0 | 0 | 0 | 2
|  | Projektové práce | [5 empty] | 0 |  |  |  | znížená | [12 empty] | VRN |  |  |  | 0 | 0 | 0 | 0 | 0 | 2
|  | Sťažené podmienky | [5 empty] | 0 |  |  |  | znížená | [12 empty] | VRN |  |  |  | 0 | 0 | 0 | 0 | 0 | 2
|  | Vplyv prostredia | [5 empty] | 0 |  |  |  | znížená | [12 empty] | VRN |  |  |  | 0 | 0 | 0 | 0 | 0 | 2
|  | Iné VRN | [5 empty] | 0 |  |  |  | znížená | [12 empty] | VRN |  |  |  | 0 | 0 | 0 | 0 | 0 | 2
|  | Kompletačná činnosť | [5 empty] | 0 |  |  |  | znížená | [12 empty] | KOMPLETACNA |  |  |  | 0 | 0 | 0 | 0 | 0 | 2
| Celkové náklady za stavbu 1) + 2) | [6 empty] | 0
ZADANIE
Stavba:
NOVOSTAVBA MŠ TRAMÍN - rozpočet 1
Objekt:
01 - SO01 - Materská škola
Časť:
01 - SO01.1 - Stavebná časť
| Miesto: |  |  | Kadnárova 2521/69,Bratislava |  |  | Dátum: | 5. 12. 2022
| Objednávateľ: |  |  | Mestská časť Bratislava - Rača |  |  | Projektant: | Ing.arch.Peter Kožuško
| Zhotoviteľ: |  |  | Vyplň údaj |  |  | Spracovateľ: | Rosoft,s.r.o.
| PČ | Typ | Kód | Popis | MJ | Množstvo | J.cena [EUR] | Cena celkom [EUR] | Cenová sústava |  |  | DPH | J. Nh [h] | Nh celkom [h] | J. hmotnosť [t] | Hmotnosť celkom [t] | J. suť [t] | Suť Celkom [t]
| Náklady z rozpočtu | [6 empty] | 0 | [5 empty] | 0 |  | 1721.9634 |  | 13.8641 |  | D | -1 | [13 empty] | 0
|  | D | HSV | Práce a dodávky HSV |  |  |  | 0 | [5 empty] | 0 |  | 1563.7739 |  | 13.6881 | 1 | D | 0 |  |  |  | ROZPOCET | [9 empty] | 0
|  | D | 1 | Zemné práce 01_ČISTÉ TERÉNNE ÚPRAVY |  |  |  | 0 | [5 empty] | 0 |  | 470.4659 |  | 13.14 | 1 | D | 1 |  |  |  | ROZPOCET | [9 empty] | 0
| 1 | K | 113307231.S | Odstránenie podkladu v ploche nad 200 m2 z betónu prostého, hr. vrstvy do 150 mm, -0,22500t | m2 | 58.4 |  | 0 |  |  |  | znížená |  | 0 | 0 | 0 | 0.225 | 13.14 | 4 | K | 2 |  |  |  | ROZPOCET |  |  |  | 0 | 0 | 0 | 0 | 0 | 2 | 0 | 4 | -2067936959
|  | VV |  | "dobúranie spevnených ploch | [15 empty] | VV | 2 | 1 | True | 0 | ROZPOCET
|  | VV |  | "betónová plocha hr.120mm | [15 empty] | VV | 2 | 1 | True | 0 | ROZPOCET
|  | VV |  | 39,3+19,1 |  | 58.4 | [13 empty] | VV | 2 | 2 | True | 0 | ROZPOCET
|  | VV |  | Súčet |  | 58.4 | [13 empty] | VV | 2 | 4 | True | 1 | ROZPOCET
| 2 | K | 121101112.S | Odstránenie ornice s premiestn. na hromady, so zložením na vzdialenosť do 100 m a do 1000 m3 | m3 | 120 |  | 0 |  |  |  | znížená |  | 0 | 0 | 0 | 0 | 0 | 4 | K | 2 |  |  |  | ROZPOCET |  |  |  | 0 | 0 | 0 | 0 | 0 | 2 | 0 | 4 | -1895463675
|  | VV |  | 0,3*400 |  | 120 | [13 empty] | VV | 2 | 2 | True | 0 | ROZPOCET
|  | VV |  | Súčet |  | 120 | [13 empty] | VV | 2 | 4 | True | 1 | ROZPOCET
| 3 | K | 131201102.S | Výkop nezapaženej jamy v hornine 3, nad 100 do 1000 m3 | m3 | 805.435 |  | 0 |  |  |  | znížená |  | 0 | 0 | 0 | 0 | 0 | 4 | K | 2 |  |  |  | ROZPOCET |  |  |  | 0 | 0 | 0 | 0 | 0 | 2 | 0 | 4 | -329576653
|  | VV |  | "výkop jamy pre objekt SO01 | [15 empty] | VV | 2 | 1 | True | 0 | ROZPOCET
|  | VV |  | "výkop po úroveň -1,42metra po odstránení spevnených ploch okolo povodnej vinárne | [15 empty] | VV | 2 | 1 | True | 0 | ROZPOCET
|  | VV |  | (0,85+2,1)/2*(324,95) |  | 479.301 | [13 empty] | VV | 2 | 2 | True | 0 | ROZPOCET
|  | VV |  | (1,07+0,57)/2*25,6 |  | 20.992 | [13 empty] | VV | 2 | 2 | True | 0 | ROZPOCET
|  | VV |  | (0,88+0,66)/2*145,15" v strede |  | 111.766 | [13 empty] | VV | 2 | 2 | True | 0 | ROZPOCET
|  | VV |  | "odkop sikmý -0,33 po -1,42m povodný objekt | [15 empty] | VV | 2 | 1 | True | 0 | ROZPOCET
|  | VV |  | 0,37*29,2 "polyline |  | 10.804 | [13 empty] | VV | 2 | 2 | True | 0 | ROZPOCET
|  | VV |  | (1,835*3,68)/2 "polyline |  | 3.376 | [13 empty] | VV | 2 | 2 | True | 0 | ROZPOCET
|  | VV |  | "odkop sikmý -0,33 po -1,42m po odstr.SP | [15 empty] | VV | 2 | 1 | True | 0 | ROZPOCET
|  | VV |  | 0,37*13,99 "polyline |  | 5.176 | [13 empty] | VV | 2 | 2 | True | 0 | ROZPOCET
|  | VV |  | "premenlivá výška odkop šikmý | [15 empty] | VV | 2 | 1 | True | 0 | ROZPOCET
|  | VV |  | 0,59*12,81/2 |  | 3.779 | [13 empty] | VV | 2 | 2 | True | 0 | ROZPOCET
|  | VV |  | 0,605*3,11/2 |  | 0.941 | [13 empty] | VV | 2 | 2 | True | 0 | ROZPOCET
|  | VV |  | "odkop | [15 empty] | VV | 2 | 1 | True | 0 | ROZPOCET
|  | VV |  | (0,36+0,35)/2*476,9 |  | 169.3 | [13 empty] | VV | 2 | 2 | True | 0 | ROZPOCET
|  | VV | jama_1 | Súčet |  | 805.435 | [13 empty] | VV | 2 | 4 | True | 1 | ROZPOCET
| 4 | K | 131201109.S | Hĺbenie nezapažených jám a zárezov. Príplatok za lepivosť horniny 3 | m3 | 805.435 |  | 0 |  |  |  | znížená |  | 0 | 0 | 0 | 0 | 0 | 4 | K | 2 |  |  |  | ROZPOCET |  |  |  | 0 | 0 | 0 | 0 | 0 | 2 | 0 | 4 | -10318572
| 5 | K | 132201101.S | Výkop ryhy do šírky 600 mm v horn.3 do 100 m3 | m3 | 10.95 |  | 0 |  |  |  | znížená |  | 0 | 0 | 0 | 0 | 0 | 4 | K | 2 |  |  |  | ROZPOCET |  |  |  | 0 | 0 | 0 | 0 | 0 | 2 | 0 | 4 | -145190191
|  | VV |  | "výkop základové pásy | [15 empty] | VV | 2 | 1 | True | 0 | ROZPOCET
|  | VV |  | 0,25*0,3*146 |  | 10.95 | [13 empty] | VV | 2 | 2 | True | 0 | ROZPOCET
|  | VV | ryha | Súčet |  | 10.95 | [13 empty] | VV | 2 | 4 | True | 1 | ROZPOCET
| 6 | K | 132201109.S | Príplatok k cene za lepivosť pri hĺbení rýh šírky do 600 mm zapažených i nezapažených s urovnaním dna v hornine 3 | m3 | 10.95 |  | 0 |  |  |  | znížená |  | 0 | 0 | 0 | 0 | 0 | 4 | K | 2 |  |  |  | ROZPOCET |  |  |  | 0 | 0 | 0 | 0 | 0 | 2 | 0 | 4 | -1814778282
|  | VV |  | ryha |  | 10.95 | [13 empty] | VV | 2 | 2 | True | 0 | ROZPOCET
|  | VV |  | Súčet |  | 10.95 | [13 empty] | VV | 2 | 4 | True | 1 | ROZPOCET
| 7 | K | 162201102.S | Vodorovné premiestnenie výkopku z horniny 1-4 nad 20-50m | m3 | 1704.115 |  | 0 |  |  |  | znížená |  | 0 | 0 | 0 | 0 | 0 | 4 | K | 2 |  |  |  | ROZPOCET |  |  |  | 0 | 0 | 0 | 0 | 0 | 2 | 0 | 4 | 1778720614
|  | VV |  | "vykopaná zemina v novom stave na zásyp na deponiu | [15 empty] | VV | 2 | 1 | True | 0 | ROZPOCET
|  | VV |  | (jama_1+ryha) |  | 816.385 | [13 empty] | VV | 2 | 2 | True | 0 | ROZPOCET
|  | VV |  | "zemina na spätný zásyp na úroveň nového objektu | [15 empty] | VV | 2 | 1 | True | 0 | ROZPOCET
|  | VV |  | zásyp1+zásyp2-zásyp2_2 |  | 887.73 | [13 empty] | VV | 2 | 2 | True | 0 | ROZPOCET
|  | VV |  | Súčet |  | 1704.115 | [13 empty] | VV | 2 | 4 | True | 1 | ROZPOCET
| 8 | K | 167101102.S | Nakladanie neuľahnutého výkopku z hornín tr.1-4 nad 100 do 1000 m3 | m3 | 887.73 |  | 0 |  |  |  | znížená |  | 0 | 0 | 0 | 0 | 0 | 4 | K | 2 |  |  |  | ROZPOCET |  |  |  | 0 | 0 | 0 | 0 | 0 | 2 | 0 | 4 | -1654134385
|  | VV |  | "zemina na spätný zásyp na úroveň nového objektu | [15 empty] | VV | 2 | 1 | True | 0 | ROZPOCET
|  | VV |  | zásyp1+zásyp2-zásyp2_2 |  | 887.73 | [13 empty] | VV | 2 | 2 | True | 0 | ROZPOCET
|  | VV |  | Súčet |  | 887.73 | [13 empty] | VV | 2 | 4 | True | 1 | ROZPOCET
| 9 | K | 171201202.S | Uloženie sypaniny na skládky nad 100 do 1000 m3 | m3 | 816.385 |  | 0 |  |  |  | znížená |  | 0 | 0 | 0 | 0 | 0 | 4 | K | 2 |  |  |  | ROZPOCET |  |  |  | 0 | 0 | 0 | 0 | 0 | 2 | 0 | 4 | -1579369604
|  | VV |  | "vykopaná zemina v novom stave na zásyp na deponiu | [15 empty] | VV | 2 | 1 | True | 0 | ROZPOCET
|  | VV |  | (jama_1+ryha) |  | 816.385 | [13 empty] | VV | 2 | 2 | True | 0 | ROZPOCET
|  | VV |  | Súčet |  | 816.385 | [13 empty] | VV | 2 | 4 | True | 1 | ROZPOCET
| 10 | K | 174101002.S | Zásyp sypaninou so zhutnením jám, šachiet, rýh, zárezov alebo okolo objektov nad 100 do 1000 m3 | m3 | 398.283 |  | 0 |  |  |  | znížená |  | 0 | 0 | 0 | 0 | 0 | 4 | K | 2 |  |  |  | ROZPOCET |  |  |  | 0 | 0 | 0 | 0 | 0 | 2 | 0 | 4 | 563794759
|  | VV |  | "zásyp povodnej jamy drvinou | [15 empty] | VV | 2 | 1 | True | 0 | ROZPOCET
|  | VV |  | "457,656-448,52=9,136m3 dosype sa v novom stave | [15 empty] | VV | 2 | 1 | True | 0 | ROZPOCET
|  | VV |  | 9,136 |  | 9.136 | [13 empty] | VV | 2 | 2 | True | 0 | ROZPOCET
|  | VV | zásyp2_2 | Medzisúčet |  | 9.136 | [13 empty] | VV | 2 | 3 | True | 0 | ROZPOCET
|  | VV |  | "zásyp zeminou na pozadovanú úroven | [15 empty] | VV | 2 | 1 | True | 0 | ROZPOCET
|  | VV |  | "zásyp -0,33 po -1,47m nad povodnym podpiv.objektom | [15 empty] | VV | 2 | 1 | True | 0 | ROZPOCET
|  | VV |  | 1,09*161,27 |  | 175.784 | [13 empty] | VV | 2 | 2 | True | 0 | ROZPOCET
|  | VV |  | "zásyp -0,33 (-0,6)m po -2,3 m nad povodnym podpiv.objektom | [15 empty] | VV | 2 | 1 | True | 0 | ROZPOCET
|  | VV |  | (1,835*3,68) "polyline |  | 6.753 | [13 empty] | VV | 2 | 2 | True | 0 | ROZPOCET
|  | VV |  | "zasyp okolo objektu | [15 empty] | VV | 2 | 1 | True | 0 | ROZPOCET
|  | VV |  | 0,9*(99,8-28,9) |  | 63.81 | [13 empty] | VV | 2 | 2 | True | 0 | ROZPOCET
|  | VV |  | 0,3*476,0 "zásyp_1 okolo objektu priem.hodnota |  | 142.8 | [13 empty] | VV | 2 | 2 | True | 0 | ROZPOCET
|  | VV |  | Medzisúčet |  | 389.147 | [13 empty] | VV | 2 | 3 | True | 0 | ROZPOCET
|  | VV | zásyp2 | Súčet |  | 398.283 | [13 empty] | VV | 2 | 4 | True | 1 | ROZPOCET
| 11 | K | 174101102.S | Zásyp sypaninou v uzavretých priestoroch s urovnaním povrchu zásypu | m3 | 498.583 |  | 0 |  |  |  | znížená |  | 0 | 0 | 0 | 0 | 0 | 4 | K | 2 |  |  |  | ROZPOCET |  |  |  | 0 | 0 | 0 | 0 | 0 | 2 | 0 | 4 | -751774072
|  | VV |  | "zásyp pod základovú dosku ZD od -1,42m po - 0,77m | [15 empty] | VV | 2 | 1 | True | 0 | ROZPOCET
|  | VV |  | 0,65*(754,001-166,42) |  | 381.928 | [13 empty] | VV | 2 | 2 | True | 0 | ROZPOCET
|  | VV |  | "zásyp od - 1,42m po -0,675m | [15 empty] | VV | 2 | 1 | True | 0 | ROZPOCET
|  | VV |  | 0,745*152,96 |  | 113.955 | [13 empty] | VV | 2 | 2 | True | 0 | ROZPOCET
|  | VV |  | 0,675*2,0*2,0 |  | 2.7 | [13 empty] | VV | 2 | 2 | True | 0 | ROZPOCET
|  | VV | zásyp1 | Súčet |  | 498.583 | [13 empty] | VV | 2 | 4 | True | 1 | ROZPOCET
| 12 | M | 583310002700.S | Dovoz zeminy vhodnej na zásyp vrátane obstarania so složením bez zásypu | t | 117.146 |  | 0 |  |  |  | znížená |  | 0 | 1.6 | 187.4336 | 0 | 0 | 8 | M | 2 |  |  |  | ROZPOCET |  |  |  | 0 | 0 | 0 | 0 | 0 | 2 | 0 | 4 | 744682202
|  | VV |  | "odvoz nepotrebnej zeminy | [15 empty] | VV | 2 | 1 | True | 0 | ROZPOCET
|  | VV |  | "vykopaná zemina v novom stave na zásyp na deponiu | [15 empty] | VV | 2 | 1 | True | 0 | ROZPOCET
|  | VV |  | "-(jama+ ryha ) | [15 empty] | VV | 2 | 1 | True | 0 | ROZPOCET
|  | VV |  | "zemina na spätný zásyp na úroveň nového objektu | [15 empty] | VV | 2 | 1 | True | 0 | ROZPOCET
|  | VV |  | "(zásyp1+zásyp2-zásyp2_2) | [15 empty] | VV | 2 | 1 | True | 0 | ROZPOCET
|  | VV |  | Medzisúčet |  | 0 | [13 empty] | VV | 2 | 3 | True | 0 | ROZPOCET
|  | VV |  | "pre zasypanie povodnej jamy - vybur spevn.plocha nebola dostacujuca | [15 empty] | VV | 2 | 1 | True | 0 | ROZPOCET
|  | VV |  | "17,36-13,14=4,22t=6,752 m3 zeminy na dosypanie povodnej jamy | [15 empty] | VV | 2 | 1 | True | 0 | ROZPOCET
|  | VV |  | 6,752 |  | 6.752 | [13 empty] | VV | 2 | 2 | True | 0 | ROZPOCET
|  | VV |  | "potrebná zemina na zásyp nový stav - rozdiel výkop /zásyp | [15 empty] | VV | 2 | 1 | True | 0 | ROZPOCET
|  | VV |  | 71,345 |  | 71.345 | [13 empty] | VV | 2 | 2 | True | 0 | ROZPOCET
|  | VV |  | Medzisúčet |  | 78.097 | [13 empty] | VV | 2 | 3 | True | 0 | ROZPOCET
|  | VV |  | Súčet |  | 78.097 | [13 empty] | VV | 2 | 4 | True | 1 | ROZPOCET
|  | VV |  | 78,097*1,5 'Prepočítané koeficientom množstva |  | 117.146 | [13 empty] | VV | 2 | 2 | False | 1 | ROZPOCET
| 13 | K | 181301105.S | Rozprestretie ornice v rovine, plocha do 500 m2, hr. do 300 mm | m2 | 400 |  | 0 |  |  |  | znížená |  | 0 | 0 | 0 | 0 | 0 | 4 | K | 2 |  |  |  | ROZPOCET |  |  |  | 0 | 0 | 0 | 0 | 0 | 2 | 0 | 4 | 1819973242
|  | VV |  | 400,0 |  | 400 | [13 empty] | VV | 2 | 2 | True | 0 | ROZPOCET
|  | VV |  | Súčet |  | 400 | [13 empty] | VV | 2 | 4 | True | 1 | ROZPOCET
| 14 | K | 16110700 | Zvislé premiestnenie strešného substrátu (61,28m3 x koef.hmotnosti 1,35),vrátane uloženia do násypu na streche | t | 280.06 |  | 0 |  |  |  | znížená |  | 0 | 0 | 0 | 0 | 0 | 4 | K | 2 |  |  |  | ROZPOCET |  |  |  | 0 | 0 | 0 | 0 | 0 | 2 | 0 | 4 | -65446310
| 15 | M | 0265103402 | Extenzívny strešný substrát, max. vodná kapacita min. 35 obj.%, organ.súčasti max 65g/l, celkový objem pórov min 60-70 obj.%, koef. zhutnenia 1,3, hmotnosť pri zhutnení -suchý: min. 750kg/m³, nasýtený vodou: max. 1450kg/m³, vrátane dopravy | m3 | 207.45 |  | 0 |  |  |  | znížená |  | 0 | 1.35 | 280.0575 | 0 | 0 | 8 | M | 2 |  |  |  | ROZPOCET |  |  |  | 0 | 0 | 0 | 0 | 0 | 2 | 0 | 4 | 928025342
| 16 | K | 184921305 | Položenie hydroakumulačného panelu so zabudovanou filtračnou vrstvou - strecha | m2 | 623.35 |  | 0 |  |  |  | znížená |  | 0 | 0 | 0 | 0 | 0 | 4 | K | 2 |  |  |  | ROZPOCET |  |  |  | 0 | 0 | 0 | 0 | 0 | 2 | 0 | 4 | -81017482
| 17 | M | 0529501706 | Hydroakumulačný nop. panel so zabud.filtr. vrstvou, hr.min13,5mm, hm.cca 1,01kg/m2, sila v tlaku cca 700 kPa, materiál-recyk. polyst. a polyprop,vodozádržná kapacita cca 3,6l/m2, perforácie - cca 1540/m2 s Ø6,3mm, vrátane vytiahnutia na okraj+30cm po obv. | m2 | 623.35 |  | 0 |  |  |  | znížená |  | 0 | 0.001 | 0.62335 | 0 | 0 | 8 | M | 2 |  |  |  | ROZPOCET |  |  |  | 0 | 0 | 0 | 0 | 0 | 2 | 0 | 4 | -978807023
| 18 | K | Pol748 | Položenie vodozádržného panelu - strecha | m2 | 580.29 |  | 0 |  |  |  | znížená |  | 0 | 0 | 0 | 0 | 0 | 4 | K | 2 |  |  |  | ROZPOCET |  |  |  | 0 | 0 | 0 | 0 | 0 | 2 | 0 | 4 | 1500099999
| 19 | M | Pol749 | Vodozádržný panel - hydrofilný panel z minerálnej vlny, hustota 120kg/m3, hr. 0,25m, váha v suchom stave - cca 3kg/m2, váha v saturovanom stave - cca 23kg/m2, vodozádržná kapacita - cca 20l/m2, objem vzduchových pórov - cca 16% | m2 | 580.29 |  | 0 |  |  |  | znížená |  | 0 | 0.004 | 2.3212 | 0 | 0 | 8 | M | 2 |  |  |  | ROZPOCET |  |  |  | 0 | 0 | 0 | 0 | 0 | 2 | 0 | 4 | 1736722575
| 20 | K | 184921200 | Položenie obruby záhonov | bm | 30.3 |  | 0 |  |  |  | znížená |  | 0 | 0 | 0 | 0 | 0 | 4 | K | 2 |  |  |  | ROZPOCET |  |  |  | 0 | 0 | 0 | 0 | 0 | 2 | 0 | 4 | -551222582
| 21 | M | 05229501600.1 | Oceľový obrubník (oceľová pásoviná zváraná s roxor. tyčami hr. 10mm navarenými každých 1,5m rozmery: 350mm x min. 5mm) /presný rozmer bez rezervy/ | bm | 24 |  | 0 |  |  |  | znížená |  | 0 | 0.001 | 0.024 | 0 | 0 | 8 | M | 2 |  |  |  | ROZPOCET |  |  |  | 0 | 0 | 0 | 0 | 0 | 2 | 0 | 4 | -1735137141
| 22 | M | 05229501600.2 | Oceľový obrubník (oceľová pásoviná zváraná s roxor. tyčami hr. 10mm navarenými každých 1,5m rozmery: 450mm x min. 5mm) /presný rozmer bez rezervy/ | bm | 6.3 |  | 0 |  |  |  | znížená |  | 0 | 0.001 | 0.0063 | 0 | 0 | 8 | M | 2 |  |  |  | ROZPOCET |  |  |  | 0 | 0 | 0 | 0 | 0 | 2 | 0 | 4 | -1299335183
|  | D | 1.6 | Zemné práce-06_EXTENZÍVNA STRECHA - ROZCHODNÍKOVÝ KOBEREC |  |  |  | 0 | [5 empty] | 0 |  | 15.958 |  | 0 | 1 | D | 1 |  |  |  | ROZPOCET | [9 empty] | 0
| 23 | K | 183402111 | Rozrušenie pôdy na hĺbku nad 50 do 150 mm v rovine alebo na svahu do 1:5 | m2 | 580.29 |  | 0 |  |  |  | znížená |  | 0 | 0 | 0 | 0 | 0 | 4 | K | 2 |  |  |  | ROZPOCET |  |  |  | 0 | 0 | 0 | 0 | 0 | 2 | 0 | 4 | -1030460655
| 24 | K | 183403153 | Obrobenie pôdy hrabaním v rovine alebo na svahu do 1:5 | m2 | 580.29 |  | 0 |  |  |  | znížená |  | 0 | 0 | 0 | 0 | 0 | 4 | K | 2 |  |  |  | ROZPOCET |  |  |  | 0 | 0 | 0 | 0 | 0 | 2 | 0 | 4 | -1320246493
| 25 | K | 184921100 | Položenie rozchodníkového koberca | m2 | 580.29 |  | 0 |  |  |  | znížená |  | 0 | 0 | 0 | 0 | 0 | 4 | K | 2 |  |  |  | ROZPOCET |  |  |  | 0 | 0 | 0 | 0 | 0 | 2 | 0 | 4 | 1250006256
| 26 | M | 02666192504 | Rozchodníkový koberec | m2 | 638.319 |  | 0 |  |  |  | znížená |  | 0 | 0.025 | 15.958 | 0 | 0 | 8 | M | 2 |  |  |  | ROZPOCET |  |  |  | 0 | 0 | 0 | 0 | 0 | 2 | 0 | 4 | -1586213874
| 27 | M | 0529501500 | Upevňovací kolík 12cm k rozchodníkovému kobercu | ks | 580 |  | 0 |  |  |  | znížená |  | 0 | 0 | 0 | 0 | 0 | 8 | M | 2 |  |  |  | ROZPOCET |  |  |  | 0 | 0 | 0 | 0 | 0 | 2 | 0 | 4 | -169674490
| 28 | K | 185804312 | Zaliatie rastlín vodou, plochy jednotlivo nad 20 m2 | m3 | 8.72 |  | 0 |  |  |  | znížená |  | 0 | 0 | 0 | 0 | 0 | 4 | K | 2 |  |  |  | ROZPOCET |  |  |  | 0 | 0 | 0 | 0 | 0 | 2 | 0 | 4 | -1701072238
|  | D | 2 | Zakladanie |  |  |  | 0 | [5 empty] | 0 |  | 852.5208 |  | 0 | 1 | D | 1 |  |  |  | ROZPOCET | [9 empty] | 0
| 29 | K | 212752125.S | Trativody z flexodrenážnych rúr DN 100 - OV13 | m | 43 |  | 0 |  |  |  | znížená |  | 0 | 0.24683 | 10.6137 | 0 | 0 | 4 | K | 2 |  |  |  | ROZPOCET |  |  |  | 0 | 0 | 0 | 0 | 0 | 2 | 0 | 4 | 1743951859
|  | VV |  | 43,0 |  | 43 | [13 empty] | VV | 2 | 2 | True | 0 | ROZPOCET
|  | VV |  | Súčet |  | 43 | [13 empty] | VV | 2 | 4 | True | 1 | ROZPOCET
| 30 | K | 21275212501 | M+D Drenážna šachta DN 315,výška cca 750 mm - OV14 | ks | 1 |  | 0 |  |  |  | znížená |  | 0 | 0 | 0 | 0 | 0 | 4 | K | 2 |  |  |  | ROZPOCET |  |  |  | 0 | 0 | 0 | 0 | 0 | 2 | 0 | 4 | -228035029
|  | VV |  | 1,0 |  | 1 | [13 empty] | VV | 2 | 2 | True | 0 | ROZPOCET
|  | VV |  | Súčet |  | 1 | [13 empty] | VV | 2 | 4 | True | 1 | ROZPOCET
| 31 | K | 21275212502 | M+D Drenážna šachta DN 315,výška cca 750 mm - OV15 | ks | 2 |  | 0 |  |  |  | znížená |  | 0 | 0 | 0 | 0 | 0 | 4 | K | 2 |  |  |  | ROZPOCET |  |  |  | 0 | 0 | 0 | 0 | 0 | 2 | 0 | 4 | 327152046
|  | VV |  | 2,0 |  | 2 | [13 empty] | VV | 2 | 2 | True | 0 | ROZPOCET
|  | VV |  | Súčet |  | 2 | [13 empty] | VV | 2 | 4 | True | 1 | ROZPOCET
| 32 | K | 271573001.S | Násyp pod základové konštrukcie so zhutnením zo štrkopiesku fr.0-32 mm | m3 | 58.758 |  | 0 |  |  |  | znížená |  | 0 | 2.07 | 121.6291 | 0 | 0 | 4 | K | 2 |  |  |  | ROZPOCET |  |  |  | 0 | 0 | 0 | 0 | 0 | 2 | 0 | 4 | 200868891
|  | VV |  | "základová doska ZD01 | [15 empty] | VV | 2 | 1 | True | 0 | ROZPOCET
|  | VV |  | 0,1*(754,001-166,42) |  | 58.758 | [13 empty] | VV | 2 | 2 | True | 0 | ROZPOCET
|  | VV |  | Súčet |  | 58.758 | [13 empty] | VV | 2 | 4 | True | 1 | ROZPOCET
| 33 | K | 273313611.S | Betón základových dosiek, prostý tr. C 16/20 | m3 | 63.092 |  | 0 |  |  |  | znížená |  | 0 | 2.1941 | 138.4283 | 0 | 0 | 4 | K | 2 |  |  |  | ROZPOCET |  |  |  | 0 | 0 | 0 | 0 | 0 | 2 | 0 | 4 | -1612052868
|  | VV |  | "podkladný betón PB 01 | [15 empty] | VV | 2 | 1 | True | 0 | ROZPOCET
|  | VV |  | 0,1*(783,88-152,96) |  | 63.092 | [13 empty] | VV | 2 | 2 | True | 0 | ROZPOCET
|  | VV |  | Súčet |  | 63.092 | [13 empty] | VV | 2 | 4 | True | 1 | ROZPOCET
| 34 | K | 273321411.S | Betón základových dosiek, železový (bez výstuže), tr. C 25/30 | m3 | 192.951 |  | 0 |  |  |  | znížená |  | 0 | 2.4157 | 466.1156 | 0 | 0 | 4 | K | 2 |  |  |  | ROZPOCET |  |  |  | 0 | 0 | 0 | 0 | 0 | 2 | 0 | 4 | -890517353
|  | VV |  | "základová doska ZD01 | [15 empty] | VV | 2 | 1 | True | 0 | ROZPOCET
|  | VV |  | 0,3*(783,88-152,96) |  | 189.276 | [13 empty] | VV | 2 | 2 | True | 0 | ROZPOCET
|  | VV |  | 0,25*0,165*(15,74+22,75+10,46+15,45+3,92+4,0+16,78) |  | 3.675 | [13 empty] | VV | 2 | 2 | True | 0 | ROZPOCET
|  | VV |  | Súčet |  | 192.951 | [13 empty] | VV | 2 | 4 | True | 1 | ROZPOCET
| 35 | K | 273351215.S | Debnenie stien základových dosiek, zhotovenie-dielce | m2 | 104.105 |  | 0 |  |  |  | znížená |  | 0 | 0.00067 | 0.06975 | 0 | 0 | 4 | K | 2 |  |  |  | ROZPOCET |  |  |  | 0 | 0 | 0 | 0 | 0 | 2 | 0 | 4 | -169617432
|  | VV |  | "základová doska ZD01 | [15 empty] | VV | 2 | 1 | True | 0 | ROZPOCET
|  | VV |  | 0,3*146 |  | 43.8 | [13 empty] | VV | 2 | 2 | True | 0 | ROZPOCET
|  | VV |  | 0,25*(15,74+22,75+10,46+15,45+3,92+4,0+16,78+0,165*14)*2 |  | 45.705 | [13 empty] | VV | 2 | 2 | True | 0 | ROZPOCET
|  | VV |  | "podkladný betón PB 01 | [15 empty] | VV | 2 | 1 | True | 0 | ROZPOCET
|  | VV |  | 0,1*146 |  | 14.6 | [13 empty] | VV | 2 | 2 | True | 0 | ROZPOCET
|  | VV |  | Medzisúčet |  | 104.105 | [13 empty] | VV | 2 | 3 | True | 0 | ROZPOCET
|  | VV |  | Súčet |  | 104.105 | [13 empty] | VV | 2 | 4 | True | 1 | ROZPOCET
| 36 | K | 273351216.S | Debnenie stien základových dosiek, odstránenie-dielce | m2 | 104.105 |  | 0 |  |  |  | znížená |  | 0 | 0 | 0 | 0 | 0 | 4 | K | 2 |  |  |  | ROZPOCET |  |  |  | 0 | 0 | 0 | 0 | 0 | 2 | 0 | 4 | 1820407919
| 37 | K | 2733618211 | Výstuž základových dosiek,pásov z ocele B500 (10505) | t | 2.406 |  | 0 |  |  |  | znížená |  | 0 | 1.019 | 2.4516 | 0 | 0 | 4 | K | 2 |  |  |  | ROZPOCET |  |  |  | 0 | 0 | 0 | 0 | 0 | 2 | 0 | 4 | 1643075925
|  | VV |  | "výkaz | [15 empty] | VV | 2 | 1 | True | 0 | ROZPOCET
|  | VV |  | 2406,245/1000 |  | 2.406 | [13 empty] | VV | 2 | 2 | True | 0 | ROZPOCET
|  | VV |  | Súčet |  | 2.406 | [13 empty] | VV | 2 | 4 | True | 1 | ROZPOCET
| 38 | K | 273362021.S | Výstuž základových dosiek zo zvár. sietí KARI | t | 15.589 |  | 0 |  |  |  | znížená |  | 0 | 1.203 | 18.7529 | 0 | 0 | 4 | K | 2 |  |  |  | ROZPOCET |  |  |  | 0 | 0 | 0 | 0 | 0 | 2 | 0 | 4 | 1839645855
|  | VV |  | "základová doska ZD01+podkladný betón PB 01 | [15 empty] | VV | 2 | 1 | True | 0 | ROZPOCET
|  | VV |  | "KY14 | [15 empty] | VV | 2 | 1 | True | 0 | ROZPOCET
|  | VV |  | 8651/1000 |  | 8.651 | [13 empty] | VV | 2 | 2 | True | 0 | ROZPOCET
|  | VV |  | "základová doska ZD01 | [15 empty] | VV | 2 | 1 | True | 0 | ROZPOCET
|  | VV |  | "KZ 70 | [15 empty] | VV | 2 | 1 | True | 0 | ROZPOCET
|  | VV |  | 6937,68/1000 |  | 6.938 | [13 empty] | VV | 2 | 2 | True | 0 | ROZPOCET
|  | VV |  | Súčet |  | 15.589 | [13 empty] | VV | 2 | 4 | True | 1 | ROZPOCET
| 39 | K | 274271041.S | Murivo základových pásov (m3) z betónových debniacich tvárnic s betónovou výplňou C 16/20 hrúbky 300 mm | m3 | 32.85 |  | 0 |  |  |  | znížená |  | 0 | 2.1171 | 69.5464 | 0 | 0 | 4 | K | 2 |  |  |  | ROZPOCET |  |  |  | 0 | 0 | 0 | 0 | 0 | 2 | 0 | 4 | 1247207690
|  | VV |  | "DT30 | [15 empty] | VV | 2 | 1 | True | 0 | ROZPOCET
|  | VV |  | 0,75*0,3*146 |  | 32.85 | [13 empty] | VV | 2 | 2 | True | 0 | ROZPOCET
|  | VV |  | Súčet |  | 32.85 | [13 empty] | VV | 2 | 4 | True | 1 | ROZPOCET
| 40 | K | 274313611.S | Betón základových pásov, prostý tr. C 16/20 | m3 | 11.333 |  | 0 |  |  |  | znížená |  | 0 | 2.1941 | 24.8654 | 0 | 0 | 4 | K | 2 |  |  |  | ROZPOCET |  |  |  | 0 | 0 | 0 | 0 | 0 | 2 | 0 | 4 | 2088972019
|  | VV |  | "základové pásy | [15 empty] | VV | 2 | 1 | True | 0 | ROZPOCET
|  | VV |  | 0,25*0,3*146*1,035 |  | 11.333 | [13 empty] | VV | 2 | 2 | True | 0 | ROZPOCET
|  | VV |  | Súčet |  | 11.333 | [13 empty] | VV | 2 | 4 | True | 1 | ROZPOCET
|  | VV |  | "Pozn.: uvažované stratné na betón priamo do terénu 3,5% | [15 empty] | VV | 2 | 1 | True | 0 | ROZPOCET
| 41 | K | 274351215.S | Debnenie stien základových pásov, zhotovenie-dielce | m2 | 71.846 |  | 0 |  |  |  | znížená |  | 0 | 0.00067 | 0.048137 | 0 | 0 | 4 | K | 2 |  |  |  | ROZPOCET |  |  |  | 0 | 0 | 0 | 0 | 0 | 2 | 0 | 4 | 1126504797
|  | VV |  | "základové pásy | [15 empty] | VV | 2 | 1 | True | 0 | ROZPOCET
|  | VV |  | 0,25*(99,78+97,88+45,803+43,92) |  | 71.846 | [13 empty] | VV | 2 | 2 | True | 0 | ROZPOCET
|  | VV |  | Súčet |  | 71.846 | [13 empty] | VV | 2 | 4 | True | 1 | ROZPOCET
| 42 | K | 274351216.S | Debnenie stien základových pásov, odstránenie-dielce | m2 | 71.846 |  | 0 |  |  |  | znížená |  | 0 | 0 | 0 | 0 | 0 | 4 | K | 2 |  |  |  | ROZPOCET |  |  |  | 0 | 0 | 0 | 0 | 0 | 2 | 0 | 4 | 2123618570
|  | D | 5 | Komunikácie |  |  |  | 0 | [5 empty] | 0 |  | 120.3906 |  | 0 | 1 | D | 1 |  |  |  | ROZPOCET | [9 empty] | 0
| 43 | K | 564760211.S | Podklad alebo kryt z kameniva hrubého drveného veľ. 16-32 mm s rozprestretím a zhutnením hr. 200 mm | m2 | 293.66 |  | 0 |  |  |  | znížená |  | 0 | 0.398 | 116.8767 | 0 | 0 | 4 | K | 2 |  |  |  | ROZPOCET |  |  |  | 0 | 0 | 0 | 0 | 0 | 2 | 0 | 4 | -1488261117
|  | VV |  | "átrium Pe6 _ štrkodrva hr.400mm | [15 empty] | VV | 2 | 1 | True | 0 | ROZPOCET
|  | VV |  | 2*pe6 |  | 293.66 | [13 empty] | VV | 2 | 2 | True | 0 | ROZPOCET
|  | VV |  | Súčet |  | 293.66 | [13 empty] | VV | 2 | 4 | True | 1 | ROZPOCET
| 44 | K | 596811320.S | Kladenie betónovej dlažby s vyplnením škár do lôžka z kameniva, veľ. do 0,25 m2 plochy do 50 m2 | m2 | 1.19 |  | 0 |  |  |  | znížená |  | 0 | 0.084 | 0.09996 | 0 | 0 | 4 | K | 2 |  |  |  | ROZPOCET |  |  |  | 0 | 0 | 0 | 0 | 0 | 2 | 0 | 4 | 140254560
|  | VV |  | "1.24 podlaha v nike pre odpad.nádoby pe7 | [15 empty] | VV | 2 | 1 | True | 0 | ROZPOCET
|  | VV |  | pe7 |  | 1.19 | [13 empty] | VV | 2 | 2 | True | 0 | ROZPOCET
|  | VV |  | Súčet |  | 1.19 | [13 empty] | VV | 2 | 4 | True | 1 | ROZPOCET
| 45 | M | 592460014400.S | Platňa betónová, rozmer 500x500x100 mm | ks | 5 |  | 0 |  |  |  | znížená |  | 0 | 0.0292 | 0.146 | 0 | 0 | 8 | M | 2 |  |  |  | ROZPOCET |  |  |  | 0 | 0 | 0 | 0 | 0 | 2 | 0 | 4 | -826890353
|  | VV |  | "1.24 podlaha v nike pre odpad.nádoby pe7 | [15 empty] | VV | 2 | 1 | True | 0 | ROZPOCET
|  | VV |  | pe7/(0,5*0,5) |  | 4.76 | [13 empty] | VV | 2 | 2 | True | 0 | ROZPOCET
|  | VV |  | Súčet |  | 4.76 | [13 empty] | VV | 2 | 4 | True | 0 | ROZPOCET
|  | VV |  | 5 |  | 5 | [13 empty] | VV | 2 | 2 | True | 1 | ROZPOCET
| 46 | K | 5968113201 | Kladenie betónových platní do štrku | m2 | 36.708 |  | 0 |  |  |  | znížená |  | 0 | 0.084 | 3.0835 | 0 | 0 | 4 | K | 2 |  |  |  | ROZPOCET |  |  |  | 0 | 0 | 0 | 0 | 0 | 2 | 0 | 4 | -244733475
|  | VV |  | "átrium Pe6 - siet 600x600mm | [15 empty] | VV | 2 | 1 | True | 0 | ROZPOCET
|  | VV |  | (pe6/(0,6*0,6))*(0,3*0,3) |  | 36.708 | [13 empty] | VV | 2 | 2 | True | 0 | ROZPOCET
|  | VV |  | Súčet |  | 36.708 | [13 empty] | VV | 2 | 4 | True | 1 | ROZPOCET
| 47 | M | 5924600160001 | Platňa betónová, rozmer300x300x50 mm | ks | 429 |  | 0 |  |  |  | znížená |  | 0 | 0.00043 | 0.18447 | 0 | 0 | 8 | M | 2 |  |  |  | ROZPOCET |  |  |  | 0 | 0 | 0 | 0 | 0 | 2 | 0 | 4 | 320036486
|  | VV |  | "átrium Pe6 | [15 empty] | VV | 2 | 1 | True | 0 | ROZPOCET
|  | VV |  | pe6/(0,6*0,6)*1,05 |  | 428.254 | [13 empty] | VV | 2 | 2 | True | 0 | ROZPOCET
|  | VV |  | Súčet |  | 428.254 | [13 empty] | VV | 2 | 4 | True | 0 | ROZPOCET
|  | VV |  | 429 |  | 429 | [13 empty] | VV | 2 | 2 | True | 1 | ROZPOCET
|  | D | 6 | Úpravy povrchov, podlahy, osadenie |  |  |  | 0 | [5 empty] | 0 |  | 101.9566 |  | 0.54811 | 1 | D | 1 |  |  |  | ROZPOCET | [9 empty] | 0
| 48 | K | 622481119.S | Potiahnutie vonkajších stien sklotextílnou mriežkou s celoplošným prilepením | m2 | 85.881 |  | 0 |  |  |  | znížená |  | 0 | 0.00415 | 0.35641 | 0 | 0 | 4 | K | 2 |  |  |  | ROZPOCET |  |  |  | 0 | 0 | 0 | 0 | 0 | 2 | 0 | 4 | -470342877
|  | VV |  | "Ste4 - obvodová stena v soklovej oblasti pod terénom | [15 empty] | VV | 2 | 1 | True | 0 | ROZPOCET
|  | VV |  | Ste04_XPS_120mm |  | 59.601 | [13 empty] | VV | 2 | 2 | True | 0 | ROZPOCET
|  | VV |  | "ST03 - rozvinutý pohľad - fasáda - hr.120 mmm XPS | [15 empty] | VV | 2 | 1 | True | 0 | ROZPOCET
|  | VV |  | STe03 |  | 26.28 | [13 empty] | VV | 2 | 2 | True | 0 | ROZPOCET
|  | VV |  | Súčet |  | 85.881 | [13 empty] | VV | 2 | 4 | True | 1 | ROZPOCET
| 49 | K | 625250204.S | Zateplenie okolo rámov okien z grafitového polystyrénu hr.60mm,vrátane purenitového klinu potrebného na osadenie a príslušenstva | m2 | 48.934 |  | 0 |  |  |  | znížená |  | 0 | 0.0121 | 0.5921 | 0 | 0 | 4 | K | 2 |  |  |  | ROZPOCET |  |  |  | 0 | 0 | 0 | 0 | 0 | 2 | 0 | 4 | -1399121594
|  | VV |  | "zateplenei okolo rámov okien z grafitového polystyrénu ,vyrezanie potrebných profilovz TI a doplnenie montáźnou PUR penou | [15 empty] | VV | 2 | 1 | True | 0 | ROZPOCET
|  | VV |  | "vrátane purenitového klinu na osadenie okna viď PD | [15 empty] | VV | 2 | 1 | True | 0 | ROZPOCET
|  | VV |  | "fix okna | [15 empty] | VV | 2 | 1 | True | 0 | ROZPOCET
|  | VV |  | "parapet detail D201 | [15 empty] | VV | 2 | 1 | True | 0 | ROZPOCET
|  | VV |  | 0,07*2*1,7*(8+13,0) |  | 4.998 | [13 empty] | VV | 2 | 2 | True | 0 | ROZPOCET
|  | VV |  | "nadprazie D202 | [15 empty] | VV | 2 | 1 | True | 0 | ROZPOCET
|  | VV |  | (0,16+0,13)*(1,17*2)*8 |  | 5.429 | [13 empty] | VV | 2 | 2 | True | 0 | ROZPOCET
|  | VV |  | (0,16+0,13)*1,7*13 |  | 6.409 | [13 empty] | VV | 2 | 2 | True | 0 | ROZPOCET
|  | VV |  | "ostenie D203 | [15 empty] | VV | 2 | 1 | True | 0 | ROZPOCET
|  | VV |  | (0,14+0,06)*2*1,65*8 |  | 5.28 | [13 empty] | VV | 2 | 2 | True | 0 | ROZPOCET
|  | VV |  | (0,14+0,06)*2*1,85*13 |  | 9.62 | [13 empty] | VV | 2 | 2 | True | 0 | ROZPOCET
|  | VV |  | Medzisúčet |  | 31.736 | [13 empty] | VV | 2 | 3 | True | 0 | ROZPOCET
|  | VV |  | "fix okna | [15 empty] | VV | 2 | 1 | True | 0 | ROZPOCET
|  | VV |  | "ostenie D204 | [15 empty] | VV | 2 | 1 | True | 0 | ROZPOCET
|  | VV |  | (0,14+0,06)*2*0,8*3 |  | 0.96 | [13 empty] | VV | 2 | 2 | True | 0 | ROZPOCET
|  | VV |  | "nadprazie D205 | [15 empty] | VV | 2 | 1 | True | 0 | ROZPOCET
|  | VV |  | (0,16+0,13)*0,8*3 |  | 0.696 | [13 empty] | VV | 2 | 2 | True | 0 | ROZPOCET
|  | VV |  | "parapet | [15 empty] | VV | 2 | 1 | True | 0 | ROZPOCET
|  | VV |  | 0,07*2*0,8*3 |  | 0.336 | [13 empty] | VV | 2 | 2 | True | 0 | ROZPOCET
|  | VV |  | Medzisúčet |  | 1.992 | [13 empty] | VV | 2 | 3 | True | 0 | ROZPOCET
|  | VV |  | "parapet detail D206 | [15 empty] | VV | 2 | 1 | True | 0 | ROZPOCET
|  | VV |  | 0,07*2*0,8*2,7 |  | 0.302 | [13 empty] | VV | 2 | 2 | True | 0 | ROZPOCET
|  | VV |  | "nadprazie D207 | [15 empty] | VV | 2 | 1 | True | 0 | ROZPOCET
|  | VV |  | (0,16+0,13)*0,8*27 |  | 6.264 | [13 empty] | VV | 2 | 2 | True | 0 | ROZPOCET
|  | VV |  | "ostenie D208 | [15 empty] | VV | 2 | 1 | True | 0 | ROZPOCET
|  | VV |  | (0,14+0,06)*2*0,8*27 |  | 8.64 | [13 empty] | VV | 2 | 2 | True | 0 | ROZPOCET
|  | VV |  | Medzisúčet |  | 15.206 | [13 empty] | VV | 2 | 3 | True | 0 | ROZPOCET
|  | VV |  | Súčet |  | 48.934 | [13 empty] | VV | 2 | 4 | True | 1 | ROZPOCET
| 50 | K | 6252551111 | Systém hydroizolácie - hydroizolačná stierka na báze cementu hr.3mm | m2 | 85.881 |  | 0 |  |  |  | znížená |  | 0 | 0.00415 | 0.35641 | 0 | 0 | 4 | K | 2 |  |  |  | ROZPOCET |  |  |  | 0 | 0 | 0 | 0 | 0 | 2 | 0 | 4 | 127220527
|  | VV |  | "Ste4 - obvodová stena v soklovej oblasti pod terénom | [15 empty] | VV | 2 | 1 | True | 0 | ROZPOCET
|  | VV |  | Ste04_XPS_120mm |  | 59.601 | [13 empty] | VV | 2 | 2 | True | 0 | ROZPOCET
|  | VV |  | "ST03 - rozvinutý pohľad - fasáda - hr.120 mmm XPS | [15 empty] | VV | 2 | 1 | True | 0 | ROZPOCET
|  | VV |  | STe03 |  | 26.28 | [13 empty] | VV | 2 | 2 | True | 0 | ROZPOCET
|  | VV |  | Súčet |  | 85.881 | [13 empty] | VV | 2 | 4 | True | 1 | ROZPOCET
| 51 | K | 631312611.S | Mazanina z betónu prostého (m3) tr. C 16/20 hr.nad 50 do 80 mm | m3 | 37.217 |  | 0 |  |  |  | znížená |  | 0 | 2.1941 | 81.6567 | 0 | 0 | 4 | K | 2 |  |  |  | ROZPOCET |  |  |  | 0 | 0 | 0 | 0 | 0 | 2 | 0 | 4 | 174709459
|  | VV |  | 0,064*P01 |  | 35.079 | [13 empty] | VV | 2 | 2 | True | 0 | ROZPOCET
|  | VV |  | 0,065*P02 |  | 2.07 | [13 empty] | VV | 2 | 2 | True | 0 | ROZPOCET
|  | VV |  | Medzisúčet |  | 37.149 | [13 empty] | VV | 2 | 3 | True | 0 | ROZPOCET
|  | VV |  | "1.24 podlaha v nike pre odpad.nádoby pe7 | [15 empty] | VV | 2 | 1 | True | 0 | ROZPOCET
|  | VV |  | (0,05+0,065)/2*pe7 |  | 0.068 | [13 empty] | VV | 2 | 2 | True | 0 | ROZPOCET
|  | VV |  | Medzisúčet |  | 0.068 | [13 empty] | VV | 2 | 3 | True | 0 | ROZPOCET
|  | VV |  | Súčet |  | 37.217 | [13 empty] | VV | 2 | 4 | True | 1 | ROZPOCET
|  | VV |  | "Pozn.: vrátane spádovania a dilatovania | [15 empty] | VV | 2 | 1 | True | 0 | ROZPOCET
|  | VV |  | "Pozn.: spoj medzi podlahovým poterom a rámom okna zabezpečiť trvalo pružnou dil.páskou pre podlahy | [15 empty] | VV | 2 | 1 | True | 0 | ROZPOCET
| 52 | K | 631319151.S | Príplatok za prehlad. povrchu betónovej mazaniny min. tr.C 8/10 oceľ. hlad. hr. 50-80 mm | m3 | 2.138 |  | 0 |  |  |  | znížená |  | 0 | 0 | 0 | 0 | 0 | 4 | K | 2 |  |  |  | ROZPOCET |  |  |  | 0 | 0 | 0 | 0 | 0 | 2 | 0 | 4 | 64978341
|  | VV |  | 0,065*P02 |  | 2.07 | [13 empty] | VV | 2 | 2 | True | 0 | ROZPOCET
|  | VV |  | "1.24 podlaha v nike pre odpad.nádoby pe7 | [15 empty] | VV | 2 | 1 | True | 0 | ROZPOCET
|  | VV |  | (0,05+0,065)/2*pe7 |  | 0.068 | [13 empty] | VV | 2 | 2 | True | 0 | ROZPOCET
|  | VV |  | Súčet |  | 2.138 | [13 empty] | VV | 2 | 4 | True | 1 | ROZPOCET
| 53 | K | 631319171.S | Príplatok za strhnutie povrchu mazaniny latou pre hr. obidvoch vrstiev mazaniny nad 50 do 80 mm | m3 | 37.217 |  | 0 |  |  |  | znížená |  | 0 | 0 | 0 | 0 | 0 | 4 | K | 2 |  |  |  | ROZPOCET |  |  |  | 0 | 0 | 0 | 0 | 0 | 2 | 0 | 4 | -392043995
|  | VV |  | 0,064*P01 |  | 35.079 | [13 empty] | VV | 2 | 2 | True | 0 | ROZPOCET
|  | VV |  | 0,065*P02 |  | 2.07 | [13 empty] | VV | 2 | 2 | True | 0 | ROZPOCET
|  | VV |  | "1.24 podlaha v nike pre odpad.nádoby pe7 | [15 empty] | VV | 2 | 1 | True | 0 | ROZPOCET
|  | VV |  | (0,05+0,065)/2*pe7 |  | 0.068 | [13 empty] | VV | 2 | 2 | True | 0 | ROZPOCET
|  | VV |  | Súčet |  | 37.217 | [13 empty] | VV | 2 | 4 | True | 1 | ROZPOCET
| 54 | K | 631362412.S | Výstuž mazanín z betónov (z kameniva) a z ľahkých betónov zo sietí KARI, priemer drôtu 5/5 mm, veľkosť oka 150x150 mm | m2 | 668.324 |  | 0 |  |  |  | znížená |  | 0 | 0.00245 | 1.6374 | 0 | 0 | 4 | K | 2 |  |  |  | ROZPOCET |  |  |  | 0 | 0 | 0 | 0 | 0 | 2 | 0 | 4 | -225447347
|  | VV |  | P01*1,15 |  | 630.327 | [13 empty] | VV | 2 | 2 | True | 0 | ROZPOCET
|  | VV |  | P02*1,15 |  | 36.628 | [13 empty] | VV | 2 | 2 | True | 0 | ROZPOCET
|  | VV |  | "1.24 podlaha v nike pre odpad.nádoby pe7 | [15 empty] | VV | 2 | 1 | True | 0 | ROZPOCET
|  | VV |  | pe7*1,15 |  | 1.369 | [13 empty] | VV | 2 | 2 | True | 0 | ROZPOCET
|  | VV |  | Súčet |  | 668.324 | [13 empty] | VV | 2 | 4 | True | 1 | ROZPOCET
| 55 | K | 631571010.S | Násyp z kameniva ťaženého na plochých strechách vodorovný alebo v spáde, s utlačením urovnaním povrchu | m3 | 6.639 |  | 0 |  |  |  | znížená |  | 0 | 1.837 | 12.1958 | 0 | 0 | 4 | K | 2 |  |  |  | ROZPOCET |  |  |  | 0 | 0 | 0 | 0 | 0 | 2 | 0 | 4 | 1383524833
|  | VV |  | "detail D301 - štrkový obsyp okolo atiky átrium | [15 empty] | VV | 2 | 1 | True | 0 | ROZPOCET
|  | VV |  | 0,15*0,12*44,36 |  | 0.798 | [13 empty] | VV | 2 | 2 | True | 0 | ROZPOCET
|  | VV |  | "detail D302 - štrkový obsyp okolo atiky vonkajšia fasáda | [15 empty] | VV | 2 | 1 | True | 0 | ROZPOCET
|  | VV |  | 0,15*0,325*99,5 |  | 4.851 | [13 empty] | VV | 2 | 2 | True | 0 | ROZPOCET
|  | VV |  | "detail D305 - obsyp čistiacej šachty | [15 empty] | VV | 2 | 1 | True | 0 | ROZPOCET
|  | VV |  | ((0,375*0,25*2)-(0,375*0,245*0,245))*6 |  | 0.99 | [13 empty] | VV | 2 | 2 | True | 0 | ROZPOCET
|  | VV |  | Súčet |  | 6.639 | [13 empty] | VV | 2 | 4 | True | 1 | ROZPOCET
| 56 | K | 632001011.S | Zhotovenie separačnej fólie v podlahových vrstvách z PE | m2 | 579.96 |  | 0 |  |  |  | znížená |  | 0 | 0 | 0 | 0 | 0 | 4 | K | 2 |  |  |  | ROZPOCET |  |  |  | 0 | 0 | 0 | 0 | 0 | 2 | 0 | 4 | -1590960229
|  | VV |  | P01+P02 |  | 579.96 | [13 empty] | VV | 2 | 2 | True | 0 | ROZPOCET
|  | VV |  | Súčet |  | 579.96 | [13 empty] | VV | 2 | 4 | True | 1 | ROZPOCET
| 57 | M | 283230007500.S | Oddeľovacia fólia na potery - PE fólia | m2 | 666.955 |  | 0 |  |  |  | znížená |  | 0 | 0.0001 | 0.066696 | 0 | 0 | 8 | M | 2 |  |  |  | ROZPOCET |  |  |  | 0 | 0 | 0 | 0 | 0 | 2 | 0 | 4 | -195283198
|  | VV |  | P01*1,15 |  | 630.327 | [13 empty] | VV | 2 | 2 | True | 0 | ROZPOCET
|  | VV |  | P02*1,15 |  | 36.628 | [13 empty] | VV | 2 | 2 | True | 0 | ROZPOCET
|  | VV |  | Súčet |  | 666.955 | [13 empty] | VV | 2 | 4 | True | 1 | ROZPOCET
| 58 | K | 632001051.S | Zhotovenie jednonásobného penetračného náteru pre potery a stierky | m2 | 579.96 |  | 0 |  |  |  | znížená |  | 0 | 0 | 0 | 0 | 0 | 4 | K | 2 |  |  |  | ROZPOCET |  |  |  | 0 | 0 | 0 | 0 | 0 | 2 | 0 | 4 | -1286331564
|  | VV |  | P01+P02 |  | 579.96 | [13 empty] | VV | 2 | 2 | True | 0 | ROZPOCET
|  | VV |  | Súčet |  | 579.96 | [13 empty] | VV | 2 | 4 | True | 1 | ROZPOCET
| 59 | M | 585520008700.S | Penetračný náter na nasiakavé podklady pod potery, samonivelizačné hmoty a stavebné lepidlá | m2 | 666.954 |  | 0 |  |  |  | znížená |  | 0 | 0.001 | 0.66695 | 0 | 0 | 8 | M | 2 |  |  |  | ROZPOCET |  |  |  | 0 | 0 | 0 | 0 | 0 | 2 | 0 | 4 | 1282511304
|  | VV |  | (P01+P02)*1,15 |  | 666.954 | [13 empty] | VV | 2 | 2 | True | 0 | ROZPOCET
|  | VV |  | Súčet |  | 666.954 | [13 empty] | VV | 2 | 4 | True | 1 | ROZPOCET
| 60 | K | 965044201.S | Zbrúsenie samonivelačnej stierky | m2 | 548.11 |  | 0 |  |  |  | znížená |  | 0 | 1e-05 | 0.0054811 | 0.001 | 0.54811 | 4 | K | 2 |  |  |  | ROZPOCET |  |  |  | 0 | 0 | 0 | 0 | 0 | 2 | 0 | 4 | 1934320215
|  | VV |  | "zbrúsenie samonivelačnej stierky | [15 empty] | VV | 2 | 1 | True | 0 | ROZPOCET
|  | VV |  | P01 |  | 548.11 | [13 empty] | VV | 2 | 2 | True | 0 | ROZPOCET
|  | VV |  | Súčet |  | 548.11 | [13 empty] | VV | 2 | 4 | True | 1 | ROZPOCET
| 61 | K | 632452642.S | Cementová samonivelizačná stierka, pevnosti v tlaku 25 MPa, hr. 3 mm | m2 | 548.11 |  | 0 |  |  |  | znížená |  | 0 | 0.0052 | 2.8502 | 0 | 0 | 4 | K | 2 |  |  |  | ROZPOCET |  |  |  | 0 | 0 | 0 | 0 | 0 | 2 | 0 | 4 | 2069719928
|  | VV |  | P01 |  | 548.11 | [13 empty] | VV | 2 | 2 | True | 0 | ROZPOCET
|  | VV |  | Súčet |  | 548.11 | [13 empty] | VV | 2 | 4 | True | 1 | ROZPOCET
| 62 | K | 632921111.S | Kladenie betónovej dlaždice voľne na plochú strechu, rozmeru do 300 x 300 mm | ks | 128 |  | 0 |  |  |  | znížená |  | 0 | 0 | 0 | 0 | 0 | 4 | K | 2 |  |  |  | ROZPOCET |  |  |  | 0 | 0 | 0 | 0 | 0 | 2 | 0 | 4 | 98530681
|  | VV |  | "výrobok KV04 - zatazenie betónovou dlažbou - detail D 302 | [15 empty] | VV | 2 | 1 | True | 0 | ROZPOCET
|  | VV |  | 128 |  | 128 | [13 empty] | VV | 2 | 2 | True | 0 | ROZPOCET
|  | VV |  | Súčet |  | 128 | [13 empty] | VV | 2 | 4 | True | 1 | ROZPOCET
| 63 | M | 592460010000.S | Dlažba betónová, rozmer 300x300x40mm | m2 | 12.096 |  | 0 |  |  |  | znížená |  | 0 | 0.13 | 1.5725 | 0 | 0 | 8 | M | 2 |  |  |  | ROZPOCET |  |  |  | 0 | 0 | 0 | 0 | 0 | 2 | 0 | 4 | 1647574326
|  | VV |  | "výrobok KV04 - zatazenie betónovou dlažbou | [15 empty] | VV | 2 | 1 | True | 0 | ROZPOCET
|  | VV |  | 128*0,3*0,3*1,05 |  | 12.096 | [13 empty] | VV | 2 | 2 | True | 0 | ROZPOCET
|  | VV |  | Súčet |  | 12.096 | [13 empty] | VV | 2 | 4 | True | 1 | ROZPOCET
|  | D | 9 | Ostatné konštrukcie a práce-búranie |  |  |  | 0 | [5 empty] | 0 |  | 2.482 |  | 0 | 1 | D | 1 |  |  |  | ROZPOCET | [9 empty] | 0
| 64 | K | 941955002.S | Lešenie ľahké pracovné pomocné s výškou lešeňovej podlahy nad 1,20 do 1,90 m | m2 | 581.15 |  | 0 |  |  |  | znížená |  | 0 | 0.00192 | 1.1158 | 0 | 0 | 4 | K | 2 |  |  |  | ROZPOCET |  |  |  | 0 | 0 | 0 | 0 | 0 | 2 | 0 | 4 | 436549760
|  | VV |  | "pomocné lešenie interiér | [15 empty] | VV | 2 | 1 | True | 0 | ROZPOCET
|  | VV |  | 581,15 |  | 581.15 | [13 empty] | VV | 2 | 2 | True | 0 | ROZPOCET
|  | VV |  | Súčet |  | 581.15 | [13 empty] | VV | 2 | 4 | True | 1 | ROZPOCET
| 65 | K | 941955003.S | Lešenie ľahké pracovné pomocné s výškou lešeňovej podlahy nad 1,90 do 2,50 m | m2 | 215.198 |  | 0 |  |  |  | znížená |  | 0 | 0.00618 | 1.3299 | 0 | 0 | 4 | K | 2 |  |  |  | ROZPOCET |  |  |  | 0 | 0 | 0 | 0 | 0 | 2 | 0 | 4 | 418094306
|  | VV |  | "pomocné lešenie obvodové steny | [15 empty] | VV | 2 | 1 | True | 0 | ROZPOCET
|  | VV |  | 1,5*(99,395+44,07) |  | 215.198 | [13 empty] | VV | 2 | 2 | True | 0 | ROZPOCET
|  | VV |  | Súčet |  | 215.198 | [13 empty] | VV | 2 | 4 | True | 1 | ROZPOCET
| 66 | K | 952901111.S | Vyčistenie budov pri výške podlaží do 4 m | m2 | 704.745 |  | 0 |  |  |  | znížená |  | 0 | 5e-05 | 0.035237 | 0 | 0 | 4 | K | 2 |  |  |  | ROZPOCET |  |  |  | 0 | 0 | 0 | 0 | 0 | 2 | 0 | 4 | -1993327030
|  | VV |  | "budova | [15 empty] | VV | 2 | 1 | True | 0 | ROZPOCET
|  | VV |  | 808,952-152,95 |  | 656.002 | [13 empty] | VV | 2 | 2 | True | 0 | ROZPOCET
|  | VV |  | "átrium | [15 empty] | VV | 2 | 1 | True | 0 | ROZPOCET
|  | VV |  | 146,23/3 |  | 48.743 | [13 empty] | VV | 2 | 2 | True | 0 | ROZPOCET
|  | VV |  | Súčet |  | 704.745 | [13 empty] | VV | 2 | 4 | True | 1 | ROZPOCET
| 67 | K | 9529011110 | Stavebné úpravy - prierazy | hod | 20 |  | 0 |  |  |  | znížená |  | 0 | 5e-05 | 0.001 | 0 | 0 | 4 | K | 2 |  |  |  | ROZPOCET |  |  |  | 0 | 0 | 0 | 0 | 0 | 2 | 0 | 4 | -1081233042
| 68 | K | 9790811211 | Odvoz sute vhodnej na drvenie, na miesto drvenia podla moznosti zhotovitela a spatný prívoz na stavbu | t | 13.14 |  | 0 |  |  |  | znížená |  | 0 | 0 | 0 | 0 | 0 | 4 | K | 2 |  |  |  | ROZPOCET |  |  |  | 0 | 0 | 0 | 0 | 0 | 2 | 0 | 4 | -921506299
| 69 | K | 979082111 | Triedenie, nakladanie a vnútrostavenisková doprava sutiny a vybúraných hmôt | t | 13.14 |  | 0 |  |  |  | znížená |  | 0 | 0 | 0 | 0 | 0 | 4 | K | 2 |  |  |  | ROZPOCET |  |  |  | 0 | 0 | 0 | 0 | 0 | 2 | 0 | 4 | 1934967225
|  | VV |  | "vybúranie spevnenej plochy | [15 empty] | VV | 2 | 1 | True | 0 | ROZPOCET
|  | VV |  | 13,14 |  | 13.14 | [13 empty] | VV | 2 | 2 | True | 0 | ROZPOCET
|  | VV |  | Súčet |  | 13.14 | [13 empty] | VV | 2 | 4 | True | 1 | ROZPOCET
| 70 | K | 979087212.S | Nakladanie na dopravné prostriedky pre vodorovnú dopravu sutiny | t | 13.14 |  | 0 |  |  |  | znížená |  | 0 | 0 | 0 | 0 | 0 | 4 | K | 2 |  |  |  | ROZPOCET |  |  |  | 0 | 0 | 0 | 0 | 0 | 2 | 0 | 4 | 1792090935
|  | VV |  | "vybúranie spevnenej plochy | [15 empty] | VV | 2 | 1 | True | 0 | ROZPOCET
|  | VV |  | 13,14 |  | 13.14 | [13 empty] | VV | 2 | 2 | True | 0 | ROZPOCET
|  | VV |  | Súčet |  | 13.14 | [13 empty] | VV | 2 | 4 | True | 1 | ROZPOCET
| 71 | K | 979093513 | Drvenie stavebného odpadu z demolácií (bez kov. mat.) z muriva z betónu železového | t | 13.14 |  | 0 |  |  |  | znížená |  | 0 | 0 | 0 | 0 | 0 | 4 | K | 2 |  |  |  | ROZPOCET |  |  |  | 0 | 0 | 0 | 0 | 0 | 2 | 0 | 4 | 155330468
|  | D | 99 | Presun hmôt HSV |  |  |  | 0 | [5 empty] | 0 |  | 0 |  | 0 | 1 | D | 1 |  |  |  | ROZPOCET | [9 empty] | 0
| 72 | K | 998011001.S | Presun hmôt pre budovy (801, 803, 812), zvislá konštr. z tehál, tvárnic, z kovu výšky do 6 m | t | 1603.866 |  | 0 |  |  |  | znížená |  | 0 | 0 | 0 | 0 | 0 | 4 | K | 2 |  |  |  | ROZPOCET |  |  |  | 0 | 0 | 0 | 0 | 0 | 2 | 0 | 4 | -94083779
|  | D | PSV | Práce a dodávky PSV |  |  |  | 0 | [5 empty] | 0 |  | 158.1895 |  | 0.176 | 2 | D | 0 |  |  |  | ROZPOCET | [9 empty] | 0
|  | D | 711 | Izolácie proti vode a vlhkosti |  |  |  | 0 | [5 empty] | 0 |  | 14.9264 |  | 0 | 2 | D | 1 |  |  |  | ROZPOCET | [9 empty] | 0
| 73 | K | 711111001.S | Zhotovenie izolácie proti zemnej vlhkosti vodorovná náterom penetračným za studena | m2 | 632.11 |  | 0 |  |  |  | znížená |  | 0 | 0 | 0 | 0 | 0 | 16 | K | 2 |  |  |  | ROZPOCET |  |  |  | 0 | 0 | 0 | 0 | 0 | 2 | 0 | 16 | -388237561
|  | VV |  | "hydroizolácia objektu - vrátane detailov prestupov, napojení, ukončení - kpl hydroizolačný systém ,vrátane Pe7 | [15 empty] | VV | 2 | 1 | True | 0 | ROZPOCET
|  | VV |  | 783,88-152,96 |  | 630.92 | [13 empty] | VV | 2 | 2 | True | 0 | ROZPOCET
|  | VV | HI_vod | Medzisúčet |  | 630.92 | [13 empty] | VV | 2 | 3 | True | 0 | ROZPOCET
|  | VV |  | "1.24 podlaha v nike pre odpad.nádoby pe7 | [15 empty] | VV | 2 | 1 | True | 0 | ROZPOCET
|  | VV |  | pe7 |  | 1.19 | [13 empty] | VV | 2 | 2 | True | 0 | ROZPOCET
|  | VV |  | Medzisúčet |  | 1.19 | [13 empty] | VV | 2 | 3 | True | 0 | ROZPOCET
|  | VV |  | Súčet |  | 632.11 | [13 empty] | VV | 2 | 4 | True | 1 | ROZPOCET
| 74 | K | 711112001.S | Zhotovenie izolácie proti zemnej vlhkosti zvislá penetračným náterom za studena | m2 | 118.821 |  | 0 |  |  |  | znížená |  | 0 | 0 | 0 | 0 | 0 | 16 | K | 2 |  |  |  | ROZPOCET |  |  |  | 0 | 0 | 0 | 0 | 0 | 2 | 0 | 16 | -344617847
|  | VV |  | "na zb konstrukciu STe03+Ste04 | [15 empty] | VV | 2 | 1 | True | 0 | ROZPOCET
|  | VV |  | STe03+Ste04_XPS_120mm |  | 85.881 | [13 empty] | VV | 2 | 2 | True | 0 | ROZPOCET
|  | VV |  | "átrium Ste12 a vyššie detail D101 | [15 empty] | VV | 2 | 1 | True | 0 | ROZPOCET
|  | VV |  | 0,75*43,92 |  | 32.94 | [13 empty] | VV | 2 | 2 | True | 0 | ROZPOCET
|  | VV | HI_zv | Medzisúčet |  | 118.821 | [13 empty] | VV | 2 | 3 | True | 0 | ROZPOCET
|  | VV |  | Súčet |  | 118.821 | [13 empty] | VV | 2 | 4 | True | 1 | ROZPOCET
| 75 | M | 1116315000 | Penetračný náter - Lak asfaltový v sudoch | t | 0.262 |  | 0 |  |  |  | znížená |  | 0 | 1 | 0.262 | 0 | 0 | 32 | M | 2 |  |  |  | ROZPOCET |  |  |  | 0 | 0 | 0 | 0 | 0 | 2 | 0 | 16 | 1267454665
|  | VV |  | (HI_vod+HI_zv)*0,00035 |  | 0.262 | [13 empty] | VV | 2 | 2 | True | 0 | ROZPOCET
|  | VV |  | Medzisúčet |  | 0.262 | [13 empty] | VV | 2 | 3 | True | 0 | ROZPOCET
|  | VV |  | "1.24 podlaha v nike pre odpad.nádoby pe7 | [15 empty] | VV | 2 | 1 | True | 0 | ROZPOCET
|  | VV |  | pe7*0,00035 |  | 0 | [13 empty] | VV | 2 | 2 | True | 0 | ROZPOCET
|  | VV |  | Medzisúčet |  | 0 | [13 empty] | VV | 2 | 3 | True | 0 | ROZPOCET
|  | VV |  | Súčet |  | 0.262 | [13 empty] | VV | 2 | 4 | True | 1 | ROZPOCET
| 76 | K | 711112011.S | Zhotovenie izolácie proti zemnej vlhkosti zvislá asfaltovou suspenziou za studena | m2 | 40.365 |  | 0 |  |  |  | znížená |  | 0 | 0 | 0 | 0 | 0 | 16 | K | 2 |  |  |  | ROZPOCET |  |  |  | 0 | 0 | 0 | 0 | 0 | 2 | 0 | 16 | -727015456
|  | VV |  | "STe02 - obvodová stena sokel - hr.60mm | [15 empty] | VV | 2 | 1 | True | 0 | ROZPOCET
|  | VV |  | STe02*2*1,15 |  | 40.365 | [13 empty] | VV | 2 | 2 | True | 0 | ROZPOCET
|  | VV |  | Súčet |  | 40.365 | [13 empty] | VV | 2 | 4 | True | 1 | ROZPOCET
| 77 | M | 628330000100 | Modifikované asfaltové pásy vhodné do oblasti so stredným radónovým rizikom (dvojvrstvový systém) | m2 | 1767.506 |  | 0 |  |  |  | znížená |  | 0 | 0.00744 | 13.1502 | 0 | 0 | 32 | M | 2 |  |  |  | ROZPOCET |  |  |  | 0 | 0 | 0 | 0 | 0 | 2 | 0 | 16 | -11740083
|  | VV |  | HI_vod*2*1,15 |  | 1451.116 | [13 empty] | VV | 2 | 2 | True | 0 | ROZPOCET
|  | VV |  | HI_zv*2*1,15 |  | 273.288 | [13 empty] | VV | 2 | 2 | True | 0 | ROZPOCET
|  | VV |  | Medzisúčet |  | 1724.404 | [13 empty] | VV | 2 | 3 | True | 0 | ROZPOCET
|  | VV |  | "STe02 - obvodová stena sokel - hr.60mm | [15 empty] | VV | 2 | 1 | True | 0 | ROZPOCET
|  | VV |  | STe02*2*1,15 |  | 40.365 | [13 empty] | VV | 2 | 2 | True | 0 | ROZPOCET
|  | VV |  | Medzisúčet |  | 40.365 | [13 empty] | VV | 2 | 3 | True | 0 | ROZPOCET
|  | VV |  | "1.24 podlaha v nike pre odpad.nádoby pe7 | [15 empty] | VV | 2 | 1 | True | 0 | ROZPOCET
|  | VV |  | pe7*2*1,15 |  | 2.737 | [13 empty] | VV | 2 | 2 | True | 0 | ROZPOCET
|  | VV |  | Medzisúčet |  | 2.737 | [13 empty] | VV | 2 | 3 | True | 0 | ROZPOCET
|  | VV |  | Súčet |  | 1767.506 | [13 empty] | VV | 2 | 4 | True | 1 | ROZPOCET
| 78 | K | 711114015.S | Izolácia proti zemnej vlhkosti, bitúmenovou emulziou zvislá | m2 | 17.55 |  | 0 |  |  |  | znížená |  | 0 | 7e-05 | 0.0012285 | 0 | 0 | 16 | K | 2 |  |  |  | ROZPOCET |  |  |  | 0 | 0 | 0 | 0 | 0 | 2 | 0 | 16 | -1317786809
|  | VV |  | "kontaktný mostík na drev podklad | [15 empty] | VV | 2 | 1 | True | 0 | ROZPOCET
|  | VV |  | "STe02 - obvodová stena sokel - hr.60mm | [15 empty] | VV | 2 | 1 | True | 0 | ROZPOCET
|  | VV |  | STe02 |  | 17.55 | [13 empty] | VV | 2 | 2 | True | 0 | ROZPOCET
|  | VV |  | Súčet |  | 17.55 | [13 empty] | VV | 2 | 4 | True | 1 | ROZPOCET
| 79 | K | 711131102.S | Zhotovenie geotextílie alebo tkaniny na plochu vodorovnú | m2 | 777.75 |  | 0 |  |  |  | znížená |  | 0 | 0 | 0 | 0 | 0 | 16 | K | 2 |  |  |  | ROZPOCET |  |  |  | 0 | 0 | 0 | 0 | 0 | 2 | 0 | 16 | 661302914
|  | VV |  | "ochrana HI spodnej stavby | [15 empty] | VV | 2 | 1 | True | 0 | ROZPOCET
|  | VV |  | HI_vod |  | 630.92 | [13 empty] | VV | 2 | 2 | True | 0 | ROZPOCET
|  | VV |  | Medzisúčet |  | 630.92 | [13 empty] | VV | 2 | 3 | True | 0 | ROZPOCET
|  | VV |  | "átrium Pe6 | [15 empty] | VV | 2 | 1 | True | 0 | ROZPOCET
|  | VV |  | 146,83 |  | 146.83 | [13 empty] | VV | 2 | 2 | True | 0 | ROZPOCET
|  | VV | pe6 | Medzisúčet |  | 146.83 | [13 empty] | VV | 2 | 3 | True | 0 | ROZPOCET
|  | VV |  | Súčet |  | 777.75 | [13 empty] | VV | 2 | 4 | True | 1 | ROZPOCET
| 80 | K | 711131106.S | Zhotovenie izolácie proti zemnej vlhkosti nopovou fóloiu položenou voľne na ploche vodorovnej | m2 | 1.19 |  | 0 |  |  |  | znížená |  | 0 | 8e-05 | 9.52e-05 | 0 | 0 | 16 | K | 2 |  |  |  | ROZPOCET |  |  |  | 0 | 0 | 0 | 0 | 0 | 2 | 0 | 16 | -1476355329
|  | VV |  | "1.24 podlaha v nike pre odpad.nádoby pe7 | [15 empty] | VV | 2 | 1 | True | 0 | ROZPOCET
|  | VV |  | pe7 |  | 1.19 | [13 empty] | VV | 2 | 2 | True | 0 | ROZPOCET
|  | VV |  | Súčet |  | 1.19 | [13 empty] | VV | 2 | 4 | True | 1 | ROZPOCET
| 81 | K | 711132102.S | Zhotovenie geotextílie alebo tkaniny na plochu zvislú | m2 | 118.821 |  | 0 |  |  |  | znížená |  | 0 | 0 | 0 | 0 | 0 | 16 | K | 2 |  |  |  | ROZPOCET |  |  |  | 0 | 0 | 0 | 0 | 0 | 2 | 0 | 16 | 874918130
|  | VV |  | "ochrana HI spodnej stavby | [15 empty] | VV | 2 | 1 | True | 0 | ROZPOCET
|  | VV |  | HI_zv |  | 118.821 | [13 empty] | VV | 2 | 2 | True | 0 | ROZPOCET
|  | VV |  | Súčet |  | 118.821 | [13 empty] | VV | 2 | 4 | True | 1 | ROZPOCET
| 82 | M | 693110004500.S | Geotextília polypropylénová netkaná 300 g/m2 | m2 | 1075.885 |  | 0 |  |  |  | znížená |  | 0 | 0.0003 | 0.32277 | 0 | 0 | 32 | M | 2 |  |  |  | ROZPOCET |  |  |  | 0 | 0 | 0 | 0 | 0 | 2 | 0 | 16 | -952870518
|  | VV |  | (HI_vod+HI_zv)*1,2 |  | 899.689 | [13 empty] | VV | 2 | 2 | True | 0 | ROZPOCET
|  | VV |  | "átrium Pe6 | [15 empty] | VV | 2 | 1 | True | 0 | ROZPOCET
|  | VV |  | pe6*1,2 |  | 176.196 | [13 empty] | VV | 2 | 2 | True | 0 | ROZPOCET
|  | VV |  | Súčet |  | 1075.885 | [13 empty] | VV | 2 | 4 | True | 1 | ROZPOCET
| 83 | K | 711132107.S | Zhotovenie izolácie proti zemnej vlhkosti nopovou fóloiu položenou voľne na ploche zvislej | m2 | 41.724 |  | 0 |  |  |  | znížená |  | 0 | 8e-05 | 0.0033379 | 0 | 0 | 4 | K | 2 |  |  |  | ROZPOCET |  |  |  | 0 | 0 | 0 | 0 | 0 | 2 | 0 | 4 | -576544820
|  | VV |  | "ukonćenie nopovej fólie pri hornej hrane nad okenným profilom ,použitie systémovaj ukonćovacej lišty | [15 empty] | VV | 2 | 1 | True | 0 | ROZPOCET
|  | VV |  | "Ste12 - obvodová stena v soklovej oblasti pod terénom v átriu + zateplenie sokla pri podlahe det.D101 | [15 empty] | VV | 2 | 1 | True | 0 | ROZPOCET
|  | VV |  | 0,95*43,92 |  | 41.724 | [13 empty] | VV | 2 | 2 | True | 0 | ROZPOCET
|  | VV | NOPOVKA | Súčet |  | 41.724 | [13 empty] | VV | 2 | 4 | True | 1 | ROZPOCET
| 84 | M | 283230002700.S | Nopová fólia, proti zemnej vlhkosti s radónovou ochranou, pre spodnú stavbu | m2 | 49.352 |  | 0 |  |  |  | znížená |  | 0 | 0.002 | 0.098704 | 0 | 0 | 8 | M | 2 |  |  |  | ROZPOCET |  |  |  | 0 | 0 | 0 | 0 | 0 | 2 | 0 | 4 | 1199147215
|  | VV |  | "zvislé vytiahnutie | [15 empty] | VV | 2 | 1 | True | 0 | ROZPOCET
|  | VV |  | NOPOVKA*1,15 |  | 47.983 | [13 empty] | VV | 2 | 2 | True | 0 | ROZPOCET
|  | VV |  | Medzisúčet |  | 47.983 | [13 empty] | VV | 2 | 3 | True | 0 | ROZPOCET
|  | VV |  | "vodorovná ochrana | [15 empty] | VV | 2 | 1 | True | 0 | ROZPOCET
|  | VV |  | "1.24 podlaha v nike pre odpad.nádoby pe7 | [15 empty] | VV | 2 | 1 | True | 0 | ROZPOCET
|  | VV |  | pe7*1,15 |  | 1.369 | [13 empty] | VV | 2 | 2 | True | 0 | ROZPOCET
|  | VV |  | Medzisúčet |  | 1.369 | [13 empty] | VV | 2 | 3 | True | 0 | ROZPOCET
|  | VV |  | Súčet |  | 49.352 | [13 empty] | VV | 2 | 4 | True | 1 | ROZPOCET
| 85 | K | 711141559.S | Zhotovenie izolácie proti zemnej vlhkosti a tlakovej vode vodorovná NAIP pritavením | m2 | 1264.22 |  | 0 |  |  |  | znížená |  | 0 | 0.00054 | 0.68268 | 0 | 0 | 16 | K | 2 |  |  |  | ROZPOCET |  |  |  | 0 | 0 | 0 | 0 | 0 | 2 | 0 | 16 | 693310188
|  | VV |  | HI_vod*2 |  | 1261.84 | [13 empty] | VV | 2 | 2 | True | 0 | ROZPOCET
|  | VV |  | "1.24 podlaha v nike pre odpad.nádoby pe7 | [15 empty] | VV | 2 | 1 | True | 0 | ROZPOCET
|  | VV |  | pe7*2 |  | 2.38 | [13 empty] | VV | 2 | 2 | True | 0 | ROZPOCET
|  | VV |  | Súčet |  | 1264.22 | [13 empty] | VV | 2 | 4 | True | 1 | ROZPOCET
|  | VV |  | "Pozn.: Vrátane príslušenstva HI systému a syst. detailov | [15 empty] | VV | 2 | 1 | True | 0 | ROZPOCET
| 86 | K | 711142559.S | Zhotovenie izolácie proti zemnej vlhkosti a tlakovej vode zvislá NAIP pritavením | m2 | 237.642 |  | 0 |  |  |  | znížená |  | 0 | 0.00054 | 0.12833 | 0 | 0 | 16 | K | 2 |  |  |  | ROZPOCET |  |  |  | 0 | 0 | 0 | 0 | 0 | 2 | 0 | 16 | 265677455
|  | VV |  | HI_zv*2 |  | 237.642 | [13 empty] | VV | 2 | 2 | True | 1 | ROZPOCET
|  | VV |  | Súčet |  | 237.642 | [13 empty] | VV | 2 | 4 | True | 0 | ROZPOCET
|  | VV |  | "Pozn.: Vrátane príslušenstva HI systému a syst. detailov | [15 empty] | VV | 2 | 1 | True | 0 | ROZPOCET
| 87 | K | 711170050.S | Zhotovenie parozábrany na montované steny | m2 | 245.406 |  | 0 |  |  |  | znížená |  | 0 | 0.00083 | 0.20369 | 0 | 0 | 16 | K | 2 |  |  |  | ROZPOCET |  |  |  | 0 | 0 | 0 | 0 | 0 | 2 | 0 | 16 | -1159286298
|  | VV |  | "Ste1 - obvodová stena | [15 empty] | VV | 2 | 1 | True | 0 | ROZPOCET
|  | VV |  | Ste01 |  | 217.438 | [13 empty] | VV | 2 | 2 | True | 0 | ROZPOCET
|  | VV |  | "odpočet Ste011 | [15 empty] | VV | 2 | 1 | True | 0 | ROZPOCET
|  | VV |  | -1,0*1,85 |  | -1.85 | [13 empty] | VV | 2 | 2 | True | 0 | ROZPOCET
|  | VV |  | "Ste2 - obvodová stena sokel | [15 empty] | VV | 2 | 1 | True | 0 | ROZPOCET
|  | VV |  | STe02 |  | 17.55 | [13 empty] | VV | 2 | 2 | True | 0 | ROZPOCET
|  | VV |  | "Ste08 _obvodová stena okolo smetných košov - mimo soklovej oblasti | [15 empty] | VV | 2 | 1 | True | 0 | ROZPOCET
|  | VV |  | (3,52-0,3)*(1,93+0,66+0,895) |  | 11.222 | [13 empty] | VV | 2 | 2 | True | 0 | ROZPOCET
|  | VV |  | "Ste09 _obvodová stena okolo smetných košov - sokel | [15 empty] | VV | 2 | 1 | True | 0 | ROZPOCET
|  | VV |  | 0,3*(1,93+0,66+0,895) |  | 1.046 | [13 empty] | VV | 2 | 2 | True | 0 | ROZPOCET
|  | VV |  | Súčet |  | 245.406 | [13 empty] | VV | 2 | 4 | True | 1 | ROZPOCET
| 88 | M | 283220003001 | Parozábrana (ekv. dif. hrúbka min. SD=45 m) | m2 | 282.216 |  | 0 |  |  |  | znížená |  | 0 | 0.00026 | 0.073376 | 0 | 0 | 32 | M | 2 |  |  |  | ROZPOCET |  |  |  | 0 | 0 | 0 | 0 | 0 | 2 | 0 | 16 | 2113075170
|  | VV |  | "Ste1 - obvodová stena | [15 empty] | VV | 2 | 1 | True | 0 | ROZPOCET
|  | VV |  | Ste01*1,15 |  | 250.054 | [13 empty] | VV | 2 | 2 | True | 0 | ROZPOCET
|  | VV |  | "odpočet Ste011 | [15 empty] | VV | 2 | 1 | True | 0 | ROZPOCET
|  | VV |  | -(1,0*1,85)*1,15 |  | -2.128 | [13 empty] | VV | 2 | 2 | True | 0 | ROZPOCET
|  | VV |  | "Ste2 - obvodová stena sokel | [15 empty] | VV | 2 | 1 | True | 0 | ROZPOCET
|  | VV |  | STe02*1,15 |  | 20.183 | [13 empty] | VV | 2 | 2 | True | 0 | ROZPOCET
|  | VV |  | "Ste08 _obvodová stena okolo smetných košov - mimo soklovej oblasti | [15 empty] | VV | 2 | 1 | True | 0 | ROZPOCET
|  | VV |  | (3,52-0,3)*(1,93+0,66+0,895)*1,15 |  | 12.905 | [13 empty] | VV | 2 | 2 | True | 0 | ROZPOCET
|  | VV |  | "Ste09 _obvodová stena okolo smetných košov - sokel | [15 empty] | VV | 2 | 1 | True | 0 | ROZPOCET
|  | VV |  | 0,3*(1,93+0,66+0,895)*1,15 |  | 1.202 | [13 empty] | VV | 2 | 2 | True | 0 | ROZPOCET
|  | VV |  | Súčet |  | 282.216 | [13 empty] | VV | 2 | 4 | True | 1 | ROZPOCET
| 89 | K | 998711201.S | Presun hmôt pre izoláciu proti vode v objektoch výšky do 6 m | % |  |  | 0 |  |  |  | znížená |  | 0 | 0 | 0 | 0 | 0 | 16 | K | 2 |  |  |  | ROZPOCET |  |  |  | 0 | 0 | 0 | 0 | 0 | 2 | 0 | 16 | -1231062238
|  | D | 712 | Izolácie striech, povlakové krytiny |  |  |  | 0 | [5 empty] | 0 |  | 5.0486 |  | 0 | 2 | D | 1 |  |  |  | ROZPOCET | [9 empty] | 0
| 90 | K | 712290010.S | Zhotovenie parozábrany pre strechy ploché do 10° | m2 | 697.024 |  | 0 |  |  |  | znížená |  | 0 | 0 | 0 | 0 | 0 | 16 | K | 2 |  |  |  | ROZPOCET |  |  |  | 0 | 0 | 0 | 0 | 0 | 2 | 0 | 16 | -1603921887
|  | VV |  | "strecha S01 | [15 empty] | VV | 2 | 1 | True | 0 | ROZPOCET
|  | VV |  | 772,3-158,05 |  | 614.25 | [13 empty] | VV | 2 | 2 | True | 0 | ROZPOCET
|  | VV |  | "vytiahnutie na streche | [15 empty] | VV | 2 | 1 | True | 0 | ROZPOCET
|  | VV |  | "Ste 07 - obvodová stena ,atika zo strany átria vytiahnutie pod atiku detail D301 | [15 empty] | VV | 2 | 1 | True | 0 | ROZPOCET
|  | VV |  | (0,472+0,03)*44,36 |  | 22.269 | [13 empty] | VV | 2 | 2 | True | 0 | ROZPOCET
|  | VV |  | "detail D302 ,atika zo strany fasády vytiahnutie pod atiku | [15 empty] | VV | 2 | 1 | True | 0 | ROZPOCET
|  | VV |  | (0,375+0,03)*99,5 |  | 40.298 | [13 empty] | VV | 2 | 2 | True | 0 | ROZPOCET
|  | VV |  | Medzisúčet |  | 676.817 | [13 empty] | VV | 2 | 3 | True | 0 | ROZPOCET
|  | VV |  | "detail D303 detail prestupu ucez strešný panel - parozábranu vzduchotesne napojit na parob.strechy obojstrannou bytulkaučuk.páskou | [15 empty] | VV | 2 | 1 | True | 0 | ROZPOCET
|  | VV |  | (0,26+0,235)*2,1*10 |  | 10.395 | [13 empty] | VV | 2 | 2 | True | 0 | ROZPOCET
|  | VV |  | "detail D304 VZt krytu - druha poistná vrstva parotesnosti prechodu | [15 empty] | VV | 2 | 1 | True | 0 | ROZPOCET
|  | VV |  | (0,25*1,04*4)*4 |  | 4.16 | [13 empty] | VV | 2 | 2 | True | 0 | ROZPOCET
|  | VV |  | (0,1*0,83*4)*4 |  | 1.328 | [13 empty] | VV | 2 | 2 | True | 0 | ROZPOCET
|  | VV |  | ((0,115+0,1*2)*0,83)*4 |  | 1.046 | [13 empty] | VV | 2 | 2 | True | 0 | ROZPOCET
|  | VV |  | "detail D307 prestupu VZT potrubím - parozábranu vzduchotesne napojit na parob.strechy obojstrannou bytulkaučuk.páskou | [15 empty] | VV | 2 | 1 | True | 0 | ROZPOCET
|  | VV |  | "opracovanie HI okolo VZt potrubia aplikovat systém.riešenie výrobcu HI | [15 empty] | VV | 2 | 1 | True | 0 | ROZPOCET
|  | VV |  | (0,58*2*3,14*0,1)*9 |  | 3.278 | [13 empty] | VV | 2 | 2 | True | 0 | ROZPOCET
|  | VV |  | "detail D 305 - detail strešného vpustu | [15 empty] | VV | 2 | 1 | True | 0 | ROZPOCET
|  | VV |  | "napojenie parozábrany na spodný diel vpustu,napojit na parob.strechy obojstrannou bytulkaučuk.páskou | [15 empty] | VV | 2 | 1 | True | 0 | ROZPOCET
|  | VV |  | Medzisúčet |  | 20.207 | [13 empty] | VV | 2 | 3 | True | 0 | ROZPOCET
|  | VV | Parozábrana_strecha | Súčet |  | 697.024 | [13 empty] | VV | 2 | 4 | True | 1 | ROZPOCET
| 91 | M | 2832300073001 | Parozábrana (ekv. dif. hrúbka min. SD=45 m) | m2 | 801.578 |  | 0 |  |  |  | znížená |  | 0 | 0.00019 | 0.1523 | 0 | 0 | 32 | M | 2 |  |  |  | ROZPOCET |  |  |  | 0 | 0 | 0 | 0 | 0 | 2 | 0 | 16 | -679628046
|  | VV |  | Parozábrana_strecha*1,15 |  | 801.578 | [13 empty] | VV | 2 | 2 | True | 0 | ROZPOCET
|  | VV |  | Súčet |  | 801.578 | [13 empty] | VV | 2 | 4 | True | 1 | ROZPOCET
| 92 | K | 712290010014 | Iskrová skúška na plochej streche | m2 | 676.697 |  | 0 |  |  |  | znížená |  | 0 | 0 | 0 | 0 | 0 | 16 | K | 2 |  |  |  | ROZPOCET |  |  |  | 0 | 0 | 0 | 0 | 0 | 2 | 0 | 16 | -1402087438
|  | VV |  | "strecha S01 | [15 empty] | VV | 2 | 1 | True | 0 | ROZPOCET
|  | VV |  | HI_vod_S |  | 614.25 | [13 empty] | VV | 2 | 2 | True | 0 | ROZPOCET
|  | VV |  | HI_zv_S |  | 62.447 | [13 empty] | VV | 2 | 2 | True | 0 | ROZPOCET
|  | VV |  | Súčet |  | 676.697 | [13 empty] | VV | 2 | 4 | True | 1 | ROZPOCET
| 93 | K | 7123700002 | Zhotovenie ochrannej rohože | m2 | 614.25 |  | 0 |  |  |  | znížená |  | 0 | 0 | 0 | 0 | 0 | 16 | K | 2 |  |  |  | ROZPOCET |  |  |  | 0 | 0 | 0 | 0 | 0 | 2 | 0 | 16 | 1816890711
|  | VV |  | "strecha S01 | [15 empty] | VV | 2 | 1 | True | 0 | ROZPOCET
|  | VV |  | 772,3-158,05 |  | 614.25 | [13 empty] | VV | 2 | 2 | True | 0 | ROZPOCET
|  | VV | ochranná_rohož_stre | Medzisúčet |  | 614.25 | [13 empty] | VV | 2 | 3 | True | 0 | ROZPOCET
|  | VV |  | Súčet |  | 614.25 | [13 empty] | VV | 2 | 4 | True | 1 | ROZPOCET
| 94 | M | 2832200020002 | Ochranná rohož pre zelené strechy, ochrana proti prerastaniu koreňov | m2 | 644.963 |  | 0 |  |  |  | znížená |  | 0 | 0.0019 | 1.2254 | 0 | 0 | 32 | M | 2 |  |  |  | ROZPOCET |  |  |  | 0 | 0 | 0 | 0 | 0 | 2 | 0 | 16 | -1765313311
|  | VV |  | ochranná_rohož_stre*1,05 |  | 644.963 | [13 empty] | VV | 2 | 2 | True | 0 | ROZPOCET
|  | VV |  | Súčet |  | 644.963 | [13 empty] | VV | 2 | 4 | True | 1 | ROZPOCET
| 95 | K | 7123700501 | Zhotovenie separačnej vrstvy s možnosťou vykonania iskrovej skúšky | m2 | 676.697 |  | 0 |  |  |  | znížená |  | 0 | 0 | 0 | 0 | 0 | 16 | K | 2 |  |  |  | ROZPOCET |  |  |  | 0 | 0 | 0 | 0 | 0 | 2 | 0 | 16 | 171518717
|  | VV |  | "strecha S01 | [15 empty] | VV | 2 | 1 | True | 0 | ROZPOCET
|  | VV |  | 772,3-158,05 |  | 614.25 | [13 empty] | VV | 2 | 2 | True | 0 | ROZPOCET
|  | VV |  | "zvislé vytiahnutie na strechu detail D301 - átrium | [15 empty] | VV | 2 | 1 | True | 0 | ROZPOCET
|  | VV |  | (0,145+0,13)*44,36 |  | 12.199 | [13 empty] | VV | 2 | 2 | True | 0 | ROZPOCET
|  | VV |  | "zvislé vytiahnutie na strechu detail D302 - fasáda | [15 empty] | VV | 2 | 1 | True | 0 | ROZPOCET
|  | VV |  | (0,375+0,13)*99,5 |  | 50.248 | [13 empty] | VV | 2 | 2 | True | 0 | ROZPOCET
|  | VV | Sep_vrstva_strecha | Súčet |  | 676.697 | [13 empty] | VV | 2 | 4 | True | 1 | ROZPOCET
| 96 | M | 2832200020001 | Separačná vrstva vhodná na vykonanie iskrovej skúšky. | m2 | 778.202 |  | 0 |  |  |  | znížená |  | 0 | 0.0019 | 1.4786 | 0 | 0 | 32 | M | 2 |  |  |  | ROZPOCET |  |  |  | 0 | 0 | 0 | 0 | 0 | 2 | 0 | 16 | 760218548
|  | VV |  | Sep_vrstva_strecha*1,15 |  | 778.202 | [13 empty] | VV | 2 | 2 | True | 0 | ROZPOCET
|  | VV |  | Súčet |  | 778.202 | [13 empty] | VV | 2 | 4 | True | 1 | ROZPOCET
| 97 | K | 712370070 | Zhotovenie povlakovej krytiny striech plochých do 10° PVC-P fóliou upevnenou prikotvením so zvarením spoju | m2 | 614.25 |  | 0 |  |  |  | znížená |  | 0 | 0 | 0 | 0 | 0 | 16 | K | 2 |  |  |  | ROZPOCET |  |  |  | 0 | 0 | 0 | 0 | 0 | 2 | 0 | 16 | -2028679439
|  | VV |  | "strecha S01 | [15 empty] | VV | 2 | 1 | True | 0 | ROZPOCET
|  | VV |  | 772,3-158,05 |  | 614.25 | [13 empty] | VV | 2 | 2 | True | 0 | ROZPOCET
|  | VV | HI_vod_S | Medzisúčet |  | 614.25 | [13 empty] | VV | 2 | 3 | True | 0 | ROZPOCET
|  | VV |  | Súčet |  | 614.25 | [13 empty] | VV | 2 | 4 | True | 1 | ROZPOCET
|  | VV |  | "Pozn.: Vrátane všetkých potrebných prvkov HI systému, vrátane systém. detailov a všetkých rohových a ukončov. komponentov nevykázaných vo výrobkoch | [15 empty] | VV | 2 | 1 | True | 0 | ROZPOCET
| 98 | K | 712873240 | Zhotovenie povlakovej krytiny vytiahnutím izol. povlaku PVC-P na konštrukcie prevyšujúce úroveň strechy nad 50 cm prikotvením so zváraným spojom | m2 | 62.447 |  | 0 |  |  |  | znížená |  | 0 | 0 | 0 | 0 | 0 | 16 | K | 2 |  |  |  | ROZPOCET |  |  |  | 0 | 0 | 0 | 0 | 0 | 2 | 0 | 16 | -1584007989
|  | VV |  | "zvislé vytiahnutie na strechu detail D301 - átrium | [15 empty] | VV | 2 | 1 | True | 0 | ROZPOCET
|  | VV |  | (0,145+0,13)*44,36 |  | 12.199 | [13 empty] | VV | 2 | 2 | True | 0 | ROZPOCET
|  | VV |  | "zvislé vytiahnutie na strechu detail D302 - fasáda | [15 empty] | VV | 2 | 1 | True | 0 | ROZPOCET
|  | VV |  | (0,375+0,13)*99,5 |  | 50.248 | [13 empty] | VV | 2 | 2 | True | 0 | ROZPOCET
|  | VV | HI_zv_S | Medzisúčet |  | 62.447 | [13 empty] | VV | 2 | 3 | True | 0 | ROZPOCET
|  | VV |  | Súčet |  | 62.447 | [13 empty] | VV | 2 | 4 | True | 1 | ROZPOCET
|  | VV |  | "Pozn.: Vrátane všetkých potrebných prvkov HI systému, vrátane systém. detailov a všetkých rohových a ukončov. komponentov nevykázaných vo výrobkoch | [15 empty] | VV | 2 | 1 | True | 0 | ROZPOCET
| 99 | M | 283220002100 | Hydroizolačná fólia na báze mPVC vystužená polyesterovou mriežkou hr. 2 mm | m2 | 778.202 |  | 0 |  |  |  | znížená |  | 0 | 0.0019 | 1.4786 | 0 | 0 | 32 | M | 2 |  |  |  | ROZPOCET |  |  |  | 0 | 0 | 0 | 0 | 0 | 2 | 0 | 16 | -1875929101
|  | VV |  | HI_vod_S*1,15 |  | 706.388 | [13 empty] | VV | 2 | 2 | True | 0 | ROZPOCET
|  | VV |  | HI_zv_S*1,15 |  | 71.814 | [13 empty] | VV | 2 | 2 | True | 0 | ROZPOCET
|  | VV |  | Súčet |  | 778.202 | [13 empty] | VV | 2 | 4 | True | 1 | ROZPOCET
| 100 | K | 712990040 | Položenie geotextílie vodorovne alebo zvislo na strechy ploché do 10° | m2 | 614.25 |  | 0 |  |  |  | znížená |  | 0 | 0 | 0 | 0 | 0 | 16 | K | 2 |  |  |  | ROZPOCET |  |  |  | 0 | 0 | 0 | 0 | 0 | 2 | 0 | 16 | 2047865165
|  | VV |  | "strecha S01 | [15 empty] | VV | 2 | 1 | True | 0 | ROZPOCET
|  | VV |  | 772,3-158,05 |  | 614.25 | [13 empty] | VV | 2 | 2 | True | 0 | ROZPOCET
|  | VV | sep_geotextilia_stre | Medzisúčet |  | 614.25 | [13 empty] | VV | 2 | 3 | True | 0 | ROZPOCET
|  | VV |  | Súčet |  | 614.25 | [13 empty] | VV | 2 | 4 | True | 1 | ROZPOCET
| 101 | M | 693110001300 | Separačná geotextília polypropylénová netkaná 300 g/m2 | m2 | 706.388 |  | 0 |  |  |  | znížená |  | 0 | 0.0004 | 0.28256 | 0 | 0 | 32 | M | 2 |  |  |  | ROZPOCET |  |  |  | 0 | 0 | 0 | 0 | 0 | 2 | 0 | 16 | -1838245054
|  | VV |  | "vrátane prekrytia | [15 empty] | VV | 2 | 1 | True | 0 | ROZPOCET
|  | VV |  | sep_geotextilia_stre*1,15 |  | 706.388 | [13 empty] | VV | 2 | 2 | True | 1 | ROZPOCET
| 102 | K | 7129910101 | Montáž podkladnej konštrukcie z OSB dosiek na atike šírky 100 - 150 mm pod klampiarske konštrukcie | m | 87.61 |  | 0 |  |  |  | znížená |  | 0 | 3e-05 | 0.0026283 | 0 | 0 | 16 | K | 2 |  |  |  | ROZPOCET |  |  |  | 0 | 0 | 0 | 0 | 0 | 2 | 0 | 16 | -39576124
|  | VV |  | "vrátane podkladného asfaltového laku | [15 empty] | VV | 2 | 1 | True | 0 | ROZPOCET
|  | VV |  | "podkladná doska pod klampiarinu na atiku KV 02 det D301 -átrium | [15 empty] | VV | 2 | 1 | True | 0 | ROZPOCET
|  | VV |  | 44,36 |  | 44.36 | [13 empty] | VV | 2 | 2 | True | 0 | ROZPOCET
|  | VV |  | "podkladná doska pod klampiarinu na atiku KV 03 det D301 -átrium | [15 empty] | VV | 2 | 1 | True | 0 | ROZPOCET
|  | VV |  | 43,25 |  | 43.25 | [13 empty] | VV | 2 | 2 | True | 0 | ROZPOCET
|  | VV |  | Súčet |  | 87.61 | [13 empty] | VV | 2 | 4 | True | 1 | ROZPOCET
| 103 | K | 712991020.S | Montáž podkladnej konštrukcie z OSB dosiek na atike šírky 251 - 310 mm pod klampiarske konštrukcie | m | 99.5 |  | 0 |  |  |  | znížená |  | 0 | 3e-05 | 0.002985 | 0 | 0 | 16 | K | 2 |  |  |  | ROZPOCET |  |  |  | 0 | 0 | 0 | 0 | 0 | 2 | 0 | 16 | 1057531334
|  | VV |  | "vrátane podkladného asfaltového laku | [15 empty] | VV | 2 | 1 | True | 0 | ROZPOCET
|  | VV |  | "podkladná doska pod klampiarinu na atiku KV 01 det D302 | [15 empty] | VV | 2 | 1 | True | 0 | ROZPOCET
|  | VV |  | 99,5 |  | 99.5 | [13 empty] | VV | 2 | 2 | True | 0 | ROZPOCET
|  | VV |  | Súčet |  | 99.5 | [13 empty] | VV | 2 | 4 | True | 1 | ROZPOCET
| 104 | M | 607260000400.S | Doska OSB III nebrúsená hr. 22 mm | m2 | 43.958 |  | 0 |  |  |  | znížená |  | 0 | 0.00968 | 0.42551 | 0 | 0 | 32 | M | 2 |  |  |  | ROZPOCET |  |  |  | 0 | 0 | 0 | 0 | 0 | 2 | 0 | 16 | -1960706657
|  | VV |  | "podkladná doska pod klampiarinu na atiku KV 02 det D301 | [15 empty] | VV | 2 | 1 | True | 0 | ROZPOCET
|  | VV |  | 0,13*44,36*1,15 |  | 6.632 | [13 empty] | VV | 2 | 2 | True | 0 | ROZPOCET
|  | VV |  | "podkladná doska pod klampiarinu na atiku KV 03 det D301 | [15 empty] | VV | 2 | 1 | True | 0 | ROZPOCET
|  | VV |  | 0,15*43,25*1,15 |  | 7.461 | [13 empty] | VV | 2 | 2 | True | 0 | ROZPOCET
|  | VV |  | "podkladná doska pod klampiarinu na atiku KV 01 det D302 | [15 empty] | VV | 2 | 1 | True | 0 | ROZPOCET
|  | VV |  | 0,261*99,5*1,15 |  | 29.865 | [13 empty] | VV | 2 | 2 | True | 0 | ROZPOCET
|  | VV |  | Súčet |  | 43.958 | [13 empty] | VV | 2 | 4 | True | 1 | ROZPOCET
| 105 | K | 998712201.S | Presun hmôt pre izoláciu povlakovej krytiny v objektoch výšky do 6 m | % |  |  | 0 |  |  |  | znížená |  | 0 | 0 | 0 | 0 | 0 | 16 | K | 2 |  |  |  | ROZPOCET |  |  |  | 0 | 0 | 0 | 0 | 0 | 2 | 0 | 16 | -1321812182
|  | D | 713 | Izolácie tepelné |  |  |  | 0 | [5 empty] | 0 |  | 17.1379 |  | 0 | 2 | D | 1 |  |  |  | ROZPOCET | [9 empty] | 0
| 106 | K | 713111122.S | Montáž tepelnej izolácie stropov rovných minerálnou vlnou, spodkom s pribitím na konštrukciu | m2 | 1.204 |  | 0 |  |  |  | znížená |  | 0 | 0.00029 | 0.00034916 | 0 | 0 | 16 | K | 2 |  |  |  | ROZPOCET |  |  |  | 0 | 0 | 0 | 0 | 0 | 2 | 0 | 16 | 714501432
|  | VV |  | "PH5 nad smetnými kosmi - čadićová vlna hr.50mm | [15 empty] | VV | 2 | 1 | True | 0 | ROZPOCET
|  | VV |  | 0,8*1,505 |  | 1.204 | [13 empty] | VV | 2 | 2 | True | 0 | ROZPOCET
|  | VV |  | Súčet |  | 1.204 | [13 empty] | VV | 2 | 4 | True | 1 | ROZPOCET
| 107 | K | 713122111.S | Montáž tepelnej izolácie podláh polystyrénom, kladeným voľne v jednej vrstve | m2 | 1.19 |  | 0 |  |  |  | znížená |  | 0 | 0 | 0 | 0 | 0 | 16 | K | 2 |  |  |  | ROZPOCET |  |  |  | 0 | 0 | 0 | 0 | 0 | 2 | 0 | 16 | 1732729291
|  | VV |  | "1.24 podlaha v nike pre odpad.nádoby _styrodur hr.120 mm | [15 empty] | VV | 2 | 1 | True | 0 | ROZPOCET
|  | VV |  | 1,19 |  | 1.19 | [13 empty] | VV | 2 | 2 | True | 0 | ROZPOCET
|  | VV | pe7 | Medzisúčet |  | 1.19 | [13 empty] | VV | 2 | 3 | True | 0 | ROZPOCET
|  | VV |  | Súčet |  | 1.19 | [13 empty] | VV | 2 | 4 | True | 1 | ROZPOCET
| 108 | K | 713122121.S | Montáž tepelnej izolácie podláh polystyrénom, kladeným voľne v dvoch vrstvách | m2 | 579.96 |  | 0 |  |  |  | znížená |  | 0 | 0 | 0 | 0 | 0 | 16 | K | 2 |  |  |  | ROZPOCET |  |  |  | 0 | 0 | 0 | 0 | 0 | 2 | 0 | 16 | 1615746445
|  | VV |  | "podlahy interiér - 2 x100mm EPS | [15 empty] | VV | 2 | 1 | True | 0 | ROZPOCET
|  | VV |  | P01 |  | 548.11 | [13 empty] | VV | 2 | 2 | True | 0 | ROZPOCET
|  | VV |  | Medzisúčet |  | 548.11 | [13 empty] | VV | 2 | 3 | True | 0 | ROZPOCET
|  | VV |  | "podlahy interiér - 140+50mm EPS | [15 empty] | VV | 2 | 1 | True | 0 | ROZPOCET
|  | VV |  | P02 |  | 31.85 | [13 empty] | VV | 2 | 2 | True | 0 | ROZPOCET
|  | VV |  | Medzisúčet |  | 31.85 | [13 empty] | VV | 2 | 3 | True | 0 | ROZPOCET
|  | VV |  | Súčet |  | 579.96 | [13 empty] | VV | 2 | 4 | True | 1 | ROZPOCET
| 109 | M | 283720009001 | Doska EPS 150 S, max. λD=0.038 W/m.K, min. pevnosť v tlaku 150 kPa hr. 100 mm - podlahový polystyrén | m2 | 1118.144 |  | 0 |  |  |  | znížená |  | 0 | 0.00245 | 2.7395 | 0 | 0 | 32 | M | 2 |  |  |  | ROZPOCET |  |  |  | 0 | 0 | 0 | 0 | 0 | 2 | 0 | 16 | 432294456
|  | VV |  | "podlahy interiér v 2 vrstvách | [15 empty] | VV | 2 | 1 | True | 0 | ROZPOCET
|  | VV |  | P01*2*1,02 |  | 1118.144 | [13 empty] | VV | 2 | 2 | True | 0 | ROZPOCET
|  | VV |  | Súčet |  | 1118.144 | [13 empty] | VV | 2 | 4 | True | 1 | ROZPOCET
| 110 | M | 2837200092001 | Doska EPS 150 S, max. λD=0.038 W/m.K, min. pevnosť v tlaku 150 kPa hr. 140 mm - podlahový polystyrén | m2 | 32.487 |  | 0 |  |  |  | znížená |  | 0 | 0.00343 | 0.11143 | 0 | 0 | 32 | M | 2 |  |  |  | ROZPOCET |  |  |  | 0 | 0 | 0 | 0 | 0 | 2 | 0 | 16 | -2080438270
|  | VV |  | "podlahy interiér - 140+50mm EPS | [15 empty] | VV | 2 | 1 | True | 0 | ROZPOCET
|  | VV |  | P02*1,02 |  | 32.487 | [13 empty] | VV | 2 | 2 | True | 0 | ROZPOCET
|  | VV |  | Súčet |  | 32.487 | [13 empty] | VV | 2 | 4 | True | 1 | ROZPOCET
| 111 | M | 2837200009002 | Doska EPS 150 S, max. λD=0.038 W/m.K, min. pevnosť v tlaku 150 kPa hr. 50 mm - podlahový polystyrén | m2 | 32.487 |  | 0 |  |  |  | znížená |  | 0 | 0.00133 | 0.043208 | 0 | 0 | 32 | M | 2 |  |  |  | ROZPOCET |  |  |  | 0 | 0 | 0 | 0 | 0 | 2 | 0 | 16 | 23910370
|  | VV |  | "podlahy interiér - 140+50mm EPS | [15 empty] | VV | 2 | 1 | True | 0 | ROZPOCET
|  | VV |  | P02*1,02 |  | 32.487 | [13 empty] | VV | 2 | 2 | True | 0 | ROZPOCET
|  | VV |  | Súčet |  | 32.487 | [13 empty] | VV | 2 | 4 | True | 1 | ROZPOCET
| 112 | K | 7131311301 | M+D Vyplnenia priestoru minerálnou izoláciou,vrátane expanznej pásky a zaizolovania potrubia VZT | m2 | 6.016 |  | 0 |  |  |  | znížená |  | 0 | 0.005 | 0.03008 | 0 | 0 | 16 | K | 2 |  |  |  | ROZPOCET |  |  |  | 0 | 0 | 0 | 0 | 0 | 2 | 0 | 16 | 564095517
|  | VV |  | "detail D304 VZt krytu - položka 6 viď PD -min. vyplnenie priestoru medzi potrubiami na baze makkej min.vlny , resp parotesne uzavrieť prechod | [15 empty] | VV | 2 | 1 | True | 0 | ROZPOCET
|  | VV |  | "vrátane expanznej parotesnej pásky medzi strešným CLT panelom a VZT potrubím ,páska pre špáru šírky 20-30 mm ,v prípade vačších medzier zdvojiť pásku | [15 empty] | VV | 2 | 1 | True | 0 | ROZPOCET
|  | VV |  | "respektíve parotesne uzavrieť prechod pol.2 viď PD | [15 empty] | VV | 2 | 1 | True | 0 | ROZPOCET
|  | VV |  | 0,4*(0,56*3+1,04*2)*4 |  | 6.016 | [13 empty] | VV | 2 | 2 | True | 0 | ROZPOCET
|  | VV |  | Súčet |  | 6.016 | [13 empty] | VV | 2 | 4 | True | 1 | ROZPOCET
| 113 | K | 7131311302 | M+D Vyplnenia priestoru minerálnou izoláciou,vrátane zaizolovania PUR penou | m2 | 7.494 |  | 0 |  |  |  | znížená |  | 0 | 0.005 | 0.03747 | 0 | 0 | 16 | K | 2 |  |  |  | ROZPOCET |  |  |  | 0 | 0 | 0 | 0 | 0 | 2 | 0 | 16 | 1682722237
|  | VV |  | "detail D303 detail prestupu cez strešný panel | [15 empty] | VV | 2 | 1 | True | 0 | ROZPOCET
|  | VV |  | "nedostupné a tvarovo náročné miesta okolo a medzi potrubí VZT vyplniť izolačnou PUR penou | [15 empty] | VV | 2 | 1 | True | 0 | ROZPOCET
|  | VV |  | 0,315*2,1*10 |  | 6.615 | [13 empty] | VV | 2 | 2 | True | 0 | ROZPOCET
|  | VV |  | "detail D306 - detail odvetrania kanalizácie | [15 empty] | VV | 2 | 1 | True | 0 | ROZPOCET
|  | VV |  | "vyplnenie medzery okolo potrubia TI a uzavretie expan.páskou na báze polyuretánu | [15 empty] | VV | 2 | 1 | True | 0 | ROZPOCET
|  | VV |  | "vrátane kotvenia tvarovky do CLT panela,podla potreby dotvarovanie na osadenie manžety | [15 empty] | VV | 2 | 1 | True | 0 | ROZPOCET
|  | VV |  | (0,1*2*3,14*0,1)*5,0 |  | 0.314 | [13 empty] | VV | 2 | 2 | True | 0 | ROZPOCET
|  | VV |  | "detail D307 prestupu VZT potrubím - parozábranu vzduchotesne napojit na parob.strechy obojstrannou bytulkaučuk.páskou | [15 empty] | VV | 2 | 1 | True | 0 | ROZPOCET
|  | VV |  | "vyplnenie medzery okolo potrubia TI a uzavretie expan.páskou na báze polyuretánu | [15 empty] | VV | 2 | 1 | True | 0 | ROZPOCET
|  | VV |  | (0,1*2*3,14*0,1)*9 |  | 0.565 | [13 empty] | VV | 2 | 2 | True | 0 | ROZPOCET
|  | VV |  | "detail D 305 - detail strešného vpustu | [15 empty] | VV | 2 | 1 | True | 0 | ROZPOCET
|  | VV |  | "vrátane kotvenia tvarovky do CLT panela,podla potreby dotvarovanie na osadenie manžety | [15 empty] | VV | 2 | 1 | True | 0 | ROZPOCET
|  | VV |  | "v mieste streš.vpustu priznanú škáru medzi stenou a strop. vypl.. exp. páskou na báze polyur.peny tesnenie potiahnuť na obe strany 150mm od vpustu | [15 empty] | VV | 2 | 1 | True | 0 | ROZPOCET
|  | VV |  | Súčet |  | 7.494 | [13 empty] | VV | 2 | 4 | True | 1 | ROZPOCET
| 114 | K | 7131311322 | M+D Zateplenie VZT krytu tep.izoláciou na báze kaučuku so samolepiacim povrchom hr.20mm, vrátane uzavretia krytu vloźenou tvrdenou Tu na báze XPS | m2 | 16.394 |  | 0 |  |  |  | znížená |  | 0 | 0.005 | 0.08197 | 0 | 0 | 16 | K | 2 |  |  |  | ROZPOCET |  |  |  | 0 | 0 | 0 | 0 | 0 | 2 | 0 | 16 | -703546524
|  | VV |  | "detail D304 VZt krytu - položka 12 zateplenie v nútornej strany viď PD | [15 empty] | VV | 2 | 1 | True | 0 | ROZPOCET
|  | VV |  | "vrátane uzvaretia krytu okolo potreubia vlozenou XPS hr.30mmdo krytu ,presne vyrezaná diera okolo potrubia a následné utesnenie tesniacou VZT fóliou | [15 empty] | VV | 2 | 1 | True | 0 | ROZPOCET
|  | VV |  | "fixácia XPS dosky ku krytu potrubia pomocou polyuretánového tmelu pol.13 - viď PD | [15 empty] | VV | 2 | 1 | True | 0 | ROZPOCET
|  | VV |  | 0,125*2*(1,35*2+0,56*2)*4 |  | 3.82 | [13 empty] | VV | 2 | 2 | True | 0 | ROZPOCET
|  | VV |  | 0,125*(1,35*2+0,56*2)*4 |  | 1.91 | [13 empty] | VV | 2 | 2 | True | 0 | ROZPOCET
|  | VV |  | 0,125*4*(1,35*2+0,56*2)*4 |  | 7.64 | [13 empty] | VV | 2 | 2 | True | 0 | ROZPOCET
|  | VV |  | 1,35*0,56*4 "zvrchu |  | 3.024 | [13 empty] | VV | 2 | 2 | True | 0 | ROZPOCET
|  | VV |  | Súčet |  | 16.394 | [13 empty] | VV | 2 | 4 | True | 1 | ROZPOCET
| 115 | K | 713131111.S | Montáž tepelnej izolácie stien minerálnou vlnou, pribitím na konštrukciu | m2 | 13.23 |  | 0 |  |  |  | znížená |  | 0 | 4e-05 | 0.0005292 | 0 | 0 | 16 | K | 2 |  |  |  | ROZPOCET |  |  |  | 0 | 0 | 0 | 0 | 0 | 2 | 0 | 16 | -754584012
|  | VV |  | "Ste 07 - obvodová stena ,atika zo strany átria - TI hr.100mm bodovo kotvená o OSB | [15 empty] | VV | 2 | 1 | True | 0 | ROZPOCET
|  | VV |  | 0,3*44,1 |  | 13.23 | [13 empty] | VV | 2 | 2 | True | 0 | ROZPOCET
|  | VV | Ste07_TI_100mm_2 | Medzisúčet |  | 13.23 | [13 empty] | VV | 2 | 3 | True | 0 | ROZPOCET
|  | VV |  | Súčet |  | 13.23 | [13 empty] | VV | 2 | 4 | True | 1 | ROZPOCET
| 116 | K | 7131311341 | Montáž tepelnej izolácie stien minerálnou vlnou - vkladanie do roštu | m2 | 964.389 |  | 0 |  |  |  | znížená |  | 0 | 0 | 0 | 0 | 0 | 16 | K | 2 |  |  |  | ROZPOCET |  |  |  | 0 | 0 | 0 | 0 | 0 | 2 | 0 | 16 | -526864750
|  | VV |  | "vrátane vyplnenia medzery medzi panelmi bez vzduch.dutín na báze PUR peny alet.vypniť makkou izoláciou na báze min.vlny - detail D205 | [15 empty] | VV | 2 | 1 | True | 0 | ROZPOCET
|  | VV |  | "Ste1+Ste11 - obvodová stena medzi drevený rošt s TI hr.60mm | [15 empty] | VV | 2 | 1 | True | 0 | ROZPOCET
|  | VV |  | "po úrovej +3,5m - úroveň stropu | [15 empty] | VV | 2 | 1 | True | 0 | ROZPOCET
|  | VV |  | 302,808 |  | 302.808 | [13 empty] | VV | 2 | 2 | True | 0 | ROZPOCET
|  | VV |  | -(0,55*27+3,16*8+2,88*13+3,9*2) "odpocet otvorov |  | -85.37 | [13 empty] | VV | 2 | 2 | True | 0 | ROZPOCET
|  | VV | Ste01 | Medzisúčet |  | 217.438 | [13 empty] | VV | 2 | 3 | True | 0 | ROZPOCET
|  | VV |  | "odpočet hranolov Ste01 drevený podk.rošt | [15 empty] | VV | 2 | 1 | True | 0 | ROZPOCET
|  | VV |  | -((217,438/0,65)*0,06) |  | -20.071 | [13 empty] | VV | 2 | 2 | True | 0 | ROZPOCET
|  | VV | odpočet_Ste01 | Medzisúčet |  | -20.071 | [13 empty] | VV | 2 | 3 | True | 0 | ROZPOCET
|  | VV |  | "Ste1+Ste11 - obvodová stena medzi nosnú konštrukciu KVH s TI hr.140mm | [15 empty] | VV | 2 | 1 | True | 0 | ROZPOCET
|  | VV |  | 302,808 |  | 302.808 | [13 empty] | VV | 2 | 2 | True | 0 | ROZPOCET
|  | VV | Ste01_NR | Medzisúčet |  | 302.808 | [13 empty] | VV | 2 | 3 | True | 0 | ROZPOCET
|  | VV |  | "Ste2 - obvodová stena sokel medzi nosnú konštrukciu KVH s TI hr.140mm | [15 empty] | VV | 2 | 1 | True | 0 | ROZPOCET
|  | VV |  | STe02 |  | 17.55 | [13 empty] | VV | 2 | 2 | True | 0 | ROZPOCET
|  | VV |  | Medzisúčet |  | 17.55 | [13 empty] | VV | 2 | 3 | True | 0 | ROZPOCET
|  | VV |  | "odpočet hranolov pre stenach Ste01+ST02 KVH - S1+S2+S3 | [15 empty] | VV | 2 | 1 | True | 0 | ROZPOCET
|  | VV |  | -(763*0,06+22,2*0,14+4,8*0,14) |  | -49.56 | [13 empty] | VV | 2 | 2 | True | 0 | ROZPOCET
|  | VV | odpočet_Ste01_NR | Medzisúčet |  | -49.56 | [13 empty] | VV | 2 | 3 | True | 0 | ROZPOCET
|  | VV |  | "Ste6 - obvodová stena - atika s TI drevený rošt s TI hr.60mm | [15 empty] | VV | 2 | 1 | True | 0 | ROZPOCET
|  | VV |  | 43,357 |  | 43.357 | [13 empty] | VV | 2 | 2 | True | 0 | ROZPOCET
|  | VV | Ste06 | Medzisúčet |  | 43.357 | [13 empty] | VV | 2 | 3 | True | 0 | ROZPOCET
|  | VV |  | "odpočet hranolov Ste06 drevený podk.rošt | [15 empty] | VV | 2 | 1 | True | 0 | ROZPOCET
|  | VV |  | -(43,357/0,65*0,06) |  | -4.002 | [13 empty] | VV | 2 | 2 | True | 0 | ROZPOCET
|  | VV | odpočet_Ste06 | Medzisúčet |  | -4.002 | [13 empty] | VV | 2 | 3 | True | 0 | ROZPOCET
|  | VV |  | "Ste6 - obvodová stena - atika s TI medzi nosnú konštrukciu s TI | [15 empty] | VV | 2 | 1 | True | 0 | ROZPOCET
|  | VV |  | 0,43*100,83 |  | 43.357 | [13 empty] | VV | 2 | 2 | True | 0 | ROZPOCET
|  | VV | Ste06_NR | Medzisúčet |  | 43.357 | [13 empty] | VV | 2 | 3 | True | 0 | ROZPOCET
|  | VV |  | "odpočet hranolov atika Ste6 | [15 empty] | VV | 2 | 1 | True | 0 | ROZPOCET
|  | VV |  | -3,5*0,06*21 |  | -4.41 | [13 empty] | VV | 2 | 2 | True | 0 | ROZPOCET
|  | VV | odpočet_Ste06_NR | Medzisúčet |  | -4.41 | [13 empty] | VV | 2 | 3 | True | 0 | ROZPOCET
|  | VV |  | "Ste 07 - obvodová stena ,atika zo strany átria - TI hr.100mm | [15 empty] | VV | 2 | 1 | True | 0 | ROZPOCET
|  | VV |  | 0,295*44,1 |  | 13.01 | [13 empty] | VV | 2 | 2 | True | 0 | ROZPOCET
|  | VV | Ste07_TI_100mm | Medzisúčet |  | 13.01 | [13 empty] | VV | 2 | 3 | True | 0 | ROZPOCET
|  | VV |  | "Ste08 _obvodová stena okolo smetných košov - mimo soklovej oblasti | [15 empty] | VV | 2 | 1 | True | 0 | ROZPOCET
|  | VV |  | 3,32*(1,542-0,06*4+0,08+0,49+0,18) |  | 6.813 | [13 empty] | VV | 2 | 2 | True | 0 | ROZPOCET
|  | VV | Ste08_TI_140mm | Medzisúčet |  | 6.813 | [13 empty] | VV | 2 | 3 | True | 0 | ROZPOCET
|  | VV |  | "Ste08 _obvodová stena okolo smetných košov - mimo soklovej oblasti | [15 empty] | VV | 2 | 1 | True | 0 | ROZPOCET
|  | VV |  | (3,52-0,3)*(0,715+1,64+0,74) |  | 9.966 | [13 empty] | VV | 2 | 2 | True | 0 | ROZPOCET
|  | VV | Ste08_TI_50mm | Medzisúčet |  | 9.966 | [13 empty] | VV | 2 | 3 | True | 0 | ROZPOCET
|  | VV |  | "Ste08 _obvodová stena okolo smetných košov - sokel | [15 empty] | VV | 2 | 1 | True | 0 | ROZPOCET
|  | VV |  | 0,26*(0,715+1,64+0,74) |  | 0.805 | [13 empty] | VV | 2 | 2 | True | 0 | ROZPOCET
|  | VV | Ste09_TI_140mm | Medzisúčet |  | 0.805 | [13 empty] | VV | 2 | 3 | True | 0 | ROZPOCET
|  | VV |  | "Sti01 - vnútorná nosná stena hr.150 mm - medzi drev.stĺpy - TI hr.100mm | [15 empty] | VV | 2 | 1 | True | 0 | ROZPOCET
|  | VV |  | 3,77*(4,835-0,1*9) |  | 14.835 | [13 empty] | VV | 2 | 2 | True | 0 | ROZPOCET
|  | VV |  | 3,77*(6,97-0,1*11) |  | 22.13 | [13 empty] | VV | 2 | 2 | True | 0 | ROZPOCET
|  | VV |  | 3,77*(4,83-0,1*9) |  | 14.816 | [13 empty] | VV | 2 | 2 | True | 0 | ROZPOCET
|  | VV |  | "STi01/04 - vnútorná nosná stena hr.150 mm - medzi drev.stĺpy - TI hr.100mm | [15 empty] | VV | 2 | 1 | True | 0 | ROZPOCET
|  | VV |  | 3,77*(7,31-0,1*11) |  | 23.412 | [13 empty] | VV | 2 | 2 | True | 0 | ROZPOCET
|  | VV |  | 3,77*(7,309-0,1*11) |  | 23.408 | [13 empty] | VV | 2 | 2 | True | 0 | ROZPOCET
|  | VV | Sti01_TI_100mm | Medzisúčet |  | 98.601 | [13 empty] | VV | 2 | 3 | True | 0 | ROZPOCET
|  | VV |  | "Sti02 - vnútorná nosná stena hr.150 -165 mm - medzi drev.stĺpy - TI hr.100mm | [15 empty] | VV | 2 | 1 | True | 0 | ROZPOCET
|  | VV |  | 3,77*(2,27+0,325-0,1*8) |  | 6.767 | [13 empty] | VV | 2 | 2 | True | 0 | ROZPOCET
|  | VV |  | 3,77*(2,307-0,1*5) |  | 6.812 | [13 empty] | VV | 2 | 2 | True | 0 | ROZPOCET
|  | VV |  | 3,77*(2,27-0,1*6,0) |  | 6.296 | [13 empty] | VV | 2 | 2 | True | 0 | ROZPOCET
|  | VV |  | 3,77*(2,3-0,1*5) |  | 6.786 | [13 empty] | VV | 2 | 2 | True | 0 | ROZPOCET
|  | VV | Sti02_TI_100mm | Medzisúčet |  | 26.661 | [13 empty] | VV | 2 | 3 | True | 0 | ROZPOCET
|  | VV |  | "Sti03 - vnútorná nosná stena hr.150 -180 mm - medzi drev.stĺpy - TI hr.100mm | [15 empty] | VV | 2 | 1 | True | 0 | ROZPOCET
|  | VV |  | 3,77*(6,352-0,1*9) |  | 20.554 | [13 empty] | VV | 2 | 2 | True | 0 | ROZPOCET
|  | VV |  | -1,12*1,06 |  | -1.187 | [13 empty] | VV | 2 | 2 | True | 0 | ROZPOCET
|  | VV | Sti03_TI_100mm | Medzisúčet |  | 19.367 | [13 empty] | VV | 2 | 3 | True | 0 | ROZPOCET
|  | VV |  | "Sti05 - vnútorná nosná stena hr.180 mm - medzi drev.stĺpy - TI hr.100mm | [15 empty] | VV | 2 | 1 | True | 0 | ROZPOCET
|  | VV |  | 3,77*(6,97-0,96-0,1*4) |  | 21.15 | [13 empty] | VV | 2 | 2 | True | 0 | ROZPOCET
|  | VV |  | -2,0*2,1 |  | -4.2 | [13 empty] | VV | 2 | 2 | True | 0 | ROZPOCET
|  | VV | STI05_TI_100mm | Medzisúčet |  | 16.95 | [13 empty] | VV | 2 | 3 | True | 0 | ROZPOCET
|  | VV |  | "Sti06 - vnútorná nosná stena hr.179,5 mm - medzi drev.stĺpy - TI hr.100mm | [15 empty] | VV | 2 | 1 | True | 0 | ROZPOCET
|  | VV |  | 3,77*(0,96-0,1*2) |  | 2.865 | [13 empty] | VV | 2 | 2 | True | 0 | ROZPOCET
|  | VV | Sti06_TI_100mm | Medzisúčet |  | 2.865 | [13 empty] | VV | 2 | 3 | True | 0 | ROZPOCET
|  | VV |  | "Sti07 - vnútorná nosná stena hr.237-342 mm - medzi drev.stĺpy - TI hr.100mm | [15 empty] | VV | 2 | 1 | True | 0 | ROZPOCET
|  | VV |  | 3,77*(7,82-0,1*11) "1.21 |  | 25.334 | [13 empty] | VV | 2 | 2 | True | 0 | ROZPOCET
|  | VV |  | 3,77*(9,64-0,1*16) "1.20+1.23 |  | 30.311 | [13 empty] | VV | 2 | 2 | True | 0 | ROZPOCET
|  | VV | STI07_TI_100mm | Medzisúčet |  | 55.645 | [13 empty] | VV | 2 | 3 | True | 0 | ROZPOCET
|  | VV |  | "Sti07 - vnútorná nosná stena hr.237-342 mm - za nosný rośt vzduchovú medzeru vyplnit AKU izol hr.0- 90 mm | [15 empty] | VV | 2 | 1 | True | 0 | ROZPOCET
|  | VV |  | 3,77*7,82 "1.21 |  | 29.481 | [13 empty] | VV | 2 | 2 | True | 0 | ROZPOCET
|  | VV |  | 3,77*9,64 "1.20+1.23 |  | 36.343 | [13 empty] | VV | 2 | 2 | True | 0 | ROZPOCET
|  | VV | STI07_TI_0_90mm | Medzisúčet |  | 65.824 | [13 empty] | VV | 2 | 3 | True | 0 | ROZPOCET
|  | VV |  | "Sti08 - vnútorná nosná stena s biodoskou hr.199,5-214,5 mm medzi drev.stĺpy - TI hr.100mm | [15 empty] | VV | 2 | 1 | True | 0 | ROZPOCET
|  | VV |  | "1.21 | [15 empty] | VV | 2 | 1 | True | 0 | ROZPOCET
|  | VV |  | 3,77*(1,14+1,47-0,1*5+1,47+1,47-0,1*6) |  | 16.777 | [13 empty] | VV | 2 | 2 | True | 0 | ROZPOCET
|  | VV |  | -0,73*1,455 |  | -1.062 | [13 empty] | VV | 2 | 2 | True | 0 | ROZPOCET
|  | VV |  | -0,9*2,15 |  | -1.935 | [13 empty] | VV | 2 | 2 | True | 0 | ROZPOCET
|  | VV |  | "1.20+1.23 | [15 empty] | VV | 2 | 1 | True | 0 | ROZPOCET
|  | VV |  | 3,77*(1,47-0,1*4+1,47-0,1*3) |  | 8.445 | [13 empty] | VV | 2 | 2 | True | 0 | ROZPOCET
|  | VV |  | -0,9*2,15 |  | -1.935 | [13 empty] | VV | 2 | 2 | True | 0 | ROZPOCET
|  | VV | STI08_TI_100mm | Medzisúčet |  | 20.29 | [13 empty] | VV | 2 | 3 | True | 0 | ROZPOCET
|  | VV |  | "Sti09 - vnútorná nosná stena s biodoskou hr.294,5-314,5 mm medzi drev.stĺpy - TI hr.100mm | [15 empty] | VV | 2 | 1 | True | 0 | ROZPOCET
|  | VV |  | "1.20 | [15 empty] | VV | 2 | 1 | True | 0 | ROZPOCET
|  | VV |  | 3,77*(1,47+1,5+1,49-0,1*11) |  | 12.667 | [13 empty] | VV | 2 | 2 | True | 0 | ROZPOCET
|  | VV |  | -0,9*2,15 |  | -1.935 | [13 empty] | VV | 2 | 2 | True | 0 | ROZPOCET
|  | VV | STI09_TI_100mm | Medzisúčet |  | 10.732 | [13 empty] | VV | 2 | 3 | True | 0 | ROZPOCET
|  | VV |  | "Sti10 - vnútorná nosná stena hr.125 mm medzi drev.stĺpy - TI hr.100mm | [15 empty] | VV | 2 | 1 | True | 0 | ROZPOCET
|  | VV |  | "1.07+1.0+1.09 | [15 empty] | VV | 2 | 1 | True | 0 | ROZPOCET
|  | VV |  | 3,77*(4,3+4,01+2,48+3,53-0,1*23) |  | 45.315 | [13 empty] | VV | 2 | 2 | True | 0 | ROZPOCET
|  | VV |  | -0,9*2,15*2 |  | -3.87 | [13 empty] | VV | 2 | 2 | True | 0 | ROZPOCET
|  | VV |  | "1.05+1.06 | [15 empty] | VV | 2 | 1 | True | 0 | ROZPOCET
|  | VV |  | 3,77*(0,69+1,47+0,565-0,1*7) |  | 7.634 | [13 empty] | VV | 2 | 2 | True | 0 | ROZPOCET
|  | VV |  | -0,9*2,15 |  | -1.935 | [13 empty] | VV | 2 | 2 | True | 0 | ROZPOCET
|  | VV | Sti10_TI_100mm | Medzisúčet |  | 47.144 | [13 empty] | VV | 2 | 3 | True | 0 | ROZPOCET
|  | VV |  | "Sti10 - vnútorná nosná stena hr.125 -140 mm medzi drev.stĺpy - TI hr.100mm | [15 empty] | VV | 2 | 1 | True | 0 | ROZPOCET
|  | VV |  | "1.06 | [15 empty] | VV | 2 | 1 | True | 0 | ROZPOCET
|  | VV |  | 3,77*(2,4-0,1*5) |  | 7.163 | [13 empty] | VV | 2 | 2 | True | 0 | ROZPOCET
|  | VV |  | "1.07 | [15 empty] | VV | 2 | 1 | True | 0 | ROZPOCET
|  | VV |  | 3,77*(2,7-0,1*4) |  | 8.671 | [13 empty] | VV | 2 | 2 | True | 0 | ROZPOCET
|  | VV |  | -0,9*2,15 |  | -1.935 | [13 empty] | VV | 2 | 2 | True | 0 | ROZPOCET
|  | VV | Sti11_TI_100mm | Medzisúčet |  | 13.899 | [13 empty] | VV | 2 | 3 | True | 0 | ROZPOCET
|  | VV |  | "Sti14- vnútorná nosná stena hr. 200-215 mm medzi drev.stĺpy - TI hr.100mm | [15 empty] | VV | 2 | 1 | True | 0 | ROZPOCET
|  | VV |  | "1.10+1.11 | [15 empty] | VV | 2 | 1 | True | 0 | ROZPOCET
|  | VV |  | 3,77*(2,98-0,1*5) |  | 9.35 | [13 empty] | VV | 2 | 2 | True | 0 | ROZPOCET
|  | VV | STI14_TI_100mm | Medzisúčet |  | 9.35 | [13 empty] | VV | 2 | 3 | True | 0 | ROZPOCET
|  | VV |  | Súčet |  | 964.389 | [13 empty] | VV | 2 | 4 | True | 1 | ROZPOCET
| 117 | M | 631440041701 | Doska z čadičovej vlny hr. 50 mm určená ako izolácia obvodových stien prevetrávaných systémov, max. λD=0.045 W/m.K | m2 | 11.393 |  | 0 |  |  |  | znížená |  | 0 | 0.002 | 0.022786 | 0 | 0 | 32 | M | 2 |  |  |  | ROZPOCET |  |  |  | 0 | 0 | 0 | 0 | 0 | 2 | 0 | 16 | 414451631
|  | VV |  | "Ste08 _obvodová stena okolo smetných košov - mimo soklovej oblasti | [15 empty] | VV | 2 | 1 | True | 0 | ROZPOCET
|  | VV |  | Ste08_TI_50mm*1,02 |  | 10.165 | [13 empty] | VV | 2 | 2 | True | 0 | ROZPOCET
|  | VV |  | Medzisúčet |  | 10.165 | [13 empty] | VV | 2 | 3 | True | 0 | ROZPOCET
|  | VV |  | "PH5 podhlad nad smetnými kosmi - čadićová vlna hr.50mm | [15 empty] | VV | 2 | 1 | True | 0 | ROZPOCET
|  | VV |  | 0,8*1,505*1,02 |  | 1.228 | [13 empty] | VV | 2 | 2 | True | 0 | ROZPOCET
|  | VV |  | Medzisúčet |  | 1.228 | [13 empty] | VV | 2 | 3 | True | 0 | ROZPOCET
|  | VV |  | Súčet |  | 11.393 | [13 empty] | VV | 2 | 4 | True | 1 | ROZPOCET
| 118 | M | 631440041801 | Doska z čadičovej vlny hr. 60 mm určená ako izolácia obvodových stien prevetrávaných systémov, max. λD=0.045 W/m.K | m2 | 241.457 |  | 0 |  |  |  | znížená |  | 0 | 0.0024 | 0.5795 | 0 | 0 | 32 | M | 2 |  |  |  | ROZPOCET |  |  |  | 0 | 0 | 0 | 0 | 0 | 2 | 0 | 16 | -1065857330
|  | VV |  | "Ste1+Ste11 - obvodová stena - drevený rošt s TI hr.60mm | [15 empty] | VV | 2 | 1 | True | 0 | ROZPOCET
|  | VV |  | Ste01*1,02 |  | 221.787 | [13 empty] | VV | 2 | 2 | True | 0 | ROZPOCET
|  | VV |  | odpočet_Ste01*1,02 |  | -20.472 | [13 empty] | VV | 2 | 2 | True | 0 | ROZPOCET
|  | VV |  | Medzisúčet |  | 201.315 | [13 empty] | VV | 2 | 3 | True | 0 | ROZPOCET
|  | VV |  | "Ste6 - obvodová stena - atika s TI drevený rošt s TI hr.60mm | [15 empty] | VV | 2 | 1 | True | 0 | ROZPOCET
|  | VV |  | Ste06*1,02 |  | 44.224 | [13 empty] | VV | 2 | 2 | True | 0 | ROZPOCET
|  | VV |  | "odpočet hranolov Ste06 drevený podk.rošt | [15 empty] | VV | 2 | 1 | True | 0 | ROZPOCET
|  | VV |  | odpočet_Ste06*1,02 |  | -4.082 | [13 empty] | VV | 2 | 2 | True | 0 | ROZPOCET
|  | VV |  | Medzisúčet |  | 40.142 | [13 empty] | VV | 2 | 3 | True | 0 | ROZPOCET
|  | VV |  | Súčet |  | 241.457 | [13 empty] | VV | 2 | 4 | True | 1 | ROZPOCET
| 119 | M | 631440042001 | Doska z čadičovej vlny hr. 100 mm určená ako izolácia obvodových stien prevetrávaných systémov, max. λD=0.045 W/m.K | m2 | 87.187 |  | 0 |  |  |  | znížená |  | 0 | 0.004 | 0.34875 | 0 | 0 | 32 | M | 2 |  |  |  | ROZPOCET |  |  |  | 0 | 0 | 0 | 0 | 0 | 2 | 0 | 16 | 1621310370
|  | VV |  | "Ste6 - obvodová stena - atika s TI medzi nosnú konštrukciu s TI | [15 empty] | VV | 2 | 1 | True | 0 | ROZPOCET
|  | VV |  | Ste06_NR*1,02 |  | 44.224 | [13 empty] | VV | 2 | 2 | True | 0 | ROZPOCET
|  | VV |  | "odpočet hranolov atika Ste6 | [15 empty] | VV | 2 | 1 | True | 0 | ROZPOCET
|  | VV |  | odpočet_Ste06_NR*1,02 |  | -4.498 | [13 empty] | VV | 2 | 2 | True | 0 | ROZPOCET
|  | VV |  | "Ste 07 - obvodová stena ,atika zo strany átria - TI hr.100mm | [15 empty] | VV | 2 | 1 | True | 0 | ROZPOCET
|  | VV |  | Ste07_TI_100mm*1,02 |  | 13.27 | [13 empty] | VV | 2 | 2 | True | 0 | ROZPOCET
|  | VV |  | "Ste 07 - obvodová stena ,atika zo strany átria - TI hr.100mm bodovo kotvená o OSB | [15 empty] | VV | 2 | 1 | True | 0 | ROZPOCET
|  | VV |  | Ste07_TI_100mm_2*1,02 |  | 13.495 | [13 empty] | VV | 2 | 2 | True | 0 | ROZPOCET
|  | VV |  | "Sti08 - vnútorná nosná stena s biodoskou hr.199,5-214,5 mm medzi drev.stĺpy - TI hr.100mm | [15 empty] | VV | 2 | 1 | True | 0 | ROZPOCET
|  | VV |  | STI08_TI_100mm*1,02 |  | 20.696 | [13 empty] | VV | 2 | 2 | True | 0 | ROZPOCET
|  | VV |  | Súčet |  | 87.187 | [13 empty] | VV | 2 | 4 | True | 1 | ROZPOCET
| 120 | M | 631440001901 | Doska z čadičovej vlny hr. 100 mm určená ako izolácia SDK priečok, min. 40 kg/m3 , vysoké nároky z hľadiska akustiky | m2 | 327.934 |  | 0 |  |  |  | znížená |  | 0 | 0.003 | 0.9838 | 0 | 0 | 32 | M | 2 |  |  |  | ROZPOCET |  |  |  | 0 | 0 | 0 | 0 | 0 | 2 | 0 | 16 | 94400527
|  | VV |  | "Sti01 - vnútorná nosná stena hr.150 mm - medzi drev.stĺpy - TI hr.100mm | [15 empty] | VV | 2 | 1 | True | 0 | ROZPOCET
|  | VV |  | Sti01_TI_100mm*1,02 |  | 100.573 | [13 empty] | VV | 2 | 2 | True | 0 | ROZPOCET
|  | VV |  | "Sti02 - vnútorná nosná stena hr.150 -165 mm - medzi drev.stĺpy - TI hr.100mm | [15 empty] | VV | 2 | 1 | True | 0 | ROZPOCET
|  | VV |  | Sti02_TI_100mm*1,02 |  | 27.194 | [13 empty] | VV | 2 | 2 | True | 0 | ROZPOCET
|  | VV |  | "Sti02 - vnútorná nosná stena hr.150 -180 mm - medzi drev.stĺpy - TI hr.100mm | [15 empty] | VV | 2 | 1 | True | 0 | ROZPOCET
|  | VV |  | Sti03_TI_100mm*1,02 |  | 19.754 | [13 empty] | VV | 2 | 2 | True | 0 | ROZPOCET
|  | VV |  | "Sti06 - vnútorná nosná stena hr.237-342 mm - medzi drev.stĺpy - TI hr.100mm | [15 empty] | VV | 2 | 1 | True | 0 | ROZPOCET
|  | VV |  | STI07_TI_100mm*1,02 |  | 56.758 | [13 empty] | VV | 2 | 2 | True | 0 | ROZPOCET
|  | VV |  | "Sti05 - vnútorná nosná stena hr.180 mm - medzi drev.stĺpy - TI hr.130mm | [15 empty] | VV | 2 | 1 | True | 0 | ROZPOCET
|  | VV |  | STI05_TI_100mm*1,02 |  | 17.289 | [13 empty] | VV | 2 | 2 | True | 0 | ROZPOCET
|  | VV |  | "Sti06 - vnútorná nosná stena hr.179,5 mm - medzi drev.stĺpy - TI hr.130mm | [15 empty] | VV | 2 | 1 | True | 0 | ROZPOCET
|  | VV |  | Sti06_TI_100mm*1,02 |  | 2.922 | [13 empty] | VV | 2 | 2 | True | 0 | ROZPOCET
|  | VV |  | "Sti08 - vnútorná nosná stena s biodoskou hr.199,5-214,5 mm medzi drev.stĺpy - TI hr.100mm | [15 empty] | VV | 2 | 1 | True | 0 | ROZPOCET
|  | VV |  | STI08_TI_100mm*1,02 |  | 20.696 | [13 empty] | VV | 2 | 2 | True | 0 | ROZPOCET
|  | VV |  | "Sti09 - vnútorná nosná stena s biodoskou hr.294,5-314,5 mm medzi drev.stĺpy - TI hr.100mm | [15 empty] | VV | 2 | 1 | True | 0 | ROZPOCET
|  | VV |  | STI09_TI_100mm*1,02 |  | 10.947 | [13 empty] | VV | 2 | 2 | True | 0 | ROZPOCET
|  | VV |  | "Sti10 - vnútorná nosná stena hr.125 mm medzi drev.stĺpy - TI hr.100mm | [15 empty] | VV | 2 | 1 | True | 0 | ROZPOCET
|  | VV |  | Sti10_TI_100mm*1,02 |  | 48.087 | [13 empty] | VV | 2 | 2 | True | 0 | ROZPOCET
|  | VV |  | "Sti10 - vnútorná nosná stena hr.125 -140 mm medzi drev.stĺpy - TI hr.100mm | [15 empty] | VV | 2 | 1 | True | 0 | ROZPOCET
|  | VV |  | Sti11_TI_100mm*1,02 |  | 14.177 | [13 empty] | VV | 2 | 2 | True | 0 | ROZPOCET
|  | VV |  | "Sti14- vnútorná nosná stena hr. 200-215 mm medzi drev.stĺpy - TI hr.100mm | [15 empty] | VV | 2 | 1 | True | 0 | ROZPOCET
|  | VV |  | STI14_TI_100mm*1,02 |  | 9.537 | [13 empty] | VV | 2 | 2 | True | 0 | ROZPOCET
|  | VV |  | Súčet |  | 327.934 | [13 empty] | VV | 2 | 4 | True | 1 | ROZPOCET
| 121 | M | 631440042201 | Doska z čadičovej vlny hr. 140 mm určená ako izolácia obvodových stien prevetrávaných systémov, max. λD=0.045 W/m.K | m2 | 283.984 |  | 0 |  |  |  | znížená |  | 0 | 0.0056 | 1.5903 | 0 | 0 | 32 | M | 2 |  |  |  | ROZPOCET |  |  |  | 0 | 0 | 0 | 0 | 0 | 2 | 0 | 16 | 1255354739
|  | VV |  | "Ste1+Ste11 - obvodová stena medzi nosnú konštrukciu KVH s TI | [15 empty] | VV | 2 | 1 | True | 0 | ROZPOCET
|  | VV |  | Ste01_NR*1,02 |  | 308.864 | [13 empty] | VV | 2 | 2 | True | 0 | ROZPOCET
|  | VV |  | "Ste2 - obvodová stena sokel medzi nosnú konštrukciu KVH s TI | [15 empty] | VV | 2 | 1 | True | 0 | ROZPOCET
|  | VV |  | STe02*1,02 |  | 17.901 | [13 empty] | VV | 2 | 2 | True | 0 | ROZPOCET
|  | VV |  | "odpočet hranolov Ste01 KVH - S1+S2+S3 | [15 empty] | VV | 2 | 1 | True | 0 | ROZPOCET
|  | VV |  | odpočet_Ste01_NR*1,02 |  | -50.551 | [13 empty] | VV | 2 | 2 | True | 0 | ROZPOCET
|  | VV |  | "Ste08 _obvodová stena okolo smetných košov - mimo soklovej oblasti | [15 empty] | VV | 2 | 1 | True | 0 | ROZPOCET
|  | VV |  | Ste08_TI_140mm*1,02 |  | 6.949 | [13 empty] | VV | 2 | 2 | True | 0 | ROZPOCET
|  | VV |  | "Ste08 _obvodová stena okolo smetných košov - sokel | [15 empty] | VV | 2 | 1 | True | 0 | ROZPOCET
|  | VV |  | Ste09_TI_140mm*1,02 |  | 0.821 | [13 empty] | VV | 2 | 2 | True | 0 | ROZPOCET
|  | VV |  | Súčet |  | 283.984 | [13 empty] | VV | 2 | 4 | True | 1 | ROZPOCET
| 122 | M | 591510000801 | Doska z čadičovej vlny hr. 100 mm určená ako izolácia SDK priečok, min. 40 kg/m3 , vysoké nároky z hľadiska akustiky | m3 | 3.021 |  | 0 |  |  |  | znížená |  | 0 | 0.04423 | 0.13362 | 0 | 0 | 32 | M | 2 |  |  |  | ROZPOCET |  |  |  | 0 | 0 | 0 | 0 | 0 | 2 | 0 | 16 | 300433959
|  | VV |  | "Sti07 - vnútorná nosná stena hr.237-342 mm - za nosný rośt vzduchovú medzeru vyplnit AKU izol hr.0- 90 mm | [15 empty] | VV | 2 | 1 | True | 0 | ROZPOCET
|  | VV |  | (0+0,09)/2*STI07_TI_0_90mm*1,02 |  | 3.021 | [13 empty] | VV | 2 | 2 | True | 0 | ROZPOCET
|  | VV |  | Súčet |  | 3.021 | [13 empty] | VV | 2 | 4 | True | 1 | ROZPOCET
| 123 | K | 713132132.S | Montáž tepelnej izolácie stien polystyrénom, celoplošným prilepením | m2 | 44.759 |  | 0 |  |  |  | znížená |  | 0 | 0.005 | 0.22379 | 0 | 0 | 16 | K | 2 |  |  |  | ROZPOCET |  |  |  | 0 | 0 | 0 | 0 | 0 | 2 | 0 | 16 | 1777887068
|  | VV |  | "STe03 - rozvinutý pohľad - fasáda - XPS hr.120 mmm | [15 empty] | VV | 2 | 1 | True | 0 | ROZPOCET
|  | VV |  | 26,28 |  | 26.28 | [13 empty] | VV | 2 | 2 | True | 0 | ROZPOCET
|  | VV | STe03 | Medzisúčet |  | 26.28 | [13 empty] | VV | 2 | 3 | True | 0 | ROZPOCET
|  | VV |  | "STe02 - obvodová stena sokel - XPS hr.60mm | [15 empty] | VV | 2 | 1 | True | 0 | ROZPOCET
|  | VV |  | 0,23+3,17+4,68+2,16+3,17+0,82+0,14+3,18 |  | 17.55 | [13 empty] | VV | 2 | 2 | True | 0 | ROZPOCET
|  | VV | STe02 | Medzisúčet |  | 17.55 | [13 empty] | VV | 2 | 3 | True | 0 | ROZPOCET
|  | VV |  | "Ste09 _obvodová stena okolo smetných košov - sokel - XPS hr.60mm | [15 empty] | VV | 2 | 1 | True | 0 | ROZPOCET
|  | VV |  | 0,3*(0,715+1,64+0,74) |  | 0.929 | [13 empty] | VV | 2 | 2 | True | 0 | ROZPOCET
|  | VV |  | Medzisúčet |  | 0.929 | [13 empty] | VV | 2 | 3 | True | 0 | ROZPOCET
|  | VV |  | Súčet |  | 44.759 | [13 empty] | VV | 2 | 4 | True | 1 | ROZPOCET
| 124 | M | 283750002200 | Doska XPS hr. 120 mm, max. λD=0.045 W/m.K | m2 | 95.778 |  | 0 |  |  |  | znížená |  | 0 | 0.00396 | 0.37928 | 0 | 0 | 32 | M | 2 |  |  |  | ROZPOCET |  |  |  | 0 | 0 | 0 | 0 | 0 | 2 | 0 | 16 | 668049593
|  | VV |  | "Ste4 - obvodová stena v soklovej oblasti pod terénom | [15 empty] | VV | 2 | 1 | True | 0 | ROZPOCET
|  | VV |  | Ste04_XPS_120mm*1,1 |  | 65.561 | [13 empty] | VV | 2 | 2 | True | 0 | ROZPOCET
|  | VV |  | "ST03 - rozvinutý pohľad - fasáda - hr.120 mmm XPS | [15 empty] | VV | 2 | 1 | True | 0 | ROZPOCET
|  | VV |  | STe03*1,1 |  | 28.908 | [13 empty] | VV | 2 | 2 | True | 0 | ROZPOCET
|  | VV |  | "1.24 podlaha v nike pre odpad.nádoby _eps hr.120 mm -Pe7 | [15 empty] | VV | 2 | 1 | True | 0 | ROZPOCET
|  | VV |  | pe7*1,1 |  | 1.309 | [13 empty] | VV | 2 | 2 | True | 0 | ROZPOCET
|  | VV |  | Súčet |  | 95.778 | [13 empty] | VV | 2 | 4 | True | 1 | ROZPOCET
| 125 | M | 283750002400 | Doska XPS hr. 140 mm, max. λD=0.045 W/m.K | m2 | 35.268 |  | 0 |  |  |  | znížená |  | 0 | 0.00462 | 0.16294 | 0 | 0 | 32 | M | 2 |  |  |  | ROZPOCET |  |  |  | 0 | 0 | 0 | 0 | 0 | 2 | 0 | 16 | -1083880192
|  | VV |  | Ste12_XPS_140mm*1,1 |  | 35.268 | [13 empty] | VV | 2 | 2 | True | 0 | ROZPOCET
|  | VV |  | Súčet |  | 35.268 | [13 empty] | VV | 2 | 4 | True | 1 | ROZPOCET
| 126 | M | 283750001900.S | Doska XPS hr. 60 mm, max. λD=0.045 W/m.K | m2 | 31.754 |  | 0 |  |  |  | znížená |  | 0 | 0.00198 | 0.062873 | 0 | 0 | 32 | M | 2 |  |  |  | ROZPOCET |  |  |  | 0 | 0 | 0 | 0 | 0 | 2 | 0 | 16 | 644901352
|  | VV |  | "STe02 - obvodová stena sokel - hr.60mm | [15 empty] | VV | 2 | 1 | True | 0 | ROZPOCET
|  | VV |  | STe02*1,1 |  | 19.305 | [13 empty] | VV | 2 | 2 | True | 0 | ROZPOCET
|  | VV |  | Medzisúčet |  | 19.305 | [13 empty] | VV | 2 | 3 | True | 0 | ROZPOCET
|  | VV |  | "detail D101 | [15 empty] | VV | 2 | 1 | True | 0 | ROZPOCET
|  | VV |  | "zateplenie sokla v úrovni podlah.vrstiev z XPS | [15 empty] | VV | 2 | 1 | True | 0 | ROZPOCET
|  | VV |  | XPS_60mm*1,1 |  | 11.428 | [13 empty] | VV | 2 | 2 | True | 0 | ROZPOCET
|  | VV |  | Medzisúčet |  | 11.428 | [13 empty] | VV | 2 | 3 | True | 0 | ROZPOCET
|  | VV |  | "Ste09 _obvodová stena okolo smetných košov - sokel | [15 empty] | VV | 2 | 1 | True | 0 | ROZPOCET
|  | VV |  | (0,3*(0,715+1,64+0,74))*1,1 |  | 1.021 | [13 empty] | VV | 2 | 2 | True | 0 | ROZPOCET
|  | VV |  | Medzisúčet |  | 1.021 | [13 empty] | VV | 2 | 3 | True | 0 | ROZPOCET
|  | VV |  | Súčet |  | 31.754 | [13 empty] | VV | 2 | 4 | True | 1 | ROZPOCET
| 127 | M | 283750002000.S | Doska XPS hr. 80 mm, max. λD=0.045 W/m.K | m2 | 9.855 |  | 0 |  |  |  | znížená |  | 0 | 0.00264 | 0.026017 | 0 | 0 | 32 | M | 2 |  |  |  | ROZPOCET |  |  |  | 0 | 0 | 0 | 0 | 0 | 2 | 0 | 16 | 897293971
|  | VV |  | "detail D101 | [15 empty] | VV | 2 | 1 | True | 0 | ROZPOCET
|  | VV |  | "zateplenie sokla v úrovni podlah.vrstiev z XPS | [15 empty] | VV | 2 | 1 | True | 0 | ROZPOCET
|  | VV |  | XPS_80mm*1,02 |  | 9.855 | [13 empty] | VV | 2 | 2 | True | 0 | ROZPOCET
|  | VV |  | Súčet |  | 9.855 | [13 empty] | VV | 2 | 4 | True | 1 | ROZPOCET
| 128 | K | 7131321321 | M+D Vyplnenia priestoru XPS, vrátane kotvenia podstavca do CLT panelov (smaorezné skrutky) a rohových poplast.plechov | m2 | 13.28 |  | 0 |  |  |  | znížená |  | 0 | 0.005 | 0.0664 | 0 | 0 | 16 | K | 2 |  |  |  | ROZPOCET |  |  |  | 0 | 0 | 0 | 0 | 0 | 2 | 0 | 16 | 672903393
|  | VV |  | "detail D304 VZt krytu - pol .8 viď PD | [15 empty] | VV | 2 | 1 | True | 0 | ROZPOCET
|  | VV |  | "zateplenie podstavca tep.izoláciou na báze XPS hr.30 mm - hrúbku v prípade potreby lokálne redukovať | [15 empty] | VV | 2 | 1 | True | 0 | ROZPOCET
|  | VV |  | "vrátane rohového poplastovaného plechu na opracovanie Hi strechy okolo podstavcov pol.7 viď PD | [15 empty] | VV | 2 | 1 | True | 0 | ROZPOCET
|  | VV |  | "vŕatne kotvenia podstavca VZT krytu do CLT panelov ,samorezné skrukty pol.5 viď PD | [15 empty] | VV | 2 | 1 | True | 0 | ROZPOCET
|  | VV |  | 1,0*(1,1*2+0,56*2)*4 |  | 13.28 | [13 empty] | VV | 2 | 2 | True | 0 | ROZPOCET
|  | VV |  | Súčet |  | 13.28 | [13 empty] | VV | 2 | 4 | True | 1 | ROZPOCET
| 129 | K | 71313220401 | M+D Osadzovacieho profilu hr.100mm na báze tvrdenej polyuretánovej peny,alt.XPS | m2 | 1 |  | 0 |  |  |  | znížená |  | 0 | 0.00012 | 0.00012 | 0 | 0 | 16 | K | 2 |  |  |  | ROZPOCET |  |  |  | 0 | 0 | 0 | 0 | 0 | 2 | 0 | 16 | 549582072
|  | VV |  | "detail D 103 pri vchodových dverách - osadzovací profil | [15 empty] | VV | 2 | 1 | True | 0 | ROZPOCET
|  | VV |  | 0,25*4,0 |  | 1 | [13 empty] | VV | 2 | 2 | True | 0 | ROZPOCET
|  | VV |  | Súčet |  | 1 | [13 empty] | VV | 2 | 4 | True | 1 | ROZPOCET
| 130 | K | 713132211.S | Montáž tepelnej izolácie podzemných stien a základov xps celoplošným prilepením | m2 | 111.714 |  | 0 |  |  |  | znížená |  | 0 | 0.0035 | 0.391 | 0 | 0 | 16 | K | 2 |  |  |  | ROZPOCET |  |  |  | 0 | 0 | 0 | 0 | 0 | 2 | 0 | 16 | -86562058
|  | VV |  | "Ste4 - obvodová stena v soklovej oblasti pod terénom | [15 empty] | VV | 2 | 1 | True | 0 | ROZPOCET
|  | VV |  | 0,6*99,78 |  | 59.868 | [13 empty] | VV | 2 | 2 | True | 0 | ROZPOCET
|  | VV |  | +0,072*1,85 |  | 0.133 | [13 empty] | VV | 2 | 2 | True | 0 | ROZPOCET
|  | VV |  | "rezcc detail D103 | [15 empty] | VV | 2 | 1 | True | 0 | ROZPOCET
|  | VV |  | -0,1*4,0 |  | -0.4 | [13 empty] | VV | 2 | 2 | True | 0 | ROZPOCET
|  | VV | Ste04_XPS_120mm | Medzisúčet |  | 59.601 | [13 empty] | VV | 2 | 3 | True | 0 | ROZPOCET
|  | VV |  | "Ste12 - obvodová stena v soklovej oblasti pod terénom v átriu | [15 empty] | VV | 2 | 1 | True | 0 | ROZPOCET
|  | VV |  | 0,73*43,92 |  | 32.062 | [13 empty] | VV | 2 | 2 | True | 0 | ROZPOCET
|  | VV | Ste12_XPS_140mm | Medzisúčet |  | 32.062 | [13 empty] | VV | 2 | 3 | True | 0 | ROZPOCET
|  | VV |  | "detail D101 | [15 empty] | VV | 2 | 1 | True | 0 | ROZPOCET
|  | VV |  | "zateplenie sokla v úrovni podlah.vrstiev z XPS 60 mm | [15 empty] | VV | 2 | 1 | True | 0 | ROZPOCET
|  | VV |  | 0,2*43,92 |  | 8.784 | [13 empty] | VV | 2 | 2 | True | 0 | ROZPOCET
|  | VV |  | "rezc detail D103 | [15 empty] | VV | 2 | 1 | True | 0 | ROZPOCET
|  | VV |  | 0,2*4,0 |  | 0.8 | [13 empty] | VV | 2 | 2 | True | 0 | ROZPOCET
|  | VV |  | "pri smetných košoch | [15 empty] | VV | 2 | 1 | True | 0 | ROZPOCET
|  | VV |  | 0,27*(1,62+0,68*2) |  | 0.805 | [13 empty] | VV | 2 | 2 | True | 0 | ROZPOCET
|  | VV | XPS_60mm | Medzisúčet |  | 10.389 | [13 empty] | VV | 2 | 3 | True | 0 | ROZPOCET
|  | VV |  | "detail D101 | [15 empty] | VV | 2 | 1 | True | 0 | ROZPOCET
|  | VV |  | "lepenie podkladz lepidlom na báze bituménu ,presný systém zateplenia sa upresni podla konkrétneho systému zasklenej steny | [15 empty] | VV | 2 | 1 | True | 0 | ROZPOCET
|  | VV |  | "zateplenie sokla v úrovni podlah.vrstiev z XPS | [15 empty] | VV | 2 | 1 | True | 0 | ROZPOCET
|  | VV |  | 0,22*43,92 |  | 9.662 | [13 empty] | VV | 2 | 2 | True | 0 | ROZPOCET
|  | VV | XPS_80mm | Medzisúčet |  | 9.662 | [13 empty] | VV | 2 | 3 | True | 0 | ROZPOCET
|  | VV |  | Súčet |  | 111.714 | [13 empty] | VV | 2 | 4 | True | 1 | ROZPOCET
| 131 | K | 713142250.S | Montáž tepelnej izolácie striech plochých do 10° polystyrénom, dvojvrstvová kladenými voľne | m2 | 614.25 |  | 0 |  |  |  | znížená |  | 0 | 0 | 0 | 0 | 0 | 16 | K | 2 |  |  |  | ROZPOCET |  |  |  | 0 | 0 | 0 | 0 | 0 | 2 | 0 | 16 | 1676641229
|  | VV |  | "strecha S01 - EPS 100+150mm | [15 empty] | VV | 2 | 1 | True | 0 | ROZPOCET
|  | VV |  | 772,3-158,05 |  | 614.25 | [13 empty] | VV | 2 | 2 | True | 0 | ROZPOCET
|  | VV |  | Súčet |  | 614.25 | [13 empty] | VV | 2 | 4 | True | 1 | ROZPOCET
| 132 | M | 283720009000 | Doska EPS 150 S hr. 100 mm, max. λD=0.038 W/m.K, min. pevnosť v tlaku 150 kPa | m2 | 675.675 |  | 0 |  |  |  | znížená |  | 0 | 0.00245 | 1.6554 | 0 | 0 | 32 | M | 2 |  |  |  | ROZPOCET |  |  |  | 0 | 0 | 0 | 0 | 0 | 2 | 0 | 16 | -1073587726
|  | VV |  | "strecha S01 - v stratnom zahľadnené odpadové mnošztvo - strecha do oblúka | [15 empty] | VV | 2 | 1 | True | 0 | ROZPOCET
|  | VV |  | (772,3-158,05)*1,1 |  | 675.675 | [13 empty] | VV | 2 | 2 | True | 0 | ROZPOCET
|  | VV |  | Súčet |  | 675.675 | [13 empty] | VV | 2 | 4 | True | 1 | ROZPOCET
| 133 | M | 283720009300 | Doska EPS 150 S hr. 150 mm, max. λD=0.038 W/m.K, min. pevnosť v tlaku 150 kPa | m2 | 675.675 |  | 0 |  |  |  | znížená |  | 0 | 0.00392 | 2.6486 | 0 | 0 | 32 | M | 2 |  |  |  | ROZPOCET |  |  |  | 0 | 0 | 0 | 0 | 0 | 2 | 0 | 16 | 1722732568
|  | VV |  | "strecha S01 - v stratnom zahľadnené odpadové mnošztvo - strecha do oblúka | [15 empty] | VV | 2 | 1 | True | 0 | ROZPOCET
|  | VV |  | (772,3-158,05)*1,1 |  | 675.675 | [13 empty] | VV | 2 | 2 | True | 0 | ROZPOCET
|  | VV |  | Súčet |  | 675.675 | [13 empty] | VV | 2 | 4 | True | 1 | ROZPOCET
| 134 | K | 7131701201 | Montáž spádového klinu z EPS | m2 | 614.25 |  | 0 |  |  |  | znížená |  | 0 | 0.004 | 2.457 | 0 | 0 | 16 | K | 2 |  |  |  | ROZPOCET |  |  |  | 0 | 0 | 0 | 0 | 0 | 2 | 0 | 16 | -405285983
|  | VV |  | "strecha S01 | [15 empty] | VV | 2 | 1 | True | 0 | ROZPOCET
|  | VV |  | 772,3-158,05 |  | 614.25 | [13 empty] | VV | 2 | 2 | True | 0 | ROZPOCET
|  | VV |  | Súčet |  | 614.25 | [13 empty] | VV | 2 | 4 | True | 1 | ROZPOCET
| 135 | M | 283760007500.S | Doska spádová EPS 150 S vyspádovanie plochých striech, max. λD=0.038 W/m.K, min. pevnosť v tlaku 150 kPa | m3 | 79.393 |  | 0 |  |  |  | znížená |  | 0 | 0.0245 | 1.9451 | 0 | 0 | 32 | M | 2 |  |  |  | ROZPOCET |  |  |  | 0 | 0 | 0 | 0 | 0 | 2 | 0 | 16 | -1064197508
|  | VV |  | "strecha S01 - v stratnom zahľadnené odpadové mnošztvo - strecha do oblúka | [15 empty] | VV | 2 | 1 | True | 0 | ROZPOCET
|  | VV |  | "strecha S01 - 50 - 185 mm | [15 empty] | VV | 2 | 1 | True | 0 | ROZPOCET
|  | VV |  | 0,05*(772,3-158,05) |  | 30.713 | [13 empty] | VV | 2 | 2 | True | 0 | ROZPOCET
|  | VV |  | (0,135*(772,3-158,05))/2 |  | 41.462 | [13 empty] | VV | 2 | 2 | True | 0 | ROZPOCET
|  | VV |  | Súčet |  | 72.175 | [13 empty] | VV | 2 | 4 | True | 1 | ROZPOCET
|  | VV |  | 72,175*1,1 'Prepočítané koeficientom množstva |  | 79.393 | [13 empty] | VV | 2 | 2 | False | 1 | ROZPOCET
| 136 | K | 713131144.S | Montáž paropriepustnej fólie na steny | m2 | 345.409 |  | 0 |  |  |  | znížená |  | 0 | 1e-05 | 0.0034541 | 0 | 0 | 16 | K | 2 |  |  |  | ROZPOCET |  |  |  | 0 | 0 | 0 | 0 | 0 | 2 | 0 | 16 | -1556490461
|  | VV |  | "vrátane prelepenia spojov a opracovanie okolo prípadných prestupov fasádou | [15 empty] | VV | 2 | 1 | True | 0 | ROZPOCET
|  | VV |  | "Ste1+Ste11 - obvodová stena | [15 empty] | VV | 2 | 1 | True | 0 | ROZPOCET
|  | VV |  | Ste01 |  | 217.438 | [13 empty] | VV | 2 | 2 | True | 0 | ROZPOCET
|  | VV |  | "STe02 - obvodová stena sokel - hr.60mm | [15 empty] | VV | 2 | 1 | True | 0 | ROZPOCET
|  | VV |  | STe02 |  | 17.55 | [13 empty] | VV | 2 | 2 | True | 0 | ROZPOCET
|  | VV |  | "atika bez TI - Ste05 _ pri obvodovej stene | [15 empty] | VV | 2 | 1 | True | 0 | ROZPOCET
|  | VV |  | Ste05 |  | 37.307 | [13 empty] | VV | 2 | 2 | True | 0 | ROZPOCET
|  | VV |  | "atika s TI - Ste06 _ pri obvodovej stene | [15 empty] | VV | 2 | 1 | True | 0 | ROZPOCET
|  | VV |  | Ste06 |  | 43.357 | [13 empty] | VV | 2 | 2 | True | 0 | ROZPOCET
|  | VV |  | "Ste 07 - obvodová stena ,atika zo strany átria - | [15 empty] | VV | 2 | 1 | True | 0 | ROZPOCET
|  | VV |  | 0,5*44,1 |  | 22.05 | [13 empty] | VV | 2 | 2 | True | 0 | ROZPOCET
|  | VV |  | "Ste08 _obvodová stena okolo smetných košov - mimo soklovej oblasti | [15 empty] | VV | 2 | 1 | True | 0 | ROZPOCET
|  | VV |  | (2,49-0,3)*(0,715+1,64+0,74) |  | 6.778 | [13 empty] | VV | 2 | 2 | True | 0 | ROZPOCET
|  | VV |  | "Ste09 _obvodová stena okolo smetných košov - sokel | [15 empty] | VV | 2 | 1 | True | 0 | ROZPOCET
|  | VV |  | 0,3*(0,715+1,64+0,74) |  | 0.929 | [13 empty] | VV | 2 | 2 | True | 0 | ROZPOCET
|  | VV | DF_fasáda | Súčet |  | 345.409 | [13 empty] | VV | 2 | 4 | True | 1 | ROZPOCET
| 137 | M | 28323000520001 | Difúzna fólia,UV stabilná, max. μ=155 | m2 | 397.22 |  | 0 |  |  |  | znížená |  | 0 | 0.001 | 0.39722 | 0 | 0 | 32 | M | 2 |  |  |  | ROZPOCET |  |  |  | 0 | 0 | 0 | 0 | 0 | 2 | 0 | 16 | -78732923
|  | VV |  | DF_fasáda*1,15 |  | 397.22 | [13 empty] | VV | 2 | 2 | True | 0 | ROZPOCET
|  | VV |  | Súčet |  | 397.22 | [13 empty] | VV | 2 | 4 | True | 1 | ROZPOCET
| 138 | K | 71353080011 | Prestup DN110 pre asfaltové pásy do spodnej stavby,prestup s integrovanou manžetoz z EPDM fólie s SBS asfaltovou hmotou pre napojenie na asfaltové pásy,dĺžku prisposobiť potrebám stavby, dĺžka 500mm,DN110,materiál hladký PP - OV41 | ks | 15 |  | 0 |  |  |  | znížená |  | 0 | 0.00073 | 0.01095 | 0 | 0 | 16 | K | 2 |  |  |  | ROZPOCET |  |  |  | 0 | 0 | 0 | 0 | 0 | 2 | 0 | 16 | -419152507
| 139 | K | 71353080012 | Prestup DN110 pre asfaltové pásy do spodnej stavby,prestup s integrovanou manžetoz z EPDM fólie s SBS asfaltovou hmotou pre napojenie na asfaltové pásy,dĺžku prisposobiť potrebám stavby, dĺžka 500mm,DN125,materiál hladký PP - OV42 | ks | 6 |  | 0 |  |  |  | znížená |  | 0 | 0.00073 | 0.00438 | 0 | 0 | 16 | K | 2 |  |  |  | ROZPOCET |  |  |  | 0 | 0 | 0 | 0 | 0 | 2 | 0 | 16 | 1558051353
| 140 | K | 998713201.S | Presun hmôt pre izolácie tepelné v objektoch výšky do 6 m | % |  |  | 0 |  |  |  | znížená |  | 0 | 0 | 0 | 0 | 0 | 16 | K | 2 |  |  |  | ROZPOCET |  |  |  | 0 | 0 | 0 | 0 | 0 | 2 | 0 | 16 | 816615499
|  | D | 722 | Zdravotechnika - vnútorný vodovod |  |  |  | 0 | [5 empty] | 0 |  | 0 |  | 0 | 2 | D | 1 |  |  |  | ROZPOCET | [9 empty] | 0
| 141 | K | 72225111 | M+D Ručný hasiaci prístroj práškový 6kg, vrátane príslušenstva | ks | 2 |  | 0 |  |  |  | znížená |  | 0 | 0 | 0 | 0 | 0 | 16 | K | 2 |  |  |  | ROZPOCET |  |  |  | 0 | 0 | 0 | 0 | 0 | 2 | 0 | 16 | 1883163930
| 142 | K | 72225112 | M+D Hasiaci prístroj prenosný snehový 5kg | ks | 2 |  | 0 |  |  |  | znížená |  | 0 | 0 | 0 | 0 | 0 | 16 | K | 2 |  |  |  | ROZPOCET |  |  |  | 0 | 0 | 0 | 0 | 0 | 2 | 0 | 16 | -1310327388
| 143 | K | 998722201.S | Presun hmôt pre vnútorný vodovod v objektoch výšky do 6 m | % |  |  | 0 |  |  |  | znížená |  | 0 | 0 | 0 | 0 | 0 | 16 | K | 2 |  |  |  | ROZPOCET |  |  |  | 0 | 0 | 0 | 0 | 0 | 2 | 0 | 16 | -1314648725
|  | D | 725 | Zdravotechnika - zariaďovacie predmety |  |  |  | 0 | [5 empty] | 0 |  | 0.14081 |  | 0 | 2 | D | 1 |  |  |  | ROZPOCET | [9 empty] | 0
| 144 | K | 6426113232 - OV19 | M+D Umývadlo z kameniny hr.20mm,farba biela ,vysoko lesklý odolný,neporézny povrch - OV19 - 1.1 | ks | 1 |  | 0 |  |  |  | znížená |  | 0 | 0.07001 | 0.07001 | 0 | 0 | 16 | K | 2 |  |  |  | ROZPOCET |  |  |  | 0 | 0 | 0 | 0 | 0 | 2 | 0 | 16 | 306988475
|  | VV |  | "OV19 -2,9 m2 | [15 empty] | VV | 2 | 1 | True | 0 | ROZPOCET
|  | VV |  | 1,0 |  | 1 | [13 empty] | VV | 2 | 2 | True | 0 | ROZPOCET
|  | VV |  | Súčet |  | 1 | [13 empty] | VV | 2 | 4 | True | 1 | ROZPOCET
| 145 | K | 6426113232- OV18 | M+D Umývadlo z kameniny hr.20mm,farba biela ,vysoko lesklý odolný,neporézny povrch - OV18- 1.1 | ks | 1 |  | 0 |  |  |  | znížená |  | 0 | 0.07001 | 0.07001 | 0 | 0 | 16 | K | 2 |  |  |  | ROZPOCET |  |  |  | 0 | 0 | 0 | 0 | 0 | 2 | 0 | 16 | 1549921003
|  | VV |  | "OV 18 -3,0m2 | [15 empty] | VV | 2 | 1 | True | 0 | ROZPOCET
|  | VV |  | 1 |  | 1 | [13 empty] | VV | 2 | 2 | True | 0 | ROZPOCET
|  | VV |  | Súčet |  | 1 | [13 empty] | VV | 2 | 4 | True | 1 | ROZPOCET
| 146 | K | 725291114.S | Montáž doplnkov zariadení kúpeľní a záchodov, madlá - OV20 | ks | 2 |  | 0 |  |  |  | znížená |  | 0 | 0 | 0 | 0 | 0 | 16 | K | 2 |  |  |  | ROZPOCET |  |  |  | 0 | 0 | 0 | 0 | 0 | 2 | 0 | 16 | -1913064878
| 147 | M | 552380013000 | Madlo/držadlo pevné k wc dĺžka 650 mm,výška 150mm, povrch leštená oceľ.vrúbkovanie úchop - OV20-1.2 | ks | 1 |  | 0 |  |  |  | znížená |  | 0 | 0.00041 | 0.00041 | 0 | 0 | 32 | M | 2 |  |  |  | ROZPOCET |  |  |  | 0 | 0 | 0 | 0 | 0 | 2 | 0 | 16 | -582313706
| 148 | M | 552380012900 | Madlo/držadlo sklopné k wc dĺžka 650 mm,výška 150mm, povrch leštená oceľ.vrúbkovanie úchop - OV20-1.1 | ks | 1 |  | 0 |  |  |  | znížená |  | 0 | 0.00038 | 0.00038 | 0 | 0 | 32 | M | 2 |  |  |  | ROZPOCET |  |  |  | 0 | 0 | 0 | 0 | 0 | 2 | 0 | 16 | -1600741361
| 149 | K | 998725201.S | Presun hmôt pre zariaďovacie predmety v objektoch výšky do 6 m | % |  |  | 0 |  |  |  | znížená |  | 0 | 0 | 0 | 0 | 0 | 16 | K | 2 |  |  |  | ROZPOCET |  |  |  | 0 | 0 | 0 | 0 | 0 | 2 | 0 | 16 | 858135677
|  | D | 762 | Konštrukcie tesárske |  |  |  | 0 | [5 empty] | 0 |  | 6.3272 |  | 0 | 2 | D | 1 |  |  |  | ROZPOCET | [9 empty] | 0
| 150 | K | 76242123111 | Obloženie stropov z dosiek hr. dosky 10 mm, vrátane povrchovej úpravy - základný náter + vrchný náter RAL 9003 matt | m2 | 1.385 |  | 0 |  |  |  | znížená |  | 0 | 0 | 0 | 0 | 0 | 16 | K | 2 |  |  |  | ROZPOCET |  |  |  | 0 | 0 | 0 | 0 | 0 | 2 | 0 | 16 | 711663719
|  | VV |  | "PH5 nad smetnými kosmi | [15 empty] | VV | 2 | 1 | True | 0 | ROZPOCET
|  | VV |  | 0,8*1,505*1,15 |  | 1.385 | [13 empty] | VV | 2 | 2 | True | 0 | ROZPOCET
|  | VV | PH5 | Súčet |  | 1.385 | [13 empty] | VV | 2 | 4 | True | 1 | ROZPOCET
| 151 | K | 762431221.S | Montáž obloženia stien doskami z drevovláknitých hmôt tvrdými drevotrieskovými na pero a drážku | m2 | 245.131 |  | 0 |  |  |  | znížená |  | 0 | 0 | 0 | 0 | 0 | 16 | K | 2 |  |  |  | ROZPOCET |  |  |  | 0 | 0 | 0 | 0 | 0 | 2 | 0 | 16 | 293842944
|  | VV |  | "vonkajší záklop | [15 empty] | VV | 2 | 1 | True | 0 | ROZPOCET
|  | VV |  | "Ste1+Ste11 - obvodová stena medzi nosnú konštrukciu KVH s TI | [15 empty] | VV | 2 | 1 | True | 0 | ROZPOCET
|  | VV |  | Ste01 |  | 217.438 | [13 empty] | VV | 2 | 2 | True | 0 | ROZPOCET
|  | VV |  | "Ste2 - obvodová stena sokel medzi nosnú konštrukciu KVH s TI | [15 empty] | VV | 2 | 1 | True | 0 | ROZPOCET
|  | VV |  | STe02 |  | 17.55 | [13 empty] | VV | 2 | 2 | True | 0 | ROZPOCET
|  | VV |  | "Ste08 _obvodová stena okolo smetných košov - mimo soklovej oblasti | [15 empty] | VV | 2 | 1 | True | 0 | ROZPOCET
|  | VV |  | 3,52*(0,69+1,665+0,3) |  | 9.346 | [13 empty] | VV | 2 | 2 | True | 0 | ROZPOCET
|  | VV |  | "Ste09 _obvodová stena okolo smetných košov - sokel | [15 empty] | VV | 2 | 1 | True | 0 | ROZPOCET
|  | VV |  | 0,3*(0,69+1,665+0,3) |  | 0.797 | [13 empty] | VV | 2 | 2 | True | 0 | ROZPOCET
|  | VV | vonk_zákl_OS | Medzisúčet |  | 245.131 | [13 empty] | VV | 2 | 3 | True | 0 | ROZPOCET
|  | VV |  | Súčet |  | 245.131 | [13 empty] | VV | 2 | 4 | True | 1 | ROZPOCET
| 152 | M | 607150000100.S | Doska drevovláknitá mäkká DHF, difúzna, hrxlxš 15x2500x675 mm | m2 | 254.936 |  | 0 |  |  |  | znížená |  | 0 | 0.009 | 2.2944 | 0 | 0 | 32 | M | 2 |  |  |  | ROZPOCET |  |  |  | 0 | 0 | 0 | 0 | 0 | 2 | 0 | 16 | 1009645980
|  | VV |  | vonk_zákl_OS*1,04 |  | 254.936 | [13 empty] | VV | 2 | 2 | True | 0 | ROZPOCET
|  | VV |  | Súčet |  | 254.936 | [13 empty] | VV | 2 | 4 | True | 1 | ROZPOCET
| 153 | K | 762431301.S | Obloženie stien z dosiek OSB skrutkovaných na zraz hr. dosky 10 mm | m2 | 284.344 |  | 0 |  |  |  | znížená |  | 0 | 0.00482 | 1.3705 | 0 | 0 | 16 | K | 2 |  |  |  | ROZPOCET |  |  |  | 0 | 0 | 0 | 0 | 0 | 2 | 0 | 16 | -1573310079
|  | VV |  | "vnútorný záklop - obvodové steny | [15 empty] | VV | 2 | 1 | True | 0 | ROZPOCET
|  | VV |  | "Ste1+Ste11 - obvodová stena medzi nosnú konštrukciu KVH s TI | [15 empty] | VV | 2 | 1 | True | 0 | ROZPOCET
|  | VV |  | Ste01*1,15 |  | 250.054 | [13 empty] | VV | 2 | 2 | True | 0 | ROZPOCET
|  | VV |  | "Ste2 - obvodová stena sokel medzi nosnú konštrukciu KVH s TI | [15 empty] | VV | 2 | 1 | True | 0 | ROZPOCET
|  | VV |  | STe02*1,15 |  | 20.183 | [13 empty] | VV | 2 | 2 | True | 0 | ROZPOCET
|  | VV |  | "Ste08 _obvodová stena okolo smetných košov - mimo soklovej oblasti | [15 empty] | VV | 2 | 1 | True | 0 | ROZPOCET
|  | VV |  | (3,52-0,3)*(1,93+0,66+0,895)*1,15 |  | 12.905 | [13 empty] | VV | 2 | 2 | True | 0 | ROZPOCET
|  | VV |  | "Ste08 _obvodová stena okolo smetných košov - sokel | [15 empty] | VV | 2 | 1 | True | 0 | ROZPOCET
|  | VV |  | 0,3*(1,93+0,66+0,895)*1,15 |  | 1.202 | [13 empty] | VV | 2 | 2 | True | 0 | ROZPOCET
|  | VV | vnút_zákl_OS | Medzisúčet |  | 284.344 | [13 empty] | VV | 2 | 3 | True | 0 | ROZPOCET
|  | VV |  | Súčet |  | 284.344 | [13 empty] | VV | 2 | 4 | True | 1 | ROZPOCET
| 154 | K | 762431303.S | Obloženie stien z dosiek OSB skrutkovaných na zraz hr. dosky 15 mm | m2 | 233.708 |  | 0 |  |  |  | znížená |  | 0 | 0.00848 | 1.9818 | 0 | 0 | 16 | K | 2 |  |  |  | ROZPOCET |  |  |  | 0 | 0 | 0 | 0 | 0 | 2 | 0 | 16 | 2047196216
|  | VV |  | "atika bez TI - Ste05 _ pri obvodovej stene | [15 empty] | VV | 2 | 1 | True | 0 | ROZPOCET
|  | VV |  | Ste05*1,15 "vonkajši záklop |  | 42.903 | [13 empty] | VV | 2 | 2 | True | 0 | ROZPOCET
|  | VV |  | Ste05*1,15 "vnútorný záklop |  | 42.903 | [13 empty] | VV | 2 | 2 | True | 0 | ROZPOCET
|  | VV | OSB_zákl_Ste05 | Medzisúčet |  | 85.806 | [13 empty] | VV | 2 | 3 | True | 0 | ROZPOCET
|  | VV |  | "Ste6 - obvodová stena - atika s TI | [15 empty] | VV | 2 | 1 | True | 0 | ROZPOCET
|  | VV |  | Ste06*1,15 "vonkajši záklop |  | 49.861 | [13 empty] | VV | 2 | 2 | True | 0 | ROZPOCET
|  | VV |  | Ste06*1,15"vnútorný záklop |  | 49.861 | [13 empty] | VV | 2 | 2 | True | 0 | ROZPOCET
|  | VV | OSb_zákl_Ste06 | Medzisúčet |  | 99.722 | [13 empty] | VV | 2 | 3 | True | 0 | ROZPOCET
|  | VV |  | "Ste 07 - obvodová stena ,atika zo strany átria - TI hr.100mm | [15 empty] | VV | 2 | 1 | True | 0 | ROZPOCET
|  | VV |  | 0,475*44,1*1,15 "vonkajši záklop |  | 24.09 | [13 empty] | VV | 2 | 2 | True | 0 | ROZPOCET
|  | VV |  | 0,475*44,1*1,15 "vnútorný záklop |  | 24.09 | [13 empty] | VV | 2 | 2 | True | 0 | ROZPOCET
|  | VV | OSB_zákl_Ste07 | Medzisúčet |  | 48.18 | [13 empty] | VV | 2 | 3 | True | 0 | ROZPOCET
|  | VV |  | Súčet |  | 233.708 | [13 empty] | VV | 2 | 4 | True | 1 | ROZPOCET
| 155 | K | 76243133110 | M+D Obloženie stien z dosiek hr. dosky 10 mm, vrátane povrchovej úpravy - základný náter + vrchný náter RAL 9003 matt | m2 | 34.221 |  | 0 |  |  |  | znížená |  | 0 | 0.01501 | 0.51366 | 0 | 0 | 4 | K | 2 |  |  |  | ROZPOCET |  |  |  | 0 | 0 | 0 | 0 | 0 | 2 | 0 | 4 | 1243529144
|  | VV |  | "Ste 07 - obvodová stena ,atika zo strany átria | [15 empty] | VV | 2 | 1 | True | 0 | ROZPOCET
|  | VV |  | 0,5*44,1*1,15 |  | 25.358 | [13 empty] | VV | 2 | 2 | True | 0 | ROZPOCET
|  | VV |  | "Ste08 _obvodová stena okolo smetných košov - mimo soklovej oblasti | [15 empty] | VV | 2 | 1 | True | 0 | ROZPOCET
|  | VV |  | (2,49-0,3)*(0,715+1,64+0,74)*1,15 |  | 7.795 | [13 empty] | VV | 2 | 2 | True | 0 | ROZPOCET
|  | VV |  | "Ste09 _obvodová stena okolo smetných košov - sokel | [15 empty] | VV | 2 | 1 | True | 0 | ROZPOCET
|  | VV |  | 0,3*(0,715+1,64+0,74)*1,15 |  | 1.068 | [13 empty] | VV | 2 | 2 | True | 0 | ROZPOCET
|  | VV | Ste07_cetris_obk | Súčet |  | 34.221 | [13 empty] | VV | 2 | 4 | True | 1 | ROZPOCET
| 156 | K | 762495000.S | Spojovacie prostriedky pre olištovanie škár, obloženie stropov, strešných podhľadov a stien - klince, závrtky | m2 | 694.599 |  | 0 |  |  |  | znížená |  | 0 | 0.00024 | 0.1667 | 0 | 0 | 16 | K | 2 |  |  |  | ROZPOCET |  |  |  | 0 | 0 | 0 | 0 | 0 | 2 | 0 | 16 | -600873158
|  | VV |  | "záklopy obvodové steny | [15 empty] | VV | 2 | 1 | True | 0 | ROZPOCET
|  | VV |  | vnút_zákl_OS/1,15 |  | 247.256 | [13 empty] | VV | 2 | 2 | True | 0 | ROZPOCET
|  | VV |  | vonk_zákl_OS/1,15 |  | 213.157 | [13 empty] | VV | 2 | 2 | True | 0 | ROZPOCET
|  | VV |  | OSB_zákl_Ste05/1,15 |  | 74.614 | [13 empty] | VV | 2 | 2 | True | 0 | ROZPOCET
|  | VV |  | OSb_zákl_Ste06/1,15 |  | 86.715 | [13 empty] | VV | 2 | 2 | True | 0 | ROZPOCET
|  | VV |  | OSB_zákl_Ste07/1,15 |  | 41.896 | [13 empty] | VV | 2 | 2 | True | 0 | ROZPOCET
|  | VV |  | "obklad | [15 empty] | VV | 2 | 1 | True | 0 | ROZPOCET
|  | VV |  | Ste07_cetris_obk/1,15 |  | 29.757 | [13 empty] | VV | 2 | 2 | True | 0 | ROZPOCET
|  | VV |  | "PH5 nad smetnými kosmi | [15 empty] | VV | 2 | 1 | True | 0 | ROZPOCET
|  | VV |  | PH5/1,15 |  | 1.204 | [13 empty] | VV | 2 | 2 | True | 0 | ROZPOCET
|  | VV |  | Súčet |  | 694.599 | [13 empty] | VV | 2 | 4 | True | 1 | ROZPOCET
| 157 | K | 998762202.S | Presun hmôt pre konštrukcie tesárske v objektoch výšky do 12 m | % |  |  | 0 |  |  |  | znížená |  | 0 | 0 | 0 | 0 | 0 | 16 | K | 2 |  |  |  | ROZPOCET |  |  |  | 0 | 0 | 0 | 0 | 0 | 2 | 0 | 16 | 186238251
|  | D | 763 | Konštrukcie - drevostavby |  |  |  | 0 | [5 empty] | 0 |  | 98.8051 |  | 0 | 2 | D | 1 |  |  |  | ROZPOCET | [9 empty] | 0
| 158 | K | 7631112331 | Priečka SDK hr.305 mm,podk. rošt z nosných CW/UA 100 profilov vypln.TI akustickou izoláciou na báze čadičovej vlny min. 40 kg/m3 hr.100mm+inštalačný rošt kca CW+UW 100+CD/UD , jednoducho opláštená doskou sadrovláknitou impregnovanou hr.12,5 mm | m2 | 7.615 |  | 0 |  |  |  | znížená |  | 0 | 0.02706 | 0.20606 | 0 | 0 | 16 | K | 2 |  |  |  | ROZPOCET |  |  |  | 0 | 0 | 0 | 0 | 0 | 2 | 0 | 16 | -850448436
|  | VV |  | "Sti16 | [15 empty] | VV | 2 | 1 | True | 0 | ROZPOCET
|  | VV |  | "1.12 | [15 empty] | VV | 2 | 1 | True | 0 | ROZPOCET
|  | VV |  | 3,77*2,02 |  | 7.615 | [13 empty] | VV | 2 | 2 | True | 0 | ROZPOCET
|  | VV |  | Súčet |  | 7.615 | [13 empty] | VV | 2 | 4 | True | 1 | ROZPOCET
|  | VV |  | "Pozn.: vrátane rohových a ukončovacích líšt, presieťkovania a prebrúsenia | [15 empty] | VV | 2 | 1 | True | 0 | ROZPOCET
| 159 | K | 7631151111 | Priečka hr. 75 mm, rošt z nosných CW/UA 50 profilov,vypln.TI akustickou izoláciou na báze čadičovej vlny min. 40 kg/m3 hr.50mm,jednoducho opláštená doskami sádrovlaknitými hr.12,5 mm | m2 | 24.621 |  | 0 |  |  |  | znížená |  | 0 | 0.02245 | 0.55274 | 0 | 0 | 16 | K | 2 |  |  |  | ROZPOCET |  |  |  | 0 | 0 | 0 | 0 | 0 | 2 | 0 | 16 | 1391270127
|  | VV |  | "Sti13 vnútorná stena bez nosnej funkcie hr.125-155mm | [15 empty] | VV | 2 | 1 | True | 0 | ROZPOCET
|  | VV |  | "nad ZS1 | [15 empty] | VV | 2 | 1 | True | 0 | ROZPOCET
|  | VV |  | 1,0*4,0 |  | 4 | [13 empty] | VV | 2 | 2 | True | 0 | ROZPOCET
|  | VV |  | 3,5*(1,75+1,82) |  | 12.495 | [13 empty] | VV | 2 | 2 | True | 0 | ROZPOCET
|  | VV |  | 3,5*1,683*2 |  | 11.781 | [13 empty] | VV | 2 | 2 | True | 0 | ROZPOCET
|  | VV |  | -0,85*2,15*2 |  | -3.655 | [13 empty] | VV | 2 | 2 | True | 0 | ROZPOCET
|  | VV |  | Súčet |  | 24.621 | [13 empty] | VV | 2 | 4 | True | 1 | ROZPOCET
|  | VV |  | "Pozn.: vrátane rohových a ukončovacích líšt, presieťkovania a prebrúsenia | [15 empty] | VV | 2 | 1 | True | 0 | ROZPOCET
| 160 | K | 763115112 | Priečka hr.100 mm, rošt z nosných CW/UA 75 profilov,vypln.TI akustickou izoláciou na báze čadičovej vlny min. 40 kg/m3 hr.50mm,jednoducho opláštená doskami sádrovlaknitými hr.12,5 mm | m2 | 1.893 |  | 0 |  |  |  | znížená |  | 0 | 0.02312 | 0.043766 | 0 | 0 | 16 | K | 2 |  |  |  | ROZPOCET |  |  |  | 0 | 0 | 0 | 0 | 0 | 2 | 0 | 16 | 1976029392
|  | VV |  | "STI18 vnútorná stena bet nosnej funkcie hr.100 mm nad zasklenou stenou | [15 empty] | VV | 2 | 1 | True | 0 | ROZPOCET
|  | VV |  | "nad ZSi02 | [15 empty] | VV | 2 | 1 | True | 0 | ROZPOCET
|  | VV |  | 0,5*(2,145+1,64) |  | 1.893 | [13 empty] | VV | 2 | 2 | True | 0 | ROZPOCET
|  | VV |  | Súčet |  | 1.893 | [13 empty] | VV | 2 | 4 | True | 1 | ROZPOCET
|  | VV |  | "Pozn.: vrátane rohových a ukončovacích líšt, presieťkovania a prebrúsenia | [15 empty] | VV | 2 | 1 | True | 0 | ROZPOCET
| 161 | K | 7631153111 | Priečka SDK hr.304,5-319,5 mm,podk. rošt z nosných CW/UA 100 profilov vypln.TI aku. izoláciou na báze čad. vlny min. 40 kg/m3 hr.50mm,jednoducho opláštená doskou SDK 1xobyč.+1ximp. hr.12,5 mm,+vz.medzera+podkonšt.rošt CW/UA 50profilov+SDK 12,5 impr. | m2 | 3.566 |  | 0 |  |  |  | znížená |  | 0 | 0.02308 | 0.082303 | 0 | 0 | 16 | K | 2 |  |  |  | ROZPOCET |  |  |  | 0 | 0 | 0 | 0 | 0 | 2 | 0 | 16 | -909904191
|  | VV |  | "Sti17 - vnútorná stena bez nosnej funkcie hr.304,5 - 319,5 mm | [15 empty] | VV | 2 | 1 | True | 0 | ROZPOCET
|  | VV |  | "vratane vytvorenia niky nad SV 23 - vid PD (1,54+0,23)*0,73 - rez A | [15 empty] | VV | 2 | 1 | True | 0 | ROZPOCET
|  | VV |  | "1.07 | [15 empty] | VV | 2 | 1 | True | 0 | ROZPOCET
|  | VV |  | 3,77*(0,73+0,216) |  | 3.566 | [13 empty] | VV | 2 | 2 | True | 0 | ROZPOCET
|  | VV |  | Súčet |  | 3.566 | [13 empty] | VV | 2 | 4 | True | 1 | ROZPOCET
|  | VV |  | "Pozn.: vrátane rohových a ukončovacích líšt, presieťkovania a prebrúsenia | [15 empty] | VV | 2 | 1 | True | 0 | ROZPOCET
| 162 | K | 763115313 | Priečka SDK hr. 125-155 mm ,rošt z nosných CW/UA 100 profilov,vypln.TI akustickou izoláciou na báze čadičovej vlny min. 40 kg/m3 hr.100mm, jednoducho opláštená doskami sadrovlaknitými impregnovanými hr.12,5 mm s tep. izoláciou | m2 | 25.506 |  | 0 |  |  |  | znížená |  | 0 | 0.02445 | 0.62362 | 0 | 0 | 16 | K | 2 |  |  |  | ROZPOCET |  |  |  | 0 | 0 | 0 | 0 | 0 | 2 | 0 | 16 | 829186074
|  | VV |  | "Sti12 - vnútorná stena bez nosnej funkcie hr.125-155mm | [15 empty] | VV | 2 | 1 | True | 0 | ROZPOCET
|  | VV |  | "1.12 | [15 empty] | VV | 2 | 1 | True | 0 | ROZPOCET
|  | VV |  | 3,77*4,73 |  | 17.832 | [13 empty] | VV | 2 | 2 | True | 0 | ROZPOCET
|  | VV |  | -0,9*2,15 |  | -1.935 | [13 empty] | VV | 2 | 2 | True | 0 | ROZPOCET
|  | VV |  | "1.11 | [15 empty] | VV | 2 | 1 | True | 0 | ROZPOCET
|  | VV |  | 3,77*(1,2+0,555+0,46+0,79) |  | 11.329 | [13 empty] | VV | 2 | 2 | True | 0 | ROZPOCET
|  | VV |  | -0,8*2,15 |  | -1.72 | [13 empty] | VV | 2 | 2 | True | 0 | ROZPOCET
|  | VV |  | Súčet |  | 25.506 | [13 empty] | VV | 2 | 4 | True | 1 | ROZPOCET
|  | VV |  | "Pozn.: vrátane rohových a ukončovacích líšt, presieťkovania a prebrúsenia | [15 empty] | VV | 2 | 1 | True | 0 | ROZPOCET
| 163 | K | 76311531302 | Priečka SDK hr. 250-280mm,podk. rošt z nosných CW/UA 100 profilov vypln.TI aku. izoláciou na báze čad. vlny min. 40 kg/m3 hr.100mm+podkonšt.rošt CD/UD z oceľ.pozinkovaného plechu+vzduchová medzera,jednoducho opláštená doskou SDK impregnovanouhr.12,5 mm | m2 | 2.959 |  | 0 |  |  |  | znížená |  | 0 | 0.02445 | 0.072348 | 0 | 0 | 16 | K | 2 |  |  |  | ROZPOCET |  |  |  | 0 | 0 | 0 | 0 | 0 | 2 | 0 | 16 | 509389524
|  | VV |  | "Sti 19 - vnútorná inštalačná stena bez nosnej funkcie hr.250-280mm | [15 empty] | VV | 2 | 1 | True | 0 | ROZPOCET
|  | VV |  | "1.10 | [15 empty] | VV | 2 | 1 | True | 0 | ROZPOCET
|  | VV |  | 3,77*0,785 |  | 2.959 | [13 empty] | VV | 2 | 2 | True | 0 | ROZPOCET
|  | VV |  | Súčet |  | 2.959 | [13 empty] | VV | 2 | 4 | True | 1 | ROZPOCET
|  | VV |  | "Pozn.: vrátane rohových a ukončovacích líšt, presieťkovania a prebrúsenia | [15 empty] | VV | 2 | 1 | True | 0 | ROZPOCET
| 164 | K | 7631157133 | Priečka SDK hr. 137,5-152,5 mm,podk. rošt z nosných CW/UA 100 profilov vypln.TI aku. izoláciou na báze čad. vlny min. 40 kg/m3 hr.100mm, opláštená SDK 2x12,5 mm +1 sdk impregnovanou hr.12,5mm | m2 | 8.694 |  | 0 |  |  |  | znížená |  | 0 | 0.04377 | 0.38054 | 0 | 0 | 16 | K | 2 |  |  |  | ROZPOCET |  |  |  | 0 | 0 | 0 | 0 | 0 | 2 | 0 | 16 | 37758612
|  | VV |  | "Sti15- vnútorná stena bez nosnej funkcie hr. 137,5-152,5 mm | [15 empty] | VV | 2 | 1 | True | 0 | ROZPOCET
|  | VV |  | 3,77*2,306 |  | 8.694 | [13 empty] | VV | 2 | 2 | True | 0 | ROZPOCET
|  | VV |  | Súčet |  | 8.694 | [13 empty] | VV | 2 | 4 | True | 1 | ROZPOCET
|  | VV |  | "Pozn.: vrátane rohových a ukončovacích líšt, presieťkovania a prebrúsenia | [15 empty] | VV | 2 | 1 | True | 0 | ROZPOCET
| 165 | K | 763121810.S | Montáž SDK predsadenej steny bez nosnej kca lepená celoplošne | m2 | 1155.725 |  | 0 |  |  |  | znížená |  | 0 | 0.00728 | 8.4137 | 0 | 0 | 16 | K | 2 |  |  |  | ROZPOCET |  |  |  | 0 | 0 | 0 | 0 | 0 | 2 | 0 | 16 | -1888021435
|  | VV |  | "ext.stena 2XSDK doska | [15 empty] | VV | 2 | 1 | True | 0 | ROZPOCET
|  | VV |  | "Ste08 _obvodová stena okolo smetných košov - mimo soklovej oblasti | [15 empty] | VV | 2 | 1 | True | 0 | ROZPOCET
|  | VV |  | (3,52-0,3)*(1,93+0,66+0,895)*2 |  | 22.443 | [13 empty] | VV | 2 | 2 | True | 0 | ROZPOCET
|  | VV |  | "Ste09 _obvodová stena okolo smetných košov - sokel | [15 empty] | VV | 2 | 1 | True | 0 | ROZPOCET
|  | VV |  | 0,3*(1,93+0,66+0,895)*2 |  | 2.091 | [13 empty] | VV | 2 | 2 | True | 0 | ROZPOCET
|  | VV | SDK_Ste | Medzisúčet |  | 24.534 | [13 empty] | VV | 2 | 3 | True | 0 | ROZPOCET
|  | VV |  | "Int.stena 2XSDK doska z dvoch strán | [15 empty] | VV | 2 | 1 | True | 0 | ROZPOCET
|  | VV |  | "Sti01 - vnútorná nosná stena hr.150 mm SDK 2x12,5+2x12,5mm | [15 empty] | VV | 2 | 1 | True | 0 | ROZPOCET
|  | VV |  | 3,77*4,835*4 |  | 72.912 | [13 empty] | VV | 2 | 2 | True | 0 | ROZPOCET
|  | VV |  | 3,77*6,97*4 |  | 105.108 | [13 empty] | VV | 2 | 2 | True | 0 | ROZPOCET
|  | VV |  | 3,77*4,83*4 |  | 72.836 | [13 empty] | VV | 2 | 2 | True | 0 | ROZPOCET
|  | VV |  | "STi01/04 - vnútorná nosná stena hr.150 mm - SDK 2x12,5+2x12,5mm v mieste biodosky 1x12,5 vo vyske 0,8 metra | [15 empty] | VV | 2 | 1 | True | 0 | ROZPOCET
|  | VV |  | 3,77*7,31*4 |  | 110.235 | [13 empty] | VV | 2 | 2 | True | 0 | ROZPOCET
|  | VV |  | 3,77*7,309*4 |  | 110.22 | [13 empty] | VV | 2 | 2 | True | 0 | ROZPOCET
|  | VV |  | "odpočet biodoska | [15 empty] | VV | 2 | 1 | True | 0 | ROZPOCET
|  | VV |  | -0,8*(7,309+6,565+6,97) |  | -16.675 | [13 empty] | VV | 2 | 2 | True | 0 | ROZPOCET
|  | VV |  | "Sti02 - vnútorná nosná stena hr.150 -165 mm - SDK 1x12,5 doska + biodoska na celú výšku | [15 empty] | VV | 2 | 1 | True | 0 | ROZPOCET
|  | VV |  | "1.21 | [15 empty] | VV | 2 | 1 | True | 0 | ROZPOCET
|  | VV |  | 3,77*(2,26+0,23+0,05+0,325) |  | 10.801 | [13 empty] | VV | 2 | 2 | True | 0 | ROZPOCET
|  | VV |  | 3,77*2,307 |  | 8.697 | [13 empty] | VV | 2 | 2 | True | 0 | ROZPOCET
|  | VV |  | 3,77*2,27 "1.20 |  | 8.558 | [13 empty] | VV | 2 | 2 | True | 0 | ROZPOCET
|  | VV |  | 3,77*2,3 "1.23 |  | 8.671 | [13 empty] | VV | 2 | 2 | True | 0 | ROZPOCET
|  | VV |  | "Sti05 - vnútorná nosná stena hr.180 mm SDK 2x12,5+2x12,5mm v mieste biodosky 1x12,5 vo vyske 0,8 metra | [15 empty] | VV | 2 | 1 | True | 0 | ROZPOCET
|  | VV |  | 3,77*6,01*4 |  | 90.631 | [13 empty] | VV | 2 | 2 | True | 0 | ROZPOCET
|  | VV |  | -2,0*2,1*4 |  | -16.8 | [13 empty] | VV | 2 | 2 | True | 0 | ROZPOCET
|  | VV |  | +0,18*(2,0+2,1*2) "ostenie 1 x oplatenie |  | 1.116 | [13 empty] | VV | 2 | 2 | True | 0 | ROZPOCET
|  | VV |  | "odpočet biodoska | [15 empty] | VV | 2 | 1 | True | 0 | ROZPOCET
|  | VV |  | -0,8*3,91 |  | -3.128 | [13 empty] | VV | 2 | 2 | True | 0 | ROZPOCET
|  | VV |  | "Sti06- vnútorná nosná stena hr.179,5mm SDK 2x12,5+2x12,5mm v mieste biodosky 1x12,5 vo vyske 0,8 metra | [15 empty] | VV | 2 | 1 | True | 0 | ROZPOCET
|  | VV |  | 3,77*0,96*4 |  | 14.477 | [13 empty] | VV | 2 | 2 | True | 0 | ROZPOCET
|  | VV |  | "odpočet biodoska | [15 empty] | VV | 2 | 1 | True | 0 | ROZPOCET
|  | VV |  | -0,8*0,96 |  | -0.768 | [13 empty] | VV | 2 | 2 | True | 0 | ROZPOCET
|  | VV |  | "Sti08 - vnútorná nosná stena s biodoskou hr.199,5-214,5 mm - SDK 1x12,5 doska (základný záklop)+ biodoska na celú výšku | [15 empty] | VV | 2 | 1 | True | 0 | ROZPOCET
|  | VV |  | 3,77*(0,32+1,14+1,4+1,47+1,47) |  | 21.866 | [13 empty] | VV | 2 | 2 | True | 0 | ROZPOCET
|  | VV |  | -0,73*1,455 "SV22 |  | -1.062 | [13 empty] | VV | 2 | 2 | True | 0 | ROZPOCET
|  | VV |  | -0,9*2,15 |  | -1.935 | [13 empty] | VV | 2 | 2 | True | 0 | ROZPOCET
|  | VV |  | "kapotáž pri hydrant dvierkach | [15 empty] | VV | 2 | 1 | True | 0 | ROZPOCET
|  | VV |  | 0,23*(0,73*2+1,455*2) |  | 1.005 | [13 empty] | VV | 2 | 2 | True | 0 | ROZPOCET
|  | VV |  | 0,73*1,455 |  | 1.062 | [13 empty] | VV | 2 | 2 | True | 0 | ROZPOCET
|  | VV |  | "1.20+1.23 | [15 empty] | VV | 2 | 1 | True | 0 | ROZPOCET
|  | VV |  | 3,77*(1,47+1,47) |  | 11.084 | [13 empty] | VV | 2 | 2 | True | 0 | ROZPOCET
|  | VV |  | -0,9*2,15 |  | -1.935 | [13 empty] | VV | 2 | 2 | True | 0 | ROZPOCET
|  | VV |  | "Sti08 - vnútorná nosná stena s biodoskou hr.199,5-214,5 mm - SDK 1x12,5 doska záklop | [15 empty] | VV | 2 | 1 | True | 0 | ROZPOCET
|  | VV |  | "1.21 | [15 empty] | VV | 2 | 1 | True | 0 | ROZPOCET
|  | VV |  | 3,77*6,28 |  | 23.676 | [13 empty] | VV | 2 | 2 | True | 0 | ROZPOCET
|  | VV |  | -0,9*2,15 |  | -1.935 | [13 empty] | VV | 2 | 2 | True | 0 | ROZPOCET
|  | VV |  | +0,21*(0,9+2,1*2) "ostenie 1 x oplastnie |  | 1.071 | [13 empty] | VV | 2 | 2 | True | 0 | ROZPOCET
|  | VV |  | "1.20+1.23 | [15 empty] | VV | 2 | 1 | True | 0 | ROZPOCET
|  | VV |  | 3,77*3,36 |  | 12.667 | [13 empty] | VV | 2 | 2 | True | 0 | ROZPOCET
|  | VV |  | -0,9*2,15 |  | -1.935 | [13 empty] | VV | 2 | 2 | True | 0 | ROZPOCET
|  | VV |  | 0,145*(0,9+2,1*2) "ostenie 1 x oplastnie |  | 0.74 | [13 empty] | VV | 2 | 2 | True | 0 | ROZPOCET
|  | VV |  | "Sti09 - vnútorná nosná stena s biodoskou hr.294,5-314,5 mm - SDK 1x12,5 doska (základný záklop)+ biodoska na celú výšku | [15 empty] | VV | 2 | 1 | True | 0 | ROZPOCET
|  | VV |  | "1.20 | [15 empty] | VV | 2 | 1 | True | 0 | ROZPOCET
|  | VV |  | 3,77*(1,47+1,5+1,49) |  | 16.814 | [13 empty] | VV | 2 | 2 | True | 0 | ROZPOCET
|  | VV |  | -0,9*2,15 |  | -1.935 | [13 empty] | VV | 2 | 2 | True | 0 | ROZPOCET
|  | VV |  | +0,33*(0,9+2,1*2) "ostenie 1 x oplastnie |  | 1.683 | [13 empty] | VV | 2 | 2 | True | 0 | ROZPOCET
|  | VV |  | "Sti09 - vnútorná nosná stena s biodoskou hr.294,5-314,5 mm - SDK 1x12,5 doska záklop | [15 empty] | VV | 2 | 1 | True | 0 | ROZPOCET
|  | VV |  | "1.20 | [15 empty] | VV | 2 | 1 | True | 0 | ROZPOCET
|  | VV |  | 3,77*4,84 |  | 18.247 | [13 empty] | VV | 2 | 2 | True | 0 | ROZPOCET
|  | VV |  | -0,9*2,15 |  | -1.935 | [13 empty] | VV | 2 | 2 | True | 0 | ROZPOCET
|  | VV |  | "Sti10 - vnútorná nosná stena hr.125 mm medzi drev.stĺpy SDK 1x12,5+1x12,5mm | [15 empty] | VV | 2 | 1 | True | 0 | ROZPOCET
|  | VV |  | "1.07+1.0+1.09 | [15 empty] | VV | 2 | 1 | True | 0 | ROZPOCET
|  | VV |  | 3,77*(4,3+4,01+2,48+3,53)*2 |  | 107.973 | [13 empty] | VV | 2 | 2 | True | 0 | ROZPOCET
|  | VV |  | -0,9*2,15*4 |  | -7.74 | [13 empty] | VV | 2 | 2 | True | 0 | ROZPOCET
|  | VV |  | +0,15*(0,9+2,1*2)*2 "ostenie 1 x oplastnie |  | 1.53 | [13 empty] | VV | 2 | 2 | True | 0 | ROZPOCET
|  | VV |  | "1.05+1.06 | [15 empty] | VV | 2 | 1 | True | 0 | ROZPOCET
|  | VV |  | 3,77*(0,69+1,47+0,565+2,85) |  | 21.018 | [13 empty] | VV | 2 | 2 | True | 0 | ROZPOCET
|  | VV |  | -0,9*2,15*2 |  | -3.87 | [13 empty] | VV | 2 | 2 | True | 0 | ROZPOCET
|  | VV |  | +0,15*(0,9+2,1*2) "ostenie 1 x oplastnie |  | 0.765 | [13 empty] | VV | 2 | 2 | True | 0 | ROZPOCET
|  | VV |  | "Sti10 - vnútorná nosná stena hr.125 -140 mm medzi drev.stĺpy - SDK1x12,5mm | [15 empty] | VV | 2 | 1 | True | 0 | ROZPOCET
|  | VV |  | "1.06 | [15 empty] | VV | 2 | 1 | True | 0 | ROZPOCET
|  | VV |  | 3,77*2,4 |  | 9.048 | [13 empty] | VV | 2 | 2 | True | 0 | ROZPOCET
|  | VV |  | "1.07 | [15 empty] | VV | 2 | 1 | True | 0 | ROZPOCET
|  | VV |  | 3,77*2,7 |  | 10.179 | [13 empty] | VV | 2 | 2 | True | 0 | ROZPOCET
|  | VV |  | -0,9*2,15 |  | -1.935 | [13 empty] | VV | 2 | 2 | True | 0 | ROZPOCET
|  | VV |  | +0,15*(0,9+2,1*2) "ostenie 1 x oplastnie |  | 0.765 | [13 empty] | VV | 2 | 2 | True | 0 | ROZPOCET
|  | VV |  | "Sti14- vnútorná nosná stena hr. 200-215 mm medzi drev.stĺpy - SDk 1x12,5mm fin záklop | [15 empty] | VV | 2 | 1 | True | 0 | ROZPOCET
|  | VV |  | "1.10+1.11 | [15 empty] | VV | 2 | 1 | True | 0 | ROZPOCET
|  | VV |  | 3,77*2,95 |  | 11.122 | [13 empty] | VV | 2 | 2 | True | 0 | ROZPOCET
|  | VV |  | "Sti17 - vnútorná stena bez nosnej funkcie hr.304,5 - 319,5 mm | [15 empty] | VV | 2 | 1 | True | 0 | ROZPOCET
|  | VV |  | "1.07 | [15 empty] | VV | 2 | 1 | True | 0 | ROZPOCET
|  | VV |  | "kapotáž pri hydrant dvierkach | [15 empty] | VV | 2 | 1 | True | 0 | ROZPOCET
|  | VV |  | 0,23*(0,73*2+1,455*2) |  | 1.005 | [13 empty] | VV | 2 | 2 | True | 0 | ROZPOCET
|  | VV |  | 0,73*1,455 |  | 1.062 | [13 empty] | VV | 2 | 2 | True | 0 | ROZPOCET
|  | VV |  | "STI18 vnútorná stena bet nosnej funkcie hr.100 mm nad zasklenou stenou | [15 empty] | VV | 2 | 1 | True | 0 | ROZPOCET
|  | VV |  | "nad ZSi02 - spodok priečky | [15 empty] | VV | 2 | 1 | True | 0 | ROZPOCET
|  | VV |  | 0,1*(2,145+1,64) |  | 0.379 | [13 empty] | VV | 2 | 2 | True | 0 | ROZPOCET
|  | VV | SDK_Sti | Medzisúčet |  | 825.435 | [13 empty] | VV | 2 | 3 | True | 0 | ROZPOCET
|  | VV |  | "Sti02 - vnútorná nosná stena hr.150 -165 mm - SDK 2x12,5 impregnovaná doska | [15 empty] | VV | 2 | 1 | True | 0 | ROZPOCET
|  | VV |  | "1.21 | [15 empty] | VV | 2 | 1 | True | 0 | ROZPOCET
|  | VV |  | 3,77*2,29*2 |  | 17.267 | [13 empty] | VV | 2 | 2 | True | 0 | ROZPOCET
|  | VV |  | 3,77*2,195*2 |  | 16.55 | [13 empty] | VV | 2 | 2 | True | 0 | ROZPOCET
|  | VV |  | 3,77*1,79*2 "1.20 |  | 13.497 | [13 empty] | VV | 2 | 2 | True | 0 | ROZPOCET
|  | VV |  | 3,77*2,02*2 "1.23 |  | 15.231 | [13 empty] | VV | 2 | 2 | True | 0 | ROZPOCET
|  | VV |  | "Sti03 - vnútorná nosná stena hr.150 -180 mm - SDK 2x12,5 +2x12,5impregnovaná doska | [15 empty] | VV | 2 | 1 | True | 0 | ROZPOCET
|  | VV |  | "1.05+1.12 | [15 empty] | VV | 2 | 1 | True | 0 | ROZPOCET
|  | VV |  | 3,77*6,35*4 |  | 95.758 | [13 empty] | VV | 2 | 2 | True | 0 | ROZPOCET
|  | VV |  | -1,12*1,06*4 |  | -4.749 | [13 empty] | VV | 2 | 2 | True | 0 | ROZPOCET
|  | VV |  | +0,15*(1,12*2+1,06*2) "ostenie 1 x oplastenie |  | 0.654 | [13 empty] | VV | 2 | 2 | True | 0 | ROZPOCET
|  | VV |  | "Sti07 - vnútorná nosná stena hr.237-342 mm - SDK 2x12,5 impregnovaná doska | [15 empty] | VV | 2 | 1 | True | 0 | ROZPOCET
|  | VV |  | 3,77*7,71*2 "1.21 |  | 58.133 | [13 empty] | VV | 2 | 2 | True | 0 | ROZPOCET
|  | VV |  | 3,77*9,64*2 "1.20+1.23 |  | 72.686 | [13 empty] | VV | 2 | 2 | True | 0 | ROZPOCET
|  | VV |  | "Sti08 - vnútorná nosná stena s biodoskou hr.199,5-214,5 mm - SDK 1x12,5 v mieste hygieny bez presteny | [15 empty] | VV | 2 | 1 | True | 0 | ROZPOCET
|  | VV |  | "1.23 | [15 empty] | VV | 2 | 1 | True | 0 | ROZPOCET
|  | VV |  | 3,77*1,025 |  | 3.864 | [13 empty] | VV | 2 | 2 | True | 0 | ROZPOCET
|  | VV |  | -0,9*2,15 |  | -1.935 | [13 empty] | VV | 2 | 2 | True | 0 | ROZPOCET
|  | VV |  | "Sti10 - vnútorná nosná stena hr.125 -140 mm medzi drev.stĺpy - SDK1x12,5mm | [15 empty] | VV | 2 | 1 | True | 0 | ROZPOCET
|  | VV |  | "1.06 | [15 empty] | VV | 2 | 1 | True | 0 | ROZPOCET
|  | VV |  | 3,77*2,2 |  | 8.294 | [13 empty] | VV | 2 | 2 | True | 0 | ROZPOCET
|  | VV |  | "1.07 | [15 empty] | VV | 2 | 1 | True | 0 | ROZPOCET
|  | VV |  | 3,77*2,59 |  | 9.764 | [13 empty] | VV | 2 | 2 | True | 0 | ROZPOCET
|  | VV |  | -0,9*2,15 |  | -1.935 | [13 empty] | VV | 2 | 2 | True | 0 | ROZPOCET
|  | VV |  | "Sti12 - vnútorná stena bez nosnej funkcie hr.125-155mm | [15 empty] | VV | 2 | 1 | True | 0 | ROZPOCET
|  | VV |  | "ostenia | [15 empty] | VV | 2 | 1 | True | 0 | ROZPOCET
|  | VV |  | "1.11+1.13 | [15 empty] | VV | 2 | 1 | True | 0 | ROZPOCET
|  | VV |  | +0,125*(0,9+2,1*2) |  | 0.638 | [13 empty] | VV | 2 | 2 | True | 0 | ROZPOCET
|  | VV |  | +0,125*(0,8+2,1*2) |  | 0.625 | [13 empty] | VV | 2 | 2 | True | 0 | ROZPOCET
|  | VV |  | 3,77*0,125*3 |  | 1.414 | [13 empty] | VV | 2 | 2 | True | 0 | ROZPOCET
|  | VV | SDK_Sti_imp | Medzisúčet |  | 305.756 | [13 empty] | VV | 2 | 3 | True | 0 | ROZPOCET
|  | VV |  | Súčet |  | 1155.725 | [13 empty] | VV | 2 | 4 | True | 1 | ROZPOCET
|  | VV |  | "Pozn.: vrátane rohových a ukončovacích líšt, presieťkovania a prebrúsenia | [15 empty] | VV | 2 | 1 | True | 0 | ROZPOCET
| 166 | M | 590110001700 | Doska sadrokartónová hr. 12,5 mm vystužená sklenými vláknami | m2 | 25.761 |  | 0 |  |  |  | znížená |  | 0 | 0.0115 | 0.29625 | 0 | 0 | 32 | M | 2 |  |  |  | ROZPOCET |  |  |  | 0 | 0 | 0 | 0 | 0 | 2 | 0 | 16 | 1883510642
|  | VV |  | SDK_Ste*1,05 |  | 25.761 | [13 empty] | VV | 2 | 2 | True | 0 | ROZPOCET
|  | VV |  | Súčet |  | 25.761 | [13 empty] | VV | 2 | 4 | True | 1 | ROZPOCET
| 167 | M | 5901100020001 | Sadrovláknitá doska hr. 12,5 mm | m2 | 866.707 |  | 0 |  |  |  | znížená |  | 0 | 0.009 | 7.8004 | 0 | 0 | 32 | M | 2 |  |  |  | ROZPOCET |  |  |  | 0 | 0 | 0 | 0 | 0 | 2 | 0 | 16 | 207830829
|  | VV |  | SDK_Sti*1,05 |  | 866.707 | [13 empty] | VV | 2 | 2 | True | 0 | ROZPOCET
|  | VV |  | Súčet |  | 866.707 | [13 empty] | VV | 2 | 4 | True | 1 | ROZPOCET
| 168 | M | 59011000200002 | Doska sadrovláknitá impregnovaná hr. 12,5 mm | m2 | 321.044 |  | 0 |  |  |  | znížená |  | 0 | 0.009 | 2.8894 | 0 | 0 | 32 | M | 2 |  |  |  | ROZPOCET |  |  |  | 0 | 0 | 0 | 0 | 0 | 2 | 0 | 16 | -276374867
|  | VV |  | SDK_Sti_imp*1,05 |  | 321.044 | [13 empty] | VV | 2 | 2 | True | 0 | ROZPOCET
|  | VV |  | Súčet |  | 321.044 | [13 empty] | VV | 2 | 4 | True | 1 | ROZPOCET
| 169 | K | 7631266101 | Predsadená SDK stena hr. 62.5 mm, na oceľovej konštrukcií CD+UD,vypln.TI izolaciou na báze čad.vlny min. 30 kg/m3 hr.40mm jednoducho opláštená doskou sadrovláknitou hr.12,5 vystuženou skleným vláknom | m2 | 233.138 |  | 0 |  |  |  | znížená |  | 0 | 0.01172 | 2.7324 | 0 | 0 | 16 | K | 2 |  |  |  | ROZPOCET |  |  |  | 0 | 0 | 0 | 0 | 0 | 2 | 0 | 16 | -1608939233
|  | VV |  | "detaily hornej stavby D200 | [15 empty] | VV | 2 | 1 | True | 0 | ROZPOCET
|  | VV |  | "vrátene ukončenia SDk predsteny pri stĺpoch ,suchá priznaná škára s ukončovacím profilom na SDK (zabezpečenie spojom požiadavku pož.Ochrany EI30) | [15 empty] | VV | 2 | 1 | True | 0 | ROZPOCET
|  | VV |  | "vrátene ukončenia SDk predsteny pod stropom ,suchá priznaná škára s ukončovacím profilom na SDK (zabezpečenie spojom požiadavku pož.Ochrany EI30) | [15 empty] | VV | 2 | 1 | True | 0 | ROZPOCET
|  | VV |  | "Ste1 - obvodová stena | [15 empty] | VV | 2 | 1 | True | 0 | ROZPOCET
|  | VV |  | Ste01 |  | 217.438 | [13 empty] | VV | 2 | 2 | True | 0 | ROZPOCET
|  | VV |  | "odpočet Ste011 | [15 empty] | VV | 2 | 1 | True | 0 | ROZPOCET
|  | VV |  | -1,0*1,85 |  | -1.85 | [13 empty] | VV | 2 | 2 | True | 0 | ROZPOCET
|  | VV |  | "Ste2 - obvodová stena sokel | [15 empty] | VV | 2 | 1 | True | 0 | ROZPOCET
|  | VV |  | STe02 |  | 17.55 | [13 empty] | VV | 2 | 2 | True | 0 | ROZPOCET
|  | VV |  | Súčet |  | 233.138 | [13 empty] | VV | 2 | 4 | True | 1 | ROZPOCET
|  | VV |  | "Pozn.: vrátane rohových a ukončovacích líšt, presieťkovania a prebrúsenia | [15 empty] | VV | 2 | 1 | True | 0 | ROZPOCET
| 170 | K | 763126612 | Predsadená SDK stena hr. 62.5 mm,podkonštrukcia CD/UD rošť, opláštená doskou sádrovlaknitou impregnovanou hr.12.5 mm | m2 | 30.148 |  | 0 |  |  |  | znížená |  | 0 | 0.01212 | 0.36539 | 0 | 0 | 16 | K | 2 |  |  |  | ROZPOCET |  |  |  | 0 | 0 | 0 | 0 | 0 | 2 | 0 | 16 | -485988858
|  | VV |  | "Sti08 - vnútorná nosná stena s biodoskou hr.199,5-214,5 mm - SDK 1x12,5 doska final.záklop | [15 empty] | VV | 2 | 1 | True | 0 | ROZPOCET
|  | VV |  | "1.21 | [15 empty] | VV | 2 | 1 | True | 0 | ROZPOCET
|  | VV |  | 3,77*6,28 |  | 23.676 | [13 empty] | VV | 2 | 2 | True | 0 | ROZPOCET
|  | VV |  | -0,9*2,15 |  | -1.935 | [13 empty] | VV | 2 | 2 | True | 0 | ROZPOCET
|  | VV |  | "1.20 | [15 empty] | VV | 2 | 1 | True | 0 | ROZPOCET
|  | VV |  | 3,77*2,23 |  | 8.407 | [13 empty] | VV | 2 | 2 | True | 0 | ROZPOCET
|  | VV |  | Súčet |  | 30.148 | [13 empty] | VV | 2 | 4 | True | 1 | ROZPOCET
|  | VV |  | "Pozn.: vrátane rohových a ukončovacích líšt, presieťkovania a prebrúsenia | [15 empty] | VV | 2 | 1 | True | 0 | ROZPOCET
| 171 | K | 7631231311 | Predsadená SDK stena hr. 87,5 mm,podkonštrukcia CW/UW rošť, opláštená doskou sádrovlaknitou impregnovanou hr.12.5 mm | m2 | 22.23 |  | 0 |  |  |  | znížená |  | 0 | 0.01374 | 0.30544 | 0 | 0 | 16 | K | 2 |  |  |  | ROZPOCET |  |  |  | 0 | 0 | 0 | 0 | 0 | 2 | 0 | 16 | -234421817
|  | VV |  | "Sti09 - vnútorná nosná stena s biodoskou hr.294,5-314,5 mm - SDK 1x12,5 doska záklop | [15 empty] | VV | 2 | 1 | True | 0 | ROZPOCET
|  | VV |  | "1.20 | [15 empty] | VV | 2 | 1 | True | 0 | ROZPOCET
|  | VV |  | 3,77*(3,06+0,512) |  | 13.466 | [13 empty] | VV | 2 | 2 | True | 0 | ROZPOCET
|  | VV |  | -0,9*2,15 |  | -1.935 | [13 empty] | VV | 2 | 2 | True | 0 | ROZPOCET
|  | VV |  | "Sti14- vnútorná nosná stena hr. 200-215 mm medzi drev.stĺpy - SDk 1x12,5mm fin záklop | [15 empty] | VV | 2 | 1 | True | 0 | ROZPOCET
|  | VV |  | "1.10+1.11 | [15 empty] | VV | 2 | 1 | True | 0 | ROZPOCET
|  | VV |  | 3,77*(2,95-0,112) |  | 10.699 | [13 empty] | VV | 2 | 2 | True | 0 | ROZPOCET
|  | VV |  | Súčet |  | 22.23 | [13 empty] | VV | 2 | 4 | True | 1 | ROZPOCET
|  | VV |  | "Pozn.: vrátane rohových a ukončovacích líšt, presieťkovania a prebrúsenia | [15 empty] | VV | 2 | 1 | True | 0 | ROZPOCET
| 172 | K | 7631266541 | Montáž zaoblenej predsadenej SDK steny hr. 100 mm. jednoducho opláštená doskou hr.6mm,rošt z nosných CW/UA z oceľového pozink.,vypln.TI akustickou izoláciou na báze čadičovej vlny min. 40 kg/m3 hr.100mm - Sti7 | m2 | 67.182 |  | 0 |  |  |  | znížená |  | 0 | 0.00412 | 0.27679 | 0 | 0 | 16 | K | 2 |  |  |  | ROZPOCET |  |  |  | 0 | 0 | 0 | 0 | 0 | 2 | 0 | 16 | 1449123163
|  | VV |  | "Sti07 - vnútorná nosná stena hr.237-342 mm | [15 empty] | VV | 2 | 1 | True | 0 | ROZPOCET
|  | VV |  | "1.21 | [15 empty] | VV | 2 | 1 | True | 0 | ROZPOCET
|  | VV |  | 3,77*8,18 |  | 30.839 | [13 empty] | VV | 2 | 2 | True | 0 | ROZPOCET
|  | VV |  | "1.20+1.23 | [15 empty] | VV | 2 | 1 | True | 0 | ROZPOCET
|  | VV |  | 3,77*9,64 |  | 36.343 | [13 empty] | VV | 2 | 2 | True | 0 | ROZPOCET
|  | VV |  | Súčet |  | 67.182 | [13 empty] | VV | 2 | 4 | True | 1 | ROZPOCET
|  | VV |  | "Pozn.: vrátane rohových a ukončovacích líšt, presieťkovania a prebrúsenia | [15 empty] | VV | 2 | 1 | True | 0 | ROZPOCET
| 173 | K | 763132820.S | Montáž SDK dosiek jednoduché opláštenie pre SDK podhľad, zavesená dvojvrstvová konštrukcia | m2 | 6.061 |  | 0 |  |  |  | znížená |  | 0 | 0.00051 | 0.0030911 | 0 | 0 | 16 | K | 2 |  |  |  | ROZPOCET |  |  |  | 0 | 0 | 0 | 0 | 0 | 2 | 0 | 16 | -373572227
|  | VV |  | "SV1,6m resp podla skriniek - zvislý | [15 empty] | VV | 2 | 1 | True | 0 | ROZPOCET
|  | VV |  | "PH4 - šatne | [15 empty] | VV | 2 | 1 | True | 0 | ROZPOCET
|  | VV |  | (3,5-1,6)*(1,59+1,6) |  | 6.061 | [13 empty] | VV | 2 | 2 | True | 0 | ROZPOCET
|  | VV | PH4_zv | Súčet |  | 6.061 | [13 empty] | VV | 2 | 4 | True | 1 | ROZPOCET
|  | VV |  | "Pozn.: vrátane rohových a ukončovacích líšt, presieťkovania a prebrúsenia | [15 empty] | VV | 2 | 1 | True | 0 | ROZPOCET
| 174 | M | 590110002900 | Doska sadrovláknitá akustická, hr. 12,5 mm, šxl 1200x2000 mm | m2 | 6.364 |  | 0 |  |  |  | znížená |  | 0 | 0.012 | 0.076368 | 0 | 0 | 32 | M | 2 |  |  |  | ROZPOCET |  |  |  | 0 | 0 | 0 | 0 | 0 | 2 | 0 | 16 | -820679588
|  | VV |  | "SV1,6m resp podla skriniek - zvislý | [15 empty] | VV | 2 | 1 | True | 0 | ROZPOCET
|  | VV |  | "PH4 - šatne | [15 empty] | VV | 2 | 1 | True | 0 | ROZPOCET
|  | VV |  | ((3,5-1,6)*(1,59+1,6))*1,05 |  | 6.364 | [13 empty] | VV | 2 | 2 | True | 0 | ROZPOCET
|  | VV |  | Súčet |  | 6.364 | [13 empty] | VV | 2 | 4 | True | 1 | ROZPOCET
|  | VV |  | "Pozn.: vrátane rohových a ukončovacích líšt, presieťkovania a prebrúsenia | [15 empty] | VV | 2 | 1 | True | 0 | ROZPOCET
| 175 | K | 7631382201 | Podhľad SDK závesný doska hr.12,5mm na dvojúrovňovej oceľovej podkonštrukcií CD+UD | m2 | 1 |  | 0 |  |  |  | znížená |  | 0 | 0.01186 | 0.01186 | 0 | 0 | 16 | K | 2 |  |  |  | ROZPOCET |  |  |  | 0 | 0 | 0 | 0 | 0 | 2 | 0 | 16 | -431978200
|  | VV |  | "SV1,6m resp podla skriniek | [15 empty] | VV | 2 | 1 | True | 0 | ROZPOCET
|  | VV |  | "PH4 - šatne | [15 empty] | VV | 2 | 1 | True | 0 | ROZPOCET
|  | VV |  | 0,5+0,5 |  | 1 | [13 empty] | VV | 2 | 2 | True | 0 | ROZPOCET
|  | VV | PH4 | Súčet |  | 1 | [13 empty] | VV | 2 | 4 | True | 1 | ROZPOCET
|  | VV |  | "Pozn.: vrátane rohových a ukončovacích líšt, presieťkovania a prebrúsenia | [15 empty] | VV | 2 | 1 | True | 0 | ROZPOCET
| 176 | K | 763138222 | Podhľad SDK impregnovaný doska 12.5 mm závesný, dvojúrovňová oceľová podkonštrukcia CD | m2 | 25.94 |  | 0 |  |  |  | znížená |  | 0 | 0.01217 | 0.31569 | 0 | 0 | 16 | K | 2 |  |  |  | ROZPOCET |  |  |  | 0 | 0 | 0 | 0 | 0 | 2 | 0 | 16 | -1196497166
|  | VV |  | "Ph3 | [15 empty] | VV | 2 | 1 | True | 0 | ROZPOCET
|  | VV |  | "1.05 | [15 empty] | VV | 2 | 1 | True | 0 | ROZPOCET
|  | VV |  | 3,72 |  | 3.72 | [13 empty] | VV | 2 | 2 | True | 0 | ROZPOCET
|  | VV |  | "1.09 | [15 empty] | VV | 2 | 1 | True | 0 | ROZPOCET
|  | VV |  | 4,19 |  | 4.19 | [13 empty] | VV | 2 | 2 | True | 0 | ROZPOCET
|  | VV |  | "1.10 | [15 empty] | VV | 2 | 1 | True | 0 | ROZPOCET
|  | VV |  | 3,54 |  | 3.54 | [13 empty] | VV | 2 | 2 | True | 0 | ROZPOCET
|  | VV |  | "1.11 | [15 empty] | VV | 2 | 1 | True | 0 | ROZPOCET
|  | VV |  | 3,04 |  | 3.04 | [13 empty] | VV | 2 | 2 | True | 0 | ROZPOCET
|  | VV |  | "1.12 | [15 empty] | VV | 2 | 1 | True | 0 | ROZPOCET
|  | VV |  | 11,45 |  | 11.45 | [13 empty] | VV | 2 | 2 | True | 0 | ROZPOCET
|  | VV | PH3 | Súčet |  | 25.94 | [13 empty] | VV | 2 | 4 | True | 1 | ROZPOCET
|  | VV |  | "Pozn.: vrátane rohových a ukončovacích líšt, presieťkovania a prebrúsenia | [15 empty] | VV | 2 | 1 | True | 0 | ROZPOCET
| 177 | K | 7631382701 | Podhľad SDK, zvýšený akustický odpor,na oceľovej podkonštrukcií CD+UD, doska sadrokartónová akustická impregnovaná hr.12.5 mm,akustická izolácia na báze minerálnej vlny hr.100mm položená na sdk podhľad | m2 | 29.79 |  | 0 |  |  |  | znížená |  | 0 | 0.01179 | 0.35122 | 0 | 0 | 16 | K | 2 |  |  |  | ROZPOCET |  |  |  | 0 | 0 | 0 | 0 | 0 | 2 | 0 | 16 | 1436090444
|  | VV |  | "Ph1 | [15 empty] | VV | 2 | 1 | True | 0 | ROZPOCET
|  | VV |  | "1.20 | [15 empty] | VV | 2 | 1 | True | 0 | ROZPOCET
|  | VV |  | 14,02 |  | 14.02 | [13 empty] | VV | 2 | 2 | True | 0 | ROZPOCET
|  | VV |  | "1.21 | [15 empty] | VV | 2 | 1 | True | 0 | ROZPOCET
|  | VV |  | 13,44 |  | 13.44 | [13 empty] | VV | 2 | 2 | True | 0 | ROZPOCET
|  | VV |  | "1.23 | [15 empty] | VV | 2 | 1 | True | 0 | ROZPOCET
|  | VV |  | 2,33 |  | 2.33 | [13 empty] | VV | 2 | 2 | True | 0 | ROZPOCET
|  | VV | PH1 | Súčet |  | 29.79 | [13 empty] | VV | 2 | 4 | True | 1 | ROZPOCET
|  | VV |  | "Pozn.: vrátane rohových a ukončovacích líšt, presieťkovania a prebrúsenia | [15 empty] | VV | 2 | 1 | True | 0 | ROZPOCET
| 178 | K | 7631382702 | Akustický podhľad SDK, zvýšený akustický odpor, na oceľovej podkonštrukcií CD+UD, doska sadrokartónová akustická hr.12.5 mm ,akustická izolácia na báze minerálnej vlny hr.100mm položená na sdk podhľad | m2 | 6.41 |  | 0 |  |  |  | znížená |  | 0 | 0.01179 | 0.075574 | 0 | 0 | 16 | K | 2 |  |  |  | ROZPOCET |  |  |  | 0 | 0 | 0 | 0 | 0 | 2 | 0 | 16 | -2087944637
|  | VV |  | "Ph2 | [15 empty] | VV | 2 | 1 | True | 0 | ROZPOCET
|  | VV |  | "vstup 1.01 | [15 empty] | VV | 2 | 1 | True | 0 | ROZPOCET
|  | VV |  | 6,41 |  | 6.41 | [13 empty] | VV | 2 | 2 | True | 0 | ROZPOCET
|  | VV | PH2 | Súčet |  | 6.41 | [13 empty] | VV | 2 | 4 | True | 1 | ROZPOCET
|  | VV |  | "Pozn.: vrátane rohových a ukončovacích líšt, presieťkovania a prebrúsenia | [15 empty] | VV | 2 | 1 | True | 0 | ROZPOCET
| 179 | K | 763147002 | Nadpražie - kastlík z SDK dosák hr. konštrukcie hr.12,5mm,vrátane oceľ profilu z pozink.plechu na vytvorenie kastlíka | m2 | 11.4 |  | 0 |  |  |  | znížená |  | 0 | 0.01385 | 0.15789 | 0 | 0 | 16 | K | 2 |  |  |  | ROZPOCET |  |  |  | 0 | 0 | 0 | 0 | 0 | 2 | 0 | 16 | 72439495
|  | VV |  | "pozíciu SDK nastaviť tak aby bolo možné zasklievať okno v prípade poškodenia | [15 empty] | VV | 2 | 1 | True | 0 | ROZPOCET
|  | VV |  | "ukonćenie SDk pri ráme okna systémovou okennou lištou | [15 empty] | VV | 2 | 1 | True | 0 | ROZPOCET
|  | VV |  | "vrátane oceľového profilu z pozinkovaného plechu , upresní dodávateľ SDK | [15 empty] | VV | 2 | 1 | True | 0 | ROZPOCET
|  | VV |  | "detail D 208 | [15 empty] | VV | 2 | 1 | True | 0 | ROZPOCET
|  | VV |  | "Oe01 | [15 empty] | VV | 2 | 1 | True | 0 | ROZPOCET
|  | VV |  | (0,125+0,075*2+2*0,1)*0,8*27 |  | 10.26 | [13 empty] | VV | 2 | 2 | True | 0 | ROZPOCET
|  | VV |  | "detail D 204 | [15 empty] | VV | 2 | 1 | True | 0 | ROZPOCET
|  | VV |  | "Oe 02 | [15 empty] | VV | 2 | 1 | True | 0 | ROZPOCET
|  | VV |  | (0,125+0,075*2+2*0,1)*0,8*3 |  | 1.14 | [13 empty] | VV | 2 | 2 | True | 0 | ROZPOCET
|  | VV |  | Súčet |  | 11.4 | [13 empty] | VV | 2 | 4 | True | 1 | ROZPOCET
|  | VV |  | "Pozn.: vrátane rohových a ukončovacích líšt, presieťkovania a prebrúsenia | [15 empty] | VV | 2 | 1 | True | 0 | ROZPOCET
| 180 | K | 7631471111 | Ostenie z SDK dosák hr. konštrukcie hr.12,5mm, vrátane podkladného roštu z drevených hranolov 40x18mm a kotvenia do drevenej konštrukcie fasády | m2 | 13.824 |  | 0 |  |  |  | znížená |  | 0 | 0.01385 | 0.19146 | 0 | 0 | 16 | K | 2 |  |  |  | ROZPOCET |  |  |  | 0 | 0 | 0 | 0 | 0 | 2 | 0 | 16 | -1878346338
|  | VV |  | "roh SDk steny systémovo prepáskovaný a pretmelený | [15 empty] | VV | 2 | 1 | True | 0 | ROZPOCET
|  | VV |  | "detail D 208 | [15 empty] | VV | 2 | 1 | True | 0 | ROZPOCET
|  | VV |  | "Oe01 | [15 empty] | VV | 2 | 1 | True | 0 | ROZPOCET
|  | VV |  | (0,275+0,045)*2*0,8*27 |  | 13.824 | [13 empty] | VV | 2 | 2 | True | 0 | ROZPOCET
|  | VV |  | Súčet |  | 13.824 | [13 empty] | VV | 2 | 4 | True | 1 | ROZPOCET
|  | VV |  | "Pozn.: vrátane rohových a ukončovacích líšt, presieťkovania a prebrúsenia | [15 empty] | VV | 2 | 1 | True | 0 | ROZPOCET
| 181 | K | 7631471112 | Ostenie z SDK dosák hr. konštrukcie hr.12,5mm, vrátane podkladného roštu z drevených hranolov 40x35mm a kotvenia do drevenej konštrukcie fasády | m2 | 1.536 |  | 0 |  |  |  | znížená |  | 0 | 0.01385 | 0.021274 | 0 | 0 | 16 | K | 2 |  |  |  | ROZPOCET |  |  |  | 0 | 0 | 0 | 0 | 0 | 2 | 0 | 16 | 109487017
|  | VV |  | "roh SDk steny systémovo prepáskovaný a pretmelený | [15 empty] | VV | 2 | 1 | True | 0 | ROZPOCET
|  | VV |  | "detail D 204 | [15 empty] | VV | 2 | 1 | True | 0 | ROZPOCET
|  | VV |  | "Oe 02 | [15 empty] | VV | 2 | 1 | True | 0 | ROZPOCET
|  | VV |  | (0,275+0,045)*2*0,8*3 |  | 1.536 | [13 empty] | VV | 2 | 2 | True | 0 | ROZPOCET
|  | VV |  | Súčet |  | 1.536 | [13 empty] | VV | 2 | 4 | True | 1 | ROZPOCET
|  | VV |  | "Pozn.: vrátane rohových a ukončovacích líšt, presieťkovania a prebrúsenia | [15 empty] | VV | 2 | 1 | True | 0 | ROZPOCET
| 182 | K | 763170010.S | Montáž revíznych dvierok pre SDK steny veľkosti do 0,10 m2 - OV27,OV28,OV29,OV30,OV31,OV32,OV33,OV34 | ks | 22 |  | 0 |  |  |  | znížená |  | 0 | 0.00012 | 0.00264 | 0 | 0 | 16 | K | 2 |  |  |  | ROZPOCET |  |  |  | 0 | 0 | 0 | 0 | 0 | 2 | 0 | 16 | 463862128
|  | VV |  | "OV27 | [15 empty] | VV | 2 | 1 | True | 0 | ROZPOCET
|  | VV |  | 3 |  | 3 | [13 empty] | VV | 2 | 2 | True | 0 | ROZPOCET
|  | VV |  | "OV28 | [15 empty] | VV | 2 | 1 | True | 0 | ROZPOCET
|  | VV |  | 7 |  | 7 | [13 empty] | VV | 2 | 2 | True | 0 | ROZPOCET
|  | VV |  | "OV29 | [15 empty] | VV | 2 | 1 | True | 0 | ROZPOCET
|  | VV |  | 5,0 |  | 5 | [13 empty] | VV | 2 | 2 | True | 0 | ROZPOCET
|  | VV |  | "OV30 | [15 empty] | VV | 2 | 1 | True | 0 | ROZPOCET
|  | VV |  | 1,0 |  | 1 | [13 empty] | VV | 2 | 2 | True | 0 | ROZPOCET
|  | VV |  | "OV31 | [15 empty] | VV | 2 | 1 | True | 0 | ROZPOCET
|  | VV |  | 2 |  | 2 | [13 empty] | VV | 2 | 2 | True | 0 | ROZPOCET
|  | VV |  | "OV32 | [15 empty] | VV | 2 | 1 | True | 0 | ROZPOCET
|  | VV |  | 2 |  | 2 | [13 empty] | VV | 2 | 2 | True | 0 | ROZPOCET
|  | VV |  | "OV33 | [15 empty] | VV | 2 | 1 | True | 0 | ROZPOCET
|  | VV |  | 1,0 |  | 1 | [13 empty] | VV | 2 | 2 | True | 0 | ROZPOCET
|  | VV |  | "OV34 | [15 empty] | VV | 2 | 1 | True | 0 | ROZPOCET
|  | VV |  | 1,0 |  | 1 | [13 empty] | VV | 2 | 2 | True | 0 | ROZPOCET
|  | VV |  | Súčet |  | 22 | [13 empty] | VV | 2 | 4 | True | 1 | ROZPOCET
| 183 | K | 763170012.S | Montáž revíznych dvierok pre SDK steny veľkosti nad 0,26 m2 - OV21,OV22 | ks | 4 |  | 0 |  |  |  | znížená |  | 0 | 0.00033 | 0.00132 | 0 | 0 | 16 | K | 2 |  |  |  | ROZPOCET |  |  |  | 0 | 0 | 0 | 0 | 0 | 2 | 0 | 16 | 663540209
|  | VV |  | "OV21 | [15 empty] | VV | 2 | 1 | True | 0 | ROZPOCET
|  | VV |  | 2,0 |  | 2 | [13 empty] | VV | 2 | 2 | True | 0 | ROZPOCET
|  | VV |  | "OV22 | [15 empty] | VV | 2 | 1 | True | 0 | ROZPOCET
|  | VV |  | 2,0 |  | 2 | [13 empty] | VV | 2 | 2 | True | 0 | ROZPOCET
|  | VV |  | Súčet |  | 4 | [13 empty] | VV | 2 | 4 | True | 1 | ROZPOCET
| 184 | M | 5901600016001 | Dvierka revízne s pevnými pántami šxl 200x200 mm, do sadrokartónových systémov s SDk výplňou 2xGBI 12,5 mm - O27 | ks | 3 |  | 0 |  |  |  | znížená |  | 0 | 0.0009 | 0.0027 | 0 | 0 | 32 | M | 2 |  |  |  | ROZPOCET |  |  |  | 0 | 0 | 0 | 0 | 0 | 2 | 0 | 16 | -204759577
|  | VV |  | "S.H.voči final podlahe 100mm | [15 empty] | VV | 2 | 1 | True | 0 | ROZPOCET
|  | VV |  | 3,0 |  | 3 | [13 empty] | VV | 2 | 2 | True | 0 | ROZPOCET
|  | VV |  | Súčet |  | 3 | [13 empty] | VV | 2 | 4 | True | 1 | ROZPOCET
| 185 | M | 5901600016002 | Dvierka revízne s pevnými pántami šxl 200x200 mm, do sadrokartónových systémov s SDk výplňou 2xGBI 12,5 mm - O28 | ks | 7 |  | 0 |  |  |  | znížená |  | 0 | 0.0009 | 0.0063 | 0 | 0 | 32 | M | 2 |  |  |  | ROZPOCET |  |  |  | 0 | 0 | 0 | 0 | 0 | 2 | 0 | 16 | -162008002
|  | VV |  | "S.H.voči final podlahe 900mm | [15 empty] | VV | 2 | 1 | True | 0 | ROZPOCET
|  | VV |  | 7,0 |  | 7 | [13 empty] | VV | 2 | 2 | True | 0 | ROZPOCET
|  | VV |  | Súčet |  | 7 | [13 empty] | VV | 2 | 4 | True | 1 | ROZPOCET
| 186 | M | 5901600016003 | Dvierka revízne s pevnými pántami šxl 200x200 mm, do sadrokartónových systémov s SDk výplňou 1xGBI 12,5 mm - O29 | ks | 5 |  | 0 |  |  |  | znížená |  | 0 | 0.0009 | 0.0045 | 0 | 0 | 32 | M | 2 |  |  |  | ROZPOCET |  |  |  | 0 | 0 | 0 | 0 | 0 | 2 | 0 | 16 | 1006338664
|  | VV |  | "S.H.voči final podlahe 100mm | [15 empty] | VV | 2 | 1 | True | 0 | ROZPOCET
|  | VV |  | 5,0 |  | 5 | [13 empty] | VV | 2 | 2 | True | 0 | ROZPOCET
|  | VV |  | Súčet |  | 5 | [13 empty] | VV | 2 | 4 | True | 1 | ROZPOCET
| 187 | M | 5901600016004 | Dvierka revízne s pevnými pántami šxl 200x200 mm, do sadrokartónových systémov s SDk výplňou 1xGBI 12,5 mm - O30 | ks | 1 |  | 0 |  |  |  | znížená |  | 0 | 0.0009 | 0.0009 | 0 | 0 | 32 | M | 2 |  |  |  | ROZPOCET |  |  |  | 0 | 0 | 0 | 0 | 0 | 2 | 0 | 16 | -159668194
|  | VV |  | "S.H.voči final podlahe 100mm | [15 empty] | VV | 2 | 1 | True | 0 | ROZPOCET
|  | VV |  | 1,0 |  | 1 | [13 empty] | VV | 2 | 2 | True | 0 | ROZPOCET
|  | VV |  | Súčet |  | 1 | [13 empty] | VV | 2 | 4 | True | 1 | ROZPOCET
| 188 | M | 5901600016005 | Dvierka revízne s pevnými pántami šxl 200x200 mm, do sadrokartónových systémov s SDk výplňou 1xGBI 12,5 mm - O31 | ks | 2 |  | 0 |  |  |  | znížená |  | 0 | 0.0009 | 0.0018 | 0 | 0 | 32 | M | 2 |  |  |  | ROZPOCET |  |  |  | 0 | 0 | 0 | 0 | 0 | 2 | 0 | 16 | 1057112125
|  | VV |  | "S.H.voči final podlahe 900mm | [15 empty] | VV | 2 | 1 | True | 0 | ROZPOCET
|  | VV |  | 2,0 |  | 2 | [13 empty] | VV | 2 | 2 | True | 0 | ROZPOCET
|  | VV |  | Súčet |  | 2 | [13 empty] | VV | 2 | 4 | True | 1 | ROZPOCET
| 189 | M | 5901600016006 | Dvierka revízne s pevnými pántami šxl 200x200 mm, do sadrokartónových systémov s SDk výplňou 2xGBI 12,5 mm - O32 | ks | 2 |  | 0 |  |  |  | znížená |  | 0 | 0.0009 | 0.0018 | 0 | 0 | 32 | M | 2 |  |  |  | ROZPOCET |  |  |  | 0 | 0 | 0 | 0 | 0 | 2 | 0 | 16 | 1636605538
|  | VV |  | "S.H.voči final podlahe 900mm | [15 empty] | VV | 2 | 1 | True | 0 | ROZPOCET
|  | VV |  | 2,0 |  | 2 | [13 empty] | VV | 2 | 2 | True | 0 | ROZPOCET
|  | VV |  | Súčet |  | 2 | [13 empty] | VV | 2 | 4 | True | 1 | ROZPOCET
| 190 | M | 5901600016007 | Dvierka revízne s pevnými pántami šxl 200x200 mm, do sadrokartónových systémov s SDk výplňou 1xGBI 12,5 mm +1x biodoska 12mm - O33 | ks | 1 |  | 0 |  |  |  | znížená |  | 0 | 0.0009 | 0.0009 | 0 | 0 | 32 | M | 2 |  |  |  | ROZPOCET |  |  |  | 0 | 0 | 0 | 0 | 0 | 2 | 0 | 16 | 1816257518
|  | VV |  | "S.H.voči final podlahe 100mm | [15 empty] | VV | 2 | 1 | True | 0 | ROZPOCET
|  | VV |  | 1,0 |  | 1 | [13 empty] | VV | 2 | 2 | True | 0 | ROZPOCET
|  | VV |  | Súčet |  | 1 | [13 empty] | VV | 2 | 4 | True | 1 | ROZPOCET
| 191 | M | 5901600016008 | Dvierka revízne s pevnými pántami šxl 200x200 mm, do sadrokartónových systémov s SDk výplňou 1xGBI 12,5 mm +1x biodoska 12mm - O34 | ks | 1 |  | 0 |  |  |  | znížená |  | 0 | 0.0009 | 0.0009 | 0 | 0 | 32 | M | 2 |  |  |  | ROZPOCET |  |  |  | 0 | 0 | 0 | 0 | 0 | 2 | 0 | 16 | -2005593296
|  | VV |  | "S.H.voči final podlahe 300mm | [15 empty] | VV | 2 | 1 | True | 0 | ROZPOCET
|  | VV |  | 1,0 |  | 1 | [13 empty] | VV | 2 | 2 | True | 0 | ROZPOCET
|  | VV |  | Súčet |  | 1 | [13 empty] | VV | 2 | 4 | True | 1 | ROZPOCET
| 192 | M | 5901600020001 | Dvierka revízne šxl 700x650 mm, do sadrokartónových systémov s SDk výplňou 1xGBI 12,5 mm - OV21 | ks | 2 |  | 0 |  |  |  | znížená |  | 0 | 0.0042 | 0.0084 | 0 | 0 | 32 | M | 2 |  |  |  | ROZPOCET |  |  |  | 0 | 0 | 0 | 0 | 0 | 2 | 0 | 16 | 1095328076
|  | VV |  | "S.H.voči final podlahe 100mm | [15 empty] | VV | 2 | 1 | True | 0 | ROZPOCET
|  | VV |  | 2,0 |  | 2 | [13 empty] | VV | 2 | 2 | True | 0 | ROZPOCET
|  | VV |  | Súčet |  | 2 | [13 empty] | VV | 2 | 4 | True | 1 | ROZPOCET
| 193 | M | 5901600020002 | Dvierka revízne šxl 850x650 mm, do sadrokartónových systémov s SDk výplňou 1xGBI 12,5 mm - OV22 | ks | 2 |  | 0 |  |  |  | znížená |  | 0 | 0.0042 | 0.0084 | 0 | 0 | 32 | M | 2 |  |  |  | ROZPOCET |  |  |  | 0 | 0 | 0 | 0 | 0 | 2 | 0 | 16 | -1967586206
|  | VV |  | "S.H.voči final podlahe 100mm | [15 empty] | VV | 2 | 1 | True | 0 | ROZPOCET
|  | VV |  | 2,0 |  | 2 | [13 empty] | VV | 2 | 2 | True | 0 | ROZPOCET
|  | VV |  | Súčet |  | 2 | [13 empty] | VV | 2 | 4 | True | 1 | ROZPOCET
| 194 | K | 763170021.S | Montáž revíznych dvierok pre SDK podhľady veľkosti 0,10 - 0,25 m2 - OV25,OV26 | ks | 5 |  | 0 |  |  |  | znížená |  | 0 | 0.00023 | 0.00115 | 0 | 0 | 16 | K | 2 |  |  |  | ROZPOCET |  |  |  | 0 | 0 | 0 | 0 | 0 | 2 | 0 | 16 | 334210923
|  | VV |  | "OV25 | [15 empty] | VV | 2 | 1 | True | 0 | ROZPOCET
|  | VV |  | 1,0 |  | 1 | [13 empty] | VV | 2 | 2 | True | 0 | ROZPOCET
|  | VV |  | "OV26 | [15 empty] | VV | 2 | 1 | True | 0 | ROZPOCET
|  | VV |  | 4,0 |  | 4 | [13 empty] | VV | 2 | 2 | True | 0 | ROZPOCET
|  | VV |  | Súčet |  | 5 | [13 empty] | VV | 2 | 4 | True | 1 | ROZPOCET
| 195 | K | 763170022.S | Montáž revíznych dvierok pre SDK podhľady veľkosti nad 0,26 m2 - OV23, OV24 | ks | 5 |  | 0 |  |  |  | znížená |  | 0 | 0.00033 | 0.00165 | 0 | 0 | 16 | K | 2 |  |  |  | ROZPOCET |  |  |  | 0 | 0 | 0 | 0 | 0 | 2 | 0 | 16 | -1086303171
|  | VV |  | "OV23 | [15 empty] | VV | 2 | 1 | True | 0 | ROZPOCET
|  | VV |  | 3,0 |  | 3 | [13 empty] | VV | 2 | 2 | True | 0 | ROZPOCET
|  | VV |  | "OV24 | [15 empty] | VV | 2 | 1 | True | 0 | ROZPOCET
|  | VV |  | 2,0 |  | 2 | [13 empty] | VV | 2 | 2 | True | 0 | ROZPOCET
|  | VV |  | Súčet |  | 5 | [13 empty] | VV | 2 | 4 | True | 1 | ROZPOCET
| 196 | M | 5901600038001 | Dvierka revízne šxl 1380x1020 mm, do sadrokartónových systémov s SDk výplňou 1xGBI 12,5 mm - OV23 | ks | 3 |  | 0 |  |  |  | znížená |  | 0 | 0.012 | 0.036 | 0 | 0 | 32 | M | 2 |  |  |  | ROZPOCET |  |  |  | 0 | 0 | 0 | 0 | 0 | 2 | 0 | 16 | 1490745004
|  | VV |  | "S.H.voči final podlahe 2500mm | [15 empty] | VV | 2 | 1 | True | 0 | ROZPOCET
|  | VV |  | 3,0 |  | 3 | [13 empty] | VV | 2 | 2 | True | 0 | ROZPOCET
|  | VV |  | Súčet |  | 3 | [13 empty] | VV | 2 | 4 | True | 1 | ROZPOCET
| 197 | M | 5901600038002 | Dvierka revízne šxl 1380x930 mm, do sadrokartónových systémov s SDk výplňou 1xGBI 12,5 mm,hliníkový rám lemu len z troch strán - OV24 | ks | 2 |  | 0 |  |  |  | znížená |  | 0 | 0.012 | 0.024 | 0 | 0 | 32 | M | 2 |  |  |  | ROZPOCET |  |  |  | 0 | 0 | 0 | 0 | 0 | 2 | 0 | 16 | -1378611246
|  | VV |  | "S.H.voči final podlahe 2500mm | [15 empty] | VV | 2 | 1 | True | 0 | ROZPOCET
|  | VV |  | 2,0 |  | 2 | [13 empty] | VV | 2 | 2 | True | 0 | ROZPOCET
|  | VV |  | Súčet |  | 2 | [13 empty] | VV | 2 | 4 | True | 1 | ROZPOCET
| 198 | M | 5901600038003 | Dvierka revízne šxl 500x300 mm, do sadrokartónových systémov s SDk výplňou 1xGBI 12,5 mm - OV25 | ks | 1 |  | 0 |  |  |  | znížená |  | 0 | 0.012 | 0.012 | 0 | 0 | 32 | M | 2 |  |  |  | ROZPOCET |  |  |  | 0 | 0 | 0 | 0 | 0 | 2 | 0 | 16 | 334494451
|  | VV |  | "S.H.voči final podlahe 2950mm | [15 empty] | VV | 2 | 1 | True | 0 | ROZPOCET
|  | VV |  | 1,0 |  | 1 | [13 empty] | VV | 2 | 2 | True | 0 | ROZPOCET
|  | VV |  | Súčet |  | 1 | [13 empty] | VV | 2 | 4 | True | 1 | ROZPOCET
| 199 | M | 5901600038004 | Dvierka revízne šxl 550x350 mm, do sadrokartónových systémov s SDk výplňou 1xGBI 12,5 mm - OV26 | ks | 4 |  | 0 |  |  |  | znížená |  | 0 | 0.012 | 0.048 | 0 | 0 | 32 | M | 2 |  |  |  | ROZPOCET |  |  |  | 0 | 0 | 0 | 0 | 0 | 2 | 0 | 16 | 1540588280
|  | VV |  | "S.H.voči final podlahe 2400mm | [15 empty] | VV | 2 | 1 | True | 0 | ROZPOCET
|  | VV |  | 4,0 |  | 4 | [13 empty] | VV | 2 | 2 | True | 0 | ROZPOCET
|  | VV |  | Súčet |  | 4 | [13 empty] | VV | 2 | 4 | True | 1 | ROZPOCET
| 200 | K | 763710010.S | Montáž obvodových stien stĺpikovou konštrukciou | m2 | 395.105 |  | 0 |  |  |  | znížená |  | 0 | 0 | 0 | 0 | 0 | 16 | K | 2 |  |  |  | ROZPOCET |  |  |  | 0 | 0 | 0 | 0 | 0 | 2 | 0 | 16 | 1039247999
|  | VV |  | "Ste1+Ste11 - obvodová stena medzi nosnú konštrukciu KVH s TI hr.140mm | [15 empty] | VV | 2 | 1 | True | 0 | ROZPOCET
|  | VV |  | 302,808 |  | 302.808 | [13 empty] | VV | 2 | 2 | True | 0 | ROZPOCET
|  | VV |  | Medzisúčet |  | 302.808 | [13 empty] | VV | 2 | 3 | True | 0 | ROZPOCET
|  | VV |  | "Ste2 - obvodová stena sokel medzi nosnú konštrukciu KVH s TI hr.140mm | [15 empty] | VV | 2 | 1 | True | 0 | ROZPOCET
|  | VV |  | STe02 |  | 17.55 | [13 empty] | VV | 2 | 2 | True | 0 | ROZPOCET
|  | VV |  | Medzisúčet |  | 17.55 | [13 empty] | VV | 2 | 3 | True | 0 | ROZPOCET
|  | VV |  | "Ste6 - obvodová stena - atika s TI medzi nosnú konštrukciu s TI | [15 empty] | VV | 2 | 1 | True | 0 | ROZPOCET
|  | VV |  | 0,43*100,83 |  | 43.357 | [13 empty] | VV | 2 | 2 | True | 0 | ROZPOCET
|  | VV |  | Medzisúčet |  | 43.357 | [13 empty] | VV | 2 | 3 | True | 0 | ROZPOCET
|  | VV |  | "Ste 07 - obvodová stena ,atika zo strany átria - TI hr.100mm | [15 empty] | VV | 2 | 1 | True | 0 | ROZPOCET
|  | VV |  | 0,295*44,1 |  | 13.01 | [13 empty] | VV | 2 | 2 | True | 0 | ROZPOCET
|  | VV |  | Medzisúčet |  | 13.01 | [13 empty] | VV | 2 | 3 | True | 0 | ROZPOCET
|  | VV |  | "Ste08 _obvodová stena okolo smetných košov - mimo soklovej oblasti | [15 empty] | VV | 2 | 1 | True | 0 | ROZPOCET
|  | VV |  | 3,32*(1,542+0,08+0,49+0,18) |  | 7.609 | [13 empty] | VV | 2 | 2 | True | 0 | ROZPOCET
|  | VV |  | Medzisúčet |  | 7.609 | [13 empty] | VV | 2 | 3 | True | 0 | ROZPOCET
|  | VV |  | "Ste08 _obvodová stena okolo smetných košov - mimo soklovej oblasti | [15 empty] | VV | 2 | 1 | True | 0 | ROZPOCET
|  | VV |  | (3,52-0,3)*(0,715+1,64+0,74) |  | 9.966 | [13 empty] | VV | 2 | 2 | True | 0 | ROZPOCET
|  | VV |  | Medzisúčet |  | 9.966 | [13 empty] | VV | 2 | 3 | True | 0 | ROZPOCET
|  | VV |  | "Ste08 _obvodová stena okolo smetných košov - sokel | [15 empty] | VV | 2 | 1 | True | 0 | ROZPOCET
|  | VV |  | 0,26*(0,715+1,64+0,74) |  | 0.805 | [13 empty] | VV | 2 | 2 | True | 0 | ROZPOCET
|  | VV |  | Medzisúčet |  | 0.805 | [13 empty] | VV | 2 | 3 | True | 0 | ROZPOCET
|  | VV |  | Súčet |  | 395.105 | [13 empty] | VV | 2 | 4 | True | 1 | ROZPOCET
| 201 | M | 605710001600.S | Konštrukčné drevo - hranoly KVH | m3 | 16.841 |  | 0 |  |  |  | znížená |  | 0 | 0.44 | 7.41 | 0 | 0 | 32 | M | 2 |  |  |  | ROZPOCET |  |  |  | 0 | 0 | 0 | 0 | 0 | 2 | 0 | 16 | 1921851693
|  | VV |  | "fasáda - obvodové steny | [15 empty] | VV | 2 | 1 | True | 0 | ROZPOCET
|  | VV |  | "z výkazu | [15 empty] | VV | 2 | 1 | True | 0 | ROZPOCET
|  | VV |  | 15,31*1,1 |  | 16.841 | [13 empty] | VV | 2 | 2 | True | 0 | ROZPOCET
|  | VV |  | Súčet |  | 16.841 | [13 empty] | VV | 2 | 4 | True | 1 | ROZPOCET
| 202 | K | 763710020.S | Montáž priečok stĺpikovou konštrukciou | m2 | 482.571 |  | 0 |  |  |  | znížená |  | 0 | 0 | 0 | 0 | 0 | 16 | K | 2 |  |  |  | ROZPOCET |  |  |  | 0 | 0 | 0 | 0 | 0 | 2 | 0 | 16 | 830156064
|  | VV |  | "Sti01 - vnútorná nosná stena hr.150 mm - medzi drev.stĺpy - TI hr.100mm | [15 empty] | VV | 2 | 1 | True | 0 | ROZPOCET
|  | VV |  | 3,77*(4,835) |  | 18.228 | [13 empty] | VV | 2 | 2 | True | 0 | ROZPOCET
|  | VV |  | 3,77*(6,97) |  | 26.277 | [13 empty] | VV | 2 | 2 | True | 0 | ROZPOCET
|  | VV |  | 3,77*(4,83) |  | 18.209 | [13 empty] | VV | 2 | 2 | True | 0 | ROZPOCET
|  | VV |  | "STi01/04 - vnútorná nosná stena hr.150 mm - medzi drev.stĺpy - TI hr.100mm | [15 empty] | VV | 2 | 1 | True | 0 | ROZPOCET
|  | VV |  | 3,77*(7,31) |  | 27.559 | [13 empty] | VV | 2 | 2 | True | 0 | ROZPOCET
|  | VV |  | 3,77*(7,309) |  | 27.555 | [13 empty] | VV | 2 | 2 | True | 0 | ROZPOCET
|  | VV |  | Medzisúčet |  | 117.828 | [13 empty] | VV | 2 | 3 | True | 0 | ROZPOCET
|  | VV |  | "Sti02 - vnútorná nosná stena hr.150 -165 mm - medzi drev.stĺpy - TI hr.100mm | [15 empty] | VV | 2 | 1 | True | 0 | ROZPOCET
|  | VV |  | 3,77*(2,27+0,325) |  | 9.783 | [13 empty] | VV | 2 | 2 | True | 0 | ROZPOCET
|  | VV |  | 3,77*(2,307) |  | 8.697 | [13 empty] | VV | 2 | 2 | True | 0 | ROZPOCET
|  | VV |  | 3,77*(2,27) |  | 8.558 | [13 empty] | VV | 2 | 2 | True | 0 | ROZPOCET
|  | VV |  | 3,77*(2,3) |  | 8.671 | [13 empty] | VV | 2 | 2 | True | 0 | ROZPOCET
|  | VV |  | Medzisúčet |  | 35.709 | [13 empty] | VV | 2 | 3 | True | 0 | ROZPOCET
|  | VV |  | "Sti03 - vnútorná nosná stena hr.150 -180 mm - medzi drev.stĺpy - TI hr.100mm | [15 empty] | VV | 2 | 1 | True | 0 | ROZPOCET
|  | VV |  | 3,77*(6,352) |  | 23.947 | [13 empty] | VV | 2 | 2 | True | 0 | ROZPOCET
|  | VV |  | Medzisúčet |  | 23.947 | [13 empty] | VV | 2 | 3 | True | 0 | ROZPOCET
|  | VV |  | "Sti05 - vnútorná nosná stena hr.180 mm - medzi drev.stĺpy - TI hr.130mm | [15 empty] | VV | 2 | 1 | True | 0 | ROZPOCET
|  | VV |  | 3,77*(6,97) |  | 26.277 | [13 empty] | VV | 2 | 2 | True | 0 | ROZPOCET
|  | VV |  | Medzisúčet |  | 26.277 | [13 empty] | VV | 2 | 3 | True | 0 | ROZPOCET
|  | VV |  | "Sti06 - vnútorná nosná stena hr.179,5 mm - medzi drev.stĺpy - TI hr.130mm | [15 empty] | VV | 2 | 1 | True | 0 | ROZPOCET
|  | VV |  | 3,77*(0,96) |  | 3.619 | [13 empty] | VV | 2 | 2 | True | 0 | ROZPOCET
|  | VV |  | Medzisúčet |  | 3.619 | [13 empty] | VV | 2 | 3 | True | 0 | ROZPOCET
|  | VV |  | "Sti07 - vnútorná nosná stena hr.237-342 mm - medzi drev.stĺpy - TI hr.100mm | [15 empty] | VV | 2 | 1 | True | 0 | ROZPOCET
|  | VV |  | 3,77*(7,82) "1.21 |  | 29.481 | [13 empty] | VV | 2 | 2 | True | 0 | ROZPOCET
|  | VV |  | 3,77*(9,64) "1.20+1.23 |  | 36.343 | [13 empty] | VV | 2 | 2 | True | 0 | ROZPOCET
|  | VV |  | Medzisúčet |  | 65.824 | [13 empty] | VV | 2 | 3 | True | 0 | ROZPOCET
|  | VV |  | "Sti07 - vnútorná nosná stena hr.237-342 mm - za nosný rośt vzduchovú medzeru vyplnit AKU izol hr.0- 90 mm | [15 empty] | VV | 2 | 1 | True | 0 | ROZPOCET
|  | VV |  | 3,77*7,82 "1.21 |  | 29.481 | [13 empty] | VV | 2 | 2 | True | 0 | ROZPOCET
|  | VV |  | 3,77*9,64 "1.20+1.23 |  | 36.343 | [13 empty] | VV | 2 | 2 | True | 0 | ROZPOCET
|  | VV |  | Medzisúčet |  | 65.824 | [13 empty] | VV | 2 | 3 | True | 0 | ROZPOCET
|  | VV |  | "Sti08 - vnútorná nosná stena s biodoskou hr.199,5-214,5 mm medzi drev.stĺpy - TI hr.100mm | [15 empty] | VV | 2 | 1 | True | 0 | ROZPOCET
|  | VV |  | "1.21 | [15 empty] | VV | 2 | 1 | True | 0 | ROZPOCET
|  | VV |  | 3,77*(1,14+1,47+1,47+1,47) |  | 20.924 | [13 empty] | VV | 2 | 2 | True | 0 | ROZPOCET
|  | VV |  | "1.20+1.23 | [15 empty] | VV | 2 | 1 | True | 0 | ROZPOCET
|  | VV |  | 3,77*(1,47+1,47) |  | 11.084 | [13 empty] | VV | 2 | 2 | True | 0 | ROZPOCET
|  | VV |  | Medzisúčet |  | 32.008 | [13 empty] | VV | 2 | 3 | True | 0 | ROZPOCET
|  | VV |  | "Sti09 - vnútorná nosná stena s biodoskou hr.294,5-314,5 mm medzi drev.stĺpy - TI hr.100mm | [15 empty] | VV | 2 | 1 | True | 0 | ROZPOCET
|  | VV |  | "1.20 | [15 empty] | VV | 2 | 1 | True | 0 | ROZPOCET
|  | VV |  | 3,77*(1,47+1,5+1,49) |  | 16.814 | [13 empty] | VV | 2 | 2 | True | 0 | ROZPOCET
|  | VV |  | Medzisúčet |  | 16.814 | [13 empty] | VV | 2 | 3 | True | 0 | ROZPOCET
|  | VV |  | "Sti10 - vnútorná nosná stena hr.125 mm medzi drev.stĺpy - TI hr.100mm | [15 empty] | VV | 2 | 1 | True | 0 | ROZPOCET
|  | VV |  | "1.07+1.0+1.09 | [15 empty] | VV | 2 | 1 | True | 0 | ROZPOCET
|  | VV |  | 3,77*(4,3+4,01+2,48+3,53) |  | 53.986 | [13 empty] | VV | 2 | 2 | True | 0 | ROZPOCET
|  | VV |  | "1.05+1.06 | [15 empty] | VV | 2 | 1 | True | 0 | ROZPOCET
|  | VV |  | 3,77*(0,69+1,47+0,565) |  | 10.273 | [13 empty] | VV | 2 | 2 | True | 0 | ROZPOCET
|  | VV |  | Medzisúčet |  | 64.259 | [13 empty] | VV | 2 | 3 | True | 0 | ROZPOCET
|  | VV |  | "Sti10 - vnútorná nosná stena hr.125 -140 mm medzi drev.stĺpy - TI hr.100mm | [15 empty] | VV | 2 | 1 | True | 0 | ROZPOCET
|  | VV |  | "1.06 | [15 empty] | VV | 2 | 1 | True | 0 | ROZPOCET
|  | VV |  | 3,77*(2,4) |  | 9.048 | [13 empty] | VV | 2 | 2 | True | 0 | ROZPOCET
|  | VV |  | "1.07 | [15 empty] | VV | 2 | 1 | True | 0 | ROZPOCET
|  | VV |  | 3,77*(2,7) |  | 10.179 | [13 empty] | VV | 2 | 2 | True | 0 | ROZPOCET
|  | VV |  | Medzisúčet |  | 19.227 | [13 empty] | VV | 2 | 3 | True | 0 | ROZPOCET
|  | VV |  | "Sti14- vnútorná nosná stena hr. 200-215 mm medzi drev.stĺpy - TI hr.100mm | [15 empty] | VV | 2 | 1 | True | 0 | ROZPOCET
|  | VV |  | "1.10+1.11 | [15 empty] | VV | 2 | 1 | True | 0 | ROZPOCET
|  | VV |  | 3,77*(2,98) |  | 11.235 | [13 empty] | VV | 2 | 2 | True | 0 | ROZPOCET
|  | VV |  | Súčet |  | 482.571 | [13 empty] | VV | 2 | 4 | True | 1 | ROZPOCET
| 203 | M | 605710007500.S | Konštrukčné drevo - hranoly KVH, SI pohľadová kvalita | m3 | 12.991 |  | 0 |  |  |  | znížená |  | 0 | 0.44 | 5.716 | 0 | 0 | 32 | M | 2 |  |  |  | ROZPOCET |  |  |  | 0 | 0 | 0 | 0 | 0 | 2 | 0 | 16 | -137362960
|  | VV |  | "vnútorné steny KVH hranoly C24 - výkaz | [15 empty] | VV | 2 | 1 | True | 0 | ROZPOCET
|  | VV |  | 11,81*1,1 |  | 12.991 | [13 empty] | VV | 2 | 2 | True | 0 | ROZPOCET
|  | VV |  | Súčet |  | 12.991 | [13 empty] | VV | 2 | 4 | True | 1 | ROZPOCET
| 204 | K | 7637100351 | Montáž inštalačného roštu pre stenu zo stĺpikovej konštrukcie | m2 | 254.745 |  | 0 |  |  |  | znížená |  | 0 | 8e-05 | 0.02038 | 0 | 0 | 16 | K | 2 |  |  |  | ROZPOCET |  |  |  | 0 | 0 | 0 | 0 | 0 | 2 | 0 | 16 | 455093013
|  | VV |  | "Ste1 - obvodová stena | [15 empty] | VV | 2 | 1 | True | 0 | ROZPOCET
|  | VV |  | Ste01 |  | 217.438 | [13 empty] | VV | 2 | 2 | True | 0 | ROZPOCET
|  | VV |  | Medzisúčet |  | 217.438 | [13 empty] | VV | 2 | 3 | True | 0 | ROZPOCET
|  | VV |  | "atika bez TI - Ste05 | [15 empty] | VV | 2 | 1 | True | 0 | ROZPOCET
|  | VV |  | 0,37*100,83 |  | 37.307 | [13 empty] | VV | 2 | 2 | True | 0 | ROZPOCET
|  | VV | Ste05 | Medzisúčet |  | 37.307 | [13 empty] | VV | 2 | 3 | True | 0 | ROZPOCET
|  | VV |  | Súčet |  | 254.745 | [13 empty] | VV | 2 | 4 | True | 1 | ROZPOCET
| 205 | M | 605470000400.S | Hranoly drevené rošt 60x50mm | m3 | 1.345 |  | 0 |  |  |  | znížená |  | 0 | 0.54 | 0.7263 | 0 | 0 | 32 | M | 2 |  |  |  | ROZPOCET |  |  |  | 0 | 0 | 0 | 0 | 0 | 2 | 0 | 16 | -517247206
|  | VV |  | "Ste1 - obvodová stena | [15 empty] | VV | 2 | 1 | True | 0 | ROZPOCET
|  | VV |  | Ste01/0,625*(0,06*0,05)*1,1 |  | 1.148 | [13 empty] | VV | 2 | 2 | True | 0 | ROZPOCET
|  | VV |  | Medzisúčet |  | 1.148 | [13 empty] | VV | 2 | 3 | True | 0 | ROZPOCET
|  | VV |  | "atika bez TI - Ste05 | [15 empty] | VV | 2 | 1 | True | 0 | ROZPOCET
|  | VV |  | Ste05/0,625*(0,06*0,05)*1,1 |  | 0.197 | [13 empty] | VV | 2 | 2 | True | 0 | ROZPOCET
|  | VV |  | Medzisúčet |  | 0.197 | [13 empty] | VV | 2 | 3 | True | 0 | ROZPOCET
|  | VV | podkl_rošt_OS | Súčet |  | 1.345 | [13 empty] | VV | 2 | 4 | True | 1 | ROZPOCET
| 206 | K | 7637100352 | M+D Kotvenia ostenia a nadražia okien pomocou drev.hranolov 60x40mm,vrátane kotvenia a príslušenstva - Oe01,Oe02,Oe03 | m2 | 9.363 |  | 0 |  |  |  | znížená |  | 0 | 8e-05 | 0.00074904 | 0 | 0 | 16 | K | 2 |  |  |  | ROZPOCET |  |  |  | 0 | 0 | 0 | 0 | 0 | 2 | 0 | 16 | -51771563
|  | VV |  | "detail D203 | [15 empty] | VV | 2 | 1 | True | 0 | ROZPOCET
|  | VV |  | "Oe01 | [15 empty] | VV | 2 | 1 | True | 0 | ROZPOCET
|  | VV |  | 0,04*2*0,8*3*27 |  | 5.184 | [13 empty] | VV | 2 | 2 | True | 0 | ROZPOCET
|  | VV |  | "Oe02 | [15 empty] | VV | 2 | 1 | True | 0 | ROZPOCET
|  | VV |  | 0,04*2*0,8*3*3 |  | 0.576 | [13 empty] | VV | 2 | 2 | True | 0 | ROZPOCET
|  | VV |  | "Oe03 | [15 empty] | VV | 2 | 1 | True | 0 | ROZPOCET
|  | VV |  | 0,04*2*(1,65*2+1,165*2)*8 |  | 3.603 | [13 empty] | VV | 2 | 2 | True | 0 | ROZPOCET
|  | VV |  | Súčet |  | 9.363 | [13 empty] | VV | 2 | 4 | True | 1 | ROZPOCET
| 207 | K | 763712211.S | Montáž zvislej konštrukcie plnostenné stĺpy,stĺpiky,priečne trámy,zavetrovacie prvky prierezovej plochy do 150 cm2 | m | 9.6 |  | 0 |  |  |  | znížená |  | 0 | 0 | 0 | 0 | 0 | 16 | K | 2 |  |  |  | ROZPOCET |  |  |  | 0 | 0 | 0 | 0 | 0 | 2 | 0 | 16 | 337369347
|  | VV |  | "HN3 nosník 120x120mm | [15 empty] | VV | 2 | 1 | True | 0 | ROZPOCET
|  | VV |  | 9,6 |  | 9.6 | [13 empty] | VV | 2 | 2 | True | 0 | ROZPOCET
|  | VV |  | Súčet |  | 9.6 | [13 empty] | VV | 2 | 4 | True | 1 | ROZPOCET
| 208 | K | 763712212.S | Montáž zvislej konštrukcie plnostenné stĺpy,stĺpiky,priečne trámy,zavetrovacie prvky prierezovej plochy nad 150 do 500 cm2 | m | 315.5 |  | 0 |  |  |  | znížená |  | 0 | 0 | 0 | 0 | 0 | 16 | K | 2 |  |  |  | ROZPOCET |  |  |  | 0 | 0 | 0 | 0 | 0 | 2 | 0 | 16 | -1595982392
|  | VV |  | "HS1 stĺp 180x180mm | [15 empty] | VV | 2 | 1 | True | 0 | ROZPOCET
|  | VV |  | 209,9 |  | 209.9 | [13 empty] | VV | 2 | 2 | True | 0 | ROZPOCET
|  | VV |  | "HS2 stĺp 100x180mm | [15 empty] | VV | 2 | 1 | True | 0 | ROZPOCET
|  | VV |  | 105,6 |  | 105.6 | [13 empty] | VV | 2 | 2 | True | 0 | ROZPOCET
|  | VV |  | Súčet |  | 315.5 | [13 empty] | VV | 2 | 4 | True | 1 | ROZPOCET
| 209 | K | 763712213.S | Montáž zvislej konštrukcie plnostenné stĺpy,stĺpiky,priečne trámy,zavetrovacie prvky prierezovej plochy nad 500 do 3000 cm2 | m | 325.44 |  | 0 |  |  |  | znížená |  | 0 | 0 | 0 | 0 | 0 | 16 | K | 2 |  |  |  | ROZPOCET |  |  |  | 0 | 0 | 0 | 0 | 0 | 2 | 0 | 16 | -1517518086
|  | VV |  | "HN1 nosník 180x500mm | [15 empty] | VV | 2 | 1 | True | 0 | ROZPOCET
|  | VV |  | 277,44 |  | 277.44 | [13 empty] | VV | 2 | 2 | True | 0 | ROZPOCET
|  | VV |  | "HN2 nosník 120x120 mm | [15 empty] | VV | 2 | 1 | True | 0 | ROZPOCET
|  | VV |  | 48,0 |  | 48 | [13 empty] | VV | 2 | 2 | True | 0 | ROZPOCET
|  | VV |  | Súčet |  | 325.44 | [13 empty] | VV | 2 | 4 | True | 1 | ROZPOCET
| 210 | M | 605720000101 | Hranoly LLD-GL28h pohľadová kvalita | m3 | 41.074 |  | 0 |  |  |  | znížená |  | 0 | 0.44 | 18.0726 | 0 | 0 | 32 | M | 2 |  |  |  | ROZPOCET |  |  |  | 0 | 0 | 0 | 0 | 0 | 2 | 0 | 16 | 1950054502
|  | VV |  | "z výkazu | [15 empty] | VV | 2 | 1 | True | 0 | ROZPOCET
|  | VV |  | 37,34*1,1 |  | 41.074 | [13 empty] | VV | 2 | 2 | True | 0 | ROZPOCET
|  | VV |  | Súčet |  | 41.074 | [13 empty] | VV | 2 | 4 | True | 1 | ROZPOCET
| 211 | K | 763783040.S | Montáž krovu drevostavieb z kompletizovaných panelov bez záklopu | m2 | 630.72 |  | 0 |  |  |  | znížená |  | 0 | 0 | 0 | 0 | 0 | 16 | K | 2 |  |  |  | ROZPOCET |  |  |  | 0 | 0 | 0 | 0 | 0 | 2 | 0 | 16 | -1587333780
|  | VV |  | "výkaz statiky CLT panely | [15 empty] | VV | 2 | 1 | True | 0 | ROZPOCET
|  | VV |  | 19,71*32 |  | 630.72 | [13 empty] | VV | 2 | 2 | True | 0 | ROZPOCET
|  | VV |  | Súčet |  | 630.72 | [13 empty] | VV | 2 | 4 | True | 1 | ROZPOCET
| 212 | K | 76373121255 | M+D Uloženie CLT panelov na BHS nosníky-korková akustická podložka hr. 5 mm | m2 | 58.284 |  | 0 |  |  |  | znížená |  | 0 | 0 | 0 | 0 | 0 | 16 | K | 2 |  |  |  | ROZPOCET |  |  |  | 0 | 0 | 0 | 0 | 0 | 2 | 0 | 16 | -1872353944
|  | VV |  | 0,18*277,4+0,15*48+0,12*9,6 |  | 58.284 | [13 empty] | VV | 2 | 2 | True | 0 | ROZPOCET
|  | VV |  | Súčet |  | 58.284 | [13 empty] | VV | 2 | 4 | True | 1 | ROZPOCET
| 213 | M | 612110000200.S | Panel veľkoplošný viacvrstvý CLT z viacvrstvového masívneho dreva, bez TI, pre strechu a stropy hr.100mm, pohľadová úprava | m2 | 693.792 |  | 0 |  |  |  | znížená |  | 0 | 0.0569 | 39.4768 | 0 | 0 | 8 | M | 2 |  |  |  | ROZPOCET |  |  |  | 0 | 0 | 0 | 0 | 0 | 2 | 0 | 4 | -979184294
|  | VV |  | "výkaz statiky CLT panely | [15 empty] | VV | 2 | 1 | True | 0 | ROZPOCET
|  | VV |  | 19,71*32*1,1 |  | 693.792 | [13 empty] | VV | 2 | 2 | True | 0 | ROZPOCET
|  | VV |  | Súčet |  | 693.792 | [13 empty] | VV | 2 | 4 | True | 1 | ROZPOCET
| 214 | K | 763783100.S | Spojovací materiál pre montáž drevostavieb z kompletizovaných panelov | m3 | 128.753 |  | 0 |  |  |  | znížená |  | 0 | 0.00756 | 0.97337 | 0 | 0 | 16 | K | 2 |  |  |  | ROZPOCET |  |  |  | 0 | 0 | 0 | 0 | 0 | 2 | 0 | 16 | -1037710427
|  | VV |  | "fasáda - obovodové steny | [15 empty] | VV | 2 | 1 | True | 0 | ROZPOCET
|  | VV |  | "hranoly KVH | [15 empty] | VV | 2 | 1 | True | 0 | ROZPOCET
|  | VV |  | 15,31 |  | 15.31 | [13 empty] | VV | 2 | 2 | True | 0 | ROZPOCET
|  | VV |  | "podkladový rošt ST01+ST05 | [15 empty] | VV | 2 | 1 | True | 0 | ROZPOCET
|  | VV |  | podkl_rošt_OS/1,1 |  | 1.223 | [13 empty] | VV | 2 | 2 | True | 0 | ROZPOCET
|  | VV |  | "vnútorné steny | [15 empty] | VV | 2 | 1 | True | 0 | ROZPOCET
|  | VV |  | "hranoly KVH | [15 empty] | VV | 2 | 1 | True | 0 | ROZPOCET
|  | VV |  | 11,81 |  | 11.81 | [13 empty] | VV | 2 | 2 | True | 0 | ROZPOCET
|  | VV |  | "LLD GL28h | [15 empty] | VV | 2 | 1 | True | 0 | ROZPOCET
|  | VV |  | 37,34 |  | 37.34 | [13 empty] | VV | 2 | 2 | True | 0 | ROZPOCET
|  | VV |  | "CLT panel | [15 empty] | VV | 2 | 1 | True | 0 | ROZPOCET
|  | VV |  | 63,07 |  | 63.07 | [13 empty] | VV | 2 | 2 | True | 0 | ROZPOCET
|  | VV |  | Súčet |  | 128.753 | [13 empty] | VV | 2 | 4 | True | 1 | ROZPOCET
| 215 | K | 998763201.S | Presun hmôt pre drevostavby v objektoch výšky do 12 m | % |  |  | 0 |  |  |  | znížená |  | 0 | 0 | 0 | 0 | 0 | 16 | K | 2 |  |  |  | ROZPOCET |  |  |  | 0 | 0 | 0 | 0 | 0 | 2 | 0 | 16 | -585089085
|  | D | 764 | Konštrukcie klampiarske |  |  |  | 0 | [5 empty] | 0 |  | 1.9692 |  | 0 | 2 | D | 1 |  |  |  | ROZPOCET | [9 empty] | 0
| 216 | K | 7641722001 | M+D Obkladu z oceľového trapéz. perforovaného plechu s nízkou vlnou povrchová úprava biela,miera perf. 30 %,vrátane horizontálneho hliníkového roštu na kotvách z profilov 30x40mm hr.50-130mm,vrátane žeriavu/plošiny | m2 | 345.87 |  | 0 |  |  |  | znížená |  | 0 | 0.00511 | 1.7674 | 0 | 0 | 16 | K | 2 |  |  |  | ROZPOCET |  |  |  | 0 | 0 | 0 | 0 | 0 | 2 | 0 | 16 | -446155836
|  | VV |  | "Bodové oceľové (pozinkované,rektifikovateľné)kotvy na uchytenie fasádneho obkladu | [15 empty] | VV | 2 | 1 | True | 0 | ROZPOCET
|  | VV |  | "ich dĺžka sa mení podľa oblúka fasády ,presné rozmery a rozmiestnenie podľa potreby (určí dodávateľ) | [15 empty] | VV | 2 | 1 | True | 0 | ROZPOCET
|  | VV |  | "Ste01+Ste11+02+03+05 | [15 empty] | VV | 2 | 1 | True | 0 | ROZPOCET
|  | VV |  | Ste01 |  | 217.438 | [13 empty] | VV | 2 | 2 | True | 0 | ROZPOCET
|  | VV |  | STe02 |  | 17.55 | [13 empty] | VV | 2 | 2 | True | 0 | ROZPOCET
|  | VV |  | STe03 |  | 26.28 | [13 empty] | VV | 2 | 2 | True | 0 | ROZPOCET
|  | VV |  | Ste05 |  | 37.307 | [13 empty] | VV | 2 | 2 | True | 0 | ROZPOCET
|  | VV |  | Ste06 |  | 43.357 | [13 empty] | VV | 2 | 2 | True | 0 | ROZPOCET
|  | VV |  | "obklad na ZV01 | [15 empty] | VV | 2 | 1 | True | 0 | ROZPOCET
|  | VV |  | 1,575*2,5 |  | 3.938 | [13 empty] | VV | 2 | 2 | True | 0 | ROZPOCET
|  | VV |  | Súčet |  | 345.87 | [13 empty] | VV | 2 | 4 | True | 1 | ROZPOCET
| 217 | K | 764321201 - KV04 | Oplechovanie pri vnútornej atike z pozinkovaného plechu s úpravou lakovaním,hr.1mm, r.š. 628 mm + 5 %=0,525m2, plocha 0,5m2, farba Ral 7016 mat - KV04 | ks | 64 |  | 0 |  |  |  | znížená |  | 0 | 9e-05 | 0.00576 | 0 | 0 | 16 | K | 2 |  |  |  | ROZPOCET |  |  |  | 0 | 0 | 0 | 0 | 0 | 2 | 0 | 16 | -1096558971
|  | VV |  | 64 |  | 64 | [13 empty] | VV | 2 | 2 | True | 0 | ROZPOCET
|  | VV |  | Súčet |  | 64 | [13 empty] | VV | 2 | 4 | True | 1 | ROZPOCET
|  | VV |  | "5%rezerva pre odpadový materiál | [15 empty] | VV | 2 | 1 | True | 0 | ROZPOCET
| 218 | K | 764321202 - KV05 | Oplechovanie pri vonkajśej atike z pozinkovaného plechu s úpravou lakovaním,hr.1mm, r.š. 420 mm+5%=0,425m, plocha 1,28 m2+5%=1,34m2, farba Ral 7016 mat - KV05 | ks | 33 |  | 0 |  |  |  | znížená |  | 0 | 7e-05 | 0.00231 | 0 | 0 | 16 | K | 2 |  |  |  | ROZPOCET |  |  |  | 0 | 0 | 0 | 0 | 0 | 2 | 0 | 16 | -622460702
|  | VV |  | 33,0 |  | 33 | [13 empty] | VV | 2 | 2 | True | 0 | ROZPOCET
|  | VV |  | Súčet |  | 33 | [13 empty] | VV | 2 | 4 | True | 1 | ROZPOCET
|  | VV |  | "5%rezerva pre odpadový materiál | [15 empty] | VV | 2 | 1 | True | 0 | ROZPOCET
| 219 | K | 764321203 - KV07 | Oplechovanie - stojisko z pozinkovaného plechu s úpravou lakovaním,hr.1mm, plocha 0,24+5%=0,25 m2, farba Ral 9003 mat,prvok má zužujúci sa profil v dĺžke 1593 mm - KV07 | ks | 1 |  | 0 |  |  |  | znížená |  | 0 | 9e-05 | 9e-05 | 0 | 0 | 16 | K | 2 |  |  |  | ROZPOCET |  |  |  | 0 | 0 | 0 | 0 | 0 | 2 | 0 | 16 | 2139551285
| 220 | K | 764321204 - KV09 | Prekrytie VZT rúr spoločným T- kusom dl.3,53m pozink.hr.1mm k základnej tvarovke ,pozink.plech lakovaný RAL 7016 ,jednovrstvová farba na čerstvý pozink.plech,ukončovací protidažďový profil(2KS) - pozink,lakovaný s mriežkou proti škodcom - KV09 | ks | 2 |  | 0 |  |  |  | znížená |  | 0 | 0.00022 | 0.00044 | 0 | 0 | 16 | K | 2 |  |  |  | ROZPOCET |  |  |  | 0 | 0 | 0 | 0 | 0 | 2 | 0 | 16 | 1377390336
| 221 | K | 764321205 - KV08 | Sokel z pozinkovaného plechu s úpravou lakovaním,hr.1mm, r.š. 130 mm, farba Ral 9003 mat - KV08 | m | 105.137 |  | 0 |  |  |  | znížená |  | 0 | 0.00022 | 0.02313 | 0 | 0 | 16 | K | 2 |  |  |  | ROZPOCET |  |  |  | 0 | 0 | 0 | 0 | 0 | 2 | 0 | 16 | -1610239713
|  | VV |  | 100,13*1,05 |  | 105.137 | [13 empty] | VV | 2 | 2 | True | 0 | ROZPOCET
|  | VV |  | Súčet |  | 105.137 | [13 empty] | VV | 2 | 4 | True | 1 | ROZPOCET
|  | VV |  | "5%rezerva pre odpadový materiál | [15 empty] | VV | 2 | 1 | True | 0 | ROZPOCET
| 222 | K | 764321205 - KV10 | Prekrytie VZT rúr spoločným T- kusom dl.3,35m pozink.hr.1mm k základnej tvarovke ,pozink.plech lakovaný RAL 7016 ,jednovrstvová farba na čerstvý pozink.plech,ukončovací protidažďový profil(2KS) - pozink,lakovaný s mriežkou proti škodcom - KV10 | ks | 2 |  | 0 |  |  |  | znížená |  | 0 | 0.00022 | 0.00044 | 0 | 0 | 16 | K | 2 |  |  |  | ROZPOCET |  |  |  | 0 | 0 | 0 | 0 | 0 | 2 | 0 | 16 | -915128713
| 223 | K | 7643333501 - KV01 | Oplechovanie atiky z hliníkového Al plechu s úpravou práškovým lakovaním, hr.1mm, r.š. 521 mm,farba Ral 9003 mat celoplošným lepením na báze bituménu - KV01 | m | 104.475 |  | 0 |  |  |  | znížená |  | 0 | 0.00096 | 0.1003 | 0 | 0 | 16 | K | 2 |  |  |  | ROZPOCET |  |  |  | 0 | 0 | 0 | 0 | 0 | 2 | 0 | 16 | 1276495136
|  | VV |  | 99,5*1,05 |  | 104.475 | [13 empty] | VV | 2 | 2 | True | 0 | ROZPOCET
|  | VV |  | Súčet |  | 104.475 | [13 empty] | VV | 2 | 4 | True | 1 | ROZPOCET
|  | VV |  | "5%rezerva pre odpadový materiál | [15 empty] | VV | 2 | 1 | True | 0 | ROZPOCET
| 224 | K | 7643333502 - KV02 | Oplechovanie vnútornej atiky z hliníkového Al plechu s úpravou práškovým lakovaním,hr.1mm, r.š. 281 mm,farba Ral 9003 mat celoplošným lepením na báze bituménu - KV02 | m | 46.578 |  | 0 |  |  |  | znížená |  | 0 | 0.0005 | 0.023289 | 0 | 0 | 16 | K | 2 |  |  |  | ROZPOCET |  |  |  | 0 | 0 | 0 | 0 | 0 | 2 | 0 | 16 | 153926198
|  | VV |  | 44,36*1,05 |  | 46.578 | [13 empty] | VV | 2 | 2 | True | 1 | ROZPOCET
|  | VV |  | Súčet |  | 46.578 | [13 empty] | VV | 2 | 4 | True | 0 | ROZPOCET
|  | VV |  | "5%rezerva pre odpadový materiál | [15 empty] | VV | 2 | 1 | True | 0 | ROZPOCET
| 225 | K | 7643333503 - KV03 | Oplechovanie vnútornej atiky z hliníkového Al plechu s úpravou práškovým lakovaním,hr.1mm, r.š. 281 mm,farba Ral 9003 mat celoplošným lepením na báze bituménu - KV03 | m | 45.413 |  | 0 |  |  |  | znížená |  | 0 | 0.0005 | 0.022706 | 0 | 0 | 16 | K | 2 |  |  |  | ROZPOCET |  |  |  | 0 | 0 | 0 | 0 | 0 | 2 | 0 | 16 | 1555240549
|  | VV |  | 43,25*1,05 |  | 45.413 | [13 empty] | VV | 2 | 2 | True | 1 | ROZPOCET
|  | VV |  | Súčet |  | 45.413 | [13 empty] | VV | 2 | 4 | True | 0 | ROZPOCET
|  | VV |  | "5%rezerva pre odpadový materiál | [15 empty] | VV | 2 | 1 | True | 0 | ROZPOCET
| 226 | K | 7643912101 | M+D Pozinkovaný plech na ukončenie podlahy átria,hr.0,6mm,rozmery 150x200mm | m | 45 |  | 0 |  |  |  | znížená |  | 0 | 0.00012 | 0.0054 | 0 | 0 | 16 | K | 2 |  |  |  | ROZPOCET |  |  |  | 0 | 0 | 0 | 0 | 0 | 2 | 0 | 16 | -1408460575
|  | VV |  | "detail 101 položka 6 | [15 empty] | VV | 2 | 1 | True | 0 | ROZPOCET
|  | VV |  | 45 |  | 45 | [13 empty] | VV | 2 | 2 | True | 0 | ROZPOCET
|  | VV |  | Súčet |  | 45 | [13 empty] | VV | 2 | 4 | True | 1 | ROZPOCET
| 227 | K | 764421501 - KV06 | Oplechovanie z poplastovaného plechu hr.1,15mm, r.š. 564 mm,plocha 0,98 m2+5%=1,03m2 - KV06 | ks | 33.6 |  | 0 |  |  |  | znížená |  | 0 | 0.00047 | 0.015792 | 0 | 0 | 16 | K | 2 |  |  |  | ROZPOCET |  |  |  | 0 | 0 | 0 | 0 | 0 | 2 | 0 | 16 | 2068112171
|  | VV |  | 32*1,05 |  | 33.6 | [13 empty] | VV | 2 | 2 | True | 0 | ROZPOCET
|  | VV |  | Súčet |  | 33.6 | [13 empty] | VV | 2 | 4 | True | 1 | ROZPOCET
|  | VV |  | "5%rezerva pre odpadový materiál | [15 empty] | VV | 2 | 1 | True | 0 | ROZPOCET
| 228 | K | 7644215101 | Ukončenie HI po celom obvode podstavca z poplastovaného plechu,vrátane kotvenia | m | 14.32 |  | 0 |  |  |  | znížená |  | 0 | 0.00015 | 0.002148 | 0 | 0 | 16 | K | 2 |  |  |  | ROZPOCET |  |  |  | 0 | 0 | 0 | 0 | 0 | 2 | 0 | 16 | 1766557964
|  | VV |  | "detail D304 pol 9,10,11 | [15 empty] | VV | 2 | 1 | True | 0 | ROZPOCET
|  | VV |  | "spoj medzi podstavcom a polastov.plechom vyplniť tesniacim tmelom na báze polyuretánu | [15 empty] | VV | 2 | 1 | True | 0 | ROZPOCET
|  | VV |  | "pripevnenie krytu VZt k podstavcu samoreznou skrutkou s tesniacou podložkou | [15 empty] | VV | 2 | 1 | True | 0 | ROZPOCET
|  | VV |  | (1,1*2+0,56*2)*4 |  | 13.28 | [13 empty] | VV | 2 | 2 | True | 0 | ROZPOCET
|  | VV |  | "detail D 305 - detail strešného vpustu | [15 empty] | VV | 2 | 1 | True | 0 | ROZPOCET
|  | VV |  | "poplastovaný plech priebežny po celom obvode strechy na vytvorenie úžľabia | [15 empty] | VV | 2 | 1 | True | 0 | ROZPOCET
|  | VV |  | 0,08*(2*3,14*0,345)*6 |  | 1.04 | [13 empty] | VV | 2 | 2 | True | 0 | ROZPOCET
|  | VV |  | Súčet |  | 14.32 | [13 empty] | VV | 2 | 4 | True | 1 | ROZPOCET
| 229 | K | 998764201.S | Presun hmôt pre konštrukcie klampiarske v objektoch výšky do 6 m | % |  |  | 0 |  |  |  | znížená |  | 0 | 0 | 0 | 0 | 0 | 16 | K | 2 |  |  |  | ROZPOCET |  |  |  | 0 | 0 | 0 | 0 | 0 | 2 | 0 | 16 | -1929011998
|  | D | 766 | Konštrukcie stolárske |  |  |  | 0 | [5 empty] | 0 |  | 2.3106 |  | 0.176 | 2 | D | 1 |  |  |  | ROZPOCET | [9 empty] | 0
| 230 | K | 7661212101 - SV09 | M+D Detskej sanitárnej priečky z biodosky smrek profil 24x1100mm,plocha 0,65m2,vrátane podnože a kotvenia hliníkovým T profilom do bio dosky a kotviť na sdk dosku,povrchová úprava transparentný matný ochranný náter na drevo 2 vrstvový - SV09 | ks | 14 |  | 0 |  |  |  | znížená |  | 0 | 6e-05 | 0.00084 | 0 | 0 | 16 | K | 2 |  |  |  | ROZPOCET |  |  |  | 0 | 0 | 0 | 0 | 0 | 2 | 0 | 16 | 1159780741
|  | VV |  | "finálna výška prvku od podlhy 1200mm | [15 empty] | VV | 2 | 1 | True | 0 | ROZPOCET
|  | VV |  | "kúpenská systémová noha s nastaviteľnou podnožou,fix.poloha 150 mm | [15 empty] | VV | 2 | 1 | True | 0 | ROZPOCET
|  | VV |  | "hliníkový profil zafrézovaný do biodosky | [15 empty] | VV | 2 | 1 | True | 0 | ROZPOCET
|  | VV |  | 14,0 |  | 14 | [13 empty] | VV | 2 | 2 | True | 0 | ROZPOCET
|  | VV |  | Súčet |  | 14 | [13 empty] | VV | 2 | 4 | True | 1 | ROZPOCET
| 231 | K | 7662000002 | M+D Terasové dosky kompozitné WPC hr.25mm, vrátane kontralát z WPC terasových hranolov 50x50mm a 400mm a nosného rámu 100x60mm z drev. hranolov a 600mm uložených na rektif.terčov 600x600 mm sieť ,vrátane impregnácie, kotvenia a príslušenstva viď PD | m2 | 146.83 |  | 0 |  |  |  | znížená |  | 0 | 0.00042 | 0.061669 | 0 | 0 | 16 | K | 2 |  |  |  | ROZPOCET |  |  |  | 0 | 0 | 0 | 0 | 0 | 2 | 0 | 16 | 2018839928
|  | VV |  | "átrium Pe6 | [15 empty] | VV | 2 | 1 | True | 0 | ROZPOCET
|  | VV |  | pe6 |  | 146.83 | [13 empty] | VV | 2 | 2 | True | 0 | ROZPOCET
|  | VV |  | Súčet |  | 146.83 | [13 empty] | VV | 2 | 4 | True | 1 | ROZPOCET
| 232 | K | 766411101-SV10 -1 | Prekrytie rozvádzačov podlahového vykurovania z biodosky,smrek,vrátane magnetického uchytenia a akustickej izolácie z lisovanej peny hr.10mm z vnútornej strany biodosky, p.ú. transparentným matným ochranným náterom dvojnásobným SV10 - 1 | m2 | 3.266 |  | 0 |  |  |  | znížená |  | 0 | 3e-05 | 9.798e-05 | 0 | 0 | 16 | K | 2 |  |  |  | ROZPOCET |  |  |  | 0 | 0 | 0 | 0 | 0 | 2 | 0 | 16 | 328280575
|  | VV |  | "omiestnenie mč. 1.18 | [15 empty] | VV | 2 | 1 | True | 0 | ROZPOCET
|  | VV |  | "magnety so silným magnet.účinkom,vhodné pre rev.dvierka | [15 empty] | VV | 2 | 1 | True | 0 | ROZPOCET
|  | VV |  | "rozvádzače sú po obvode konśtrukcie priečky izolované min.vlnou hr.60 a 30 mm | [15 empty] | VV | 2 | 1 | True | 0 | ROZPOCET
|  | VV |  | 3,11*1,05 |  | 3.266 | [13 empty] | VV | 2 | 2 | True | 0 | ROZPOCET
|  | VV |  | Súčet |  | 3.266 | [13 empty] | VV | 2 | 4 | True | 1 | ROZPOCET
|  | VV |  | "5%rezerva pre odpadový materiál | [15 empty] | VV | 2 | 1 | True | 0 | ROZPOCET
| 233 | K | 766411101-SV10-2 | Obklad sokla z biodosky hr.12mm,pevné ukotvenie,vrátane povrchovej úpravy transparentným matným ochranným náterom dvojnásobným SV 10 - 2 | m2 | 0.794 |  | 0 |  |  |  | znížená |  | 0 | 3e-05 | 2.382e-05 | 0 | 0 | 16 | K | 2 |  |  |  | ROZPOCET |  |  |  | 0 | 0 | 0 | 0 | 0 | 2 | 0 | 16 | 1353342851
|  | VV |  | "omiestnenie mč. 1.18 | [15 empty] | VV | 2 | 1 | True | 0 | ROZPOCET
|  | VV |  | "magnety so silným magnet.účinkom,vhodné pre rev.dvierka | [15 empty] | VV | 2 | 1 | True | 0 | ROZPOCET
|  | VV |  | "rozvádzače sú po obvode konśtrukcie priečky izolované min.vlnou hr.60 a 30 mm | [15 empty] | VV | 2 | 1 | True | 0 | ROZPOCET
|  | VV |  | 0,756*1,05 |  | 0.794 | [13 empty] | VV | 2 | 2 | True | 0 | ROZPOCET
|  | VV |  | Súčet |  | 0.794 | [13 empty] | VV | 2 | 4 | True | 1 | ROZPOCET
|  | VV |  | "5%rezerva pre odpadový materiál | [15 empty] | VV | 2 | 1 | True | 0 | ROZPOCET
| 234 | K | 766411101-SV11 -1 | Prekrytie rozvádzačov podlahového vykurovania z biodosky,smrek,vrátane magnetického uchytenia a akustickej izolácie z lisovanej peny hr.10mm z vnútornej strany biodosky, p.ú. transparentným matným ochranným náterom dvojnásobným SV11- 1 | m2 | 1.142 |  | 0 |  |  |  | znížená |  | 0 | 3e-05 | 3.426e-05 | 0 | 0 | 16 | K | 2 |  |  |  | ROZPOCET |  |  |  | 0 | 0 | 0 | 0 | 0 | 2 | 0 | 16 | -264136031
|  | VV |  | "omiestnenie mč. 1.18 | [15 empty] | VV | 2 | 1 | True | 0 | ROZPOCET
|  | VV |  | "magnety so silným magnet.účinkom,vhodné pre rev.dvierka | [15 empty] | VV | 2 | 1 | True | 0 | ROZPOCET
|  | VV |  | "rozvádzače sú po obvode konśtrukcie priečky izolované min.vlnou hr.60 a 30 mm | [15 empty] | VV | 2 | 1 | True | 0 | ROZPOCET
|  | VV |  | 1,088*1,05 |  | 1.142 | [13 empty] | VV | 2 | 2 | True | 0 | ROZPOCET
|  | VV |  | Súčet |  | 1.142 | [13 empty] | VV | 2 | 4 | True | 1 | ROZPOCET
|  | VV |  | "5%rezerva pre odpadový materiál | [15 empty] | VV | 2 | 1 | True | 0 | ROZPOCET
| 235 | K | 766411101-SV11-2 | Obklad sokla z biodosky hr.12mm,pevné ukotvenie,vrátane povrchovej úpravy transparentným matným ochranným náterom dvojnásobným SV 11 - 2 | m2 | 4.836 |  | 0 |  |  |  | znížená |  | 0 | 3e-05 | 0.00014508 | 0 | 0 | 16 | K | 2 |  |  |  | ROZPOCET |  |  |  | 0 | 0 | 0 | 0 | 0 | 2 | 0 | 16 | 1768086806
|  | VV |  | "omiestnenie mč. 1.18 | [15 empty] | VV | 2 | 1 | True | 0 | ROZPOCET
|  | VV |  | "magnety so silným magnet.účinkom,vhodné pre rev.dvierka | [15 empty] | VV | 2 | 1 | True | 0 | ROZPOCET
|  | VV |  | "rozvádzače sú po obvode konśtrukcie priečky izolované min.vlnou hr.60 a 30 mm | [15 empty] | VV | 2 | 1 | True | 0 | ROZPOCET
|  | VV |  | 4,606*1,05 |  | 4.836 | [13 empty] | VV | 2 | 2 | True | 0 | ROZPOCET
|  | VV |  | Súčet |  | 4.836 | [13 empty] | VV | 2 | 4 | True | 1 | ROZPOCET
|  | VV |  | "5%rezerva pre odpadový materiál | [15 empty] | VV | 2 | 1 | True | 0 | ROZPOCET
| 236 | K | 766411101-SV12 -1 | Prekrytie rozvádzačov podlahového vykurovania z biodosky,smrek,vrátane magnetického uchytenia a akustickej izolácie z lisovanej peny hr.10mm z vnútornej strany biodosky, p.ú. transparentným matným ochranným náterom dvojnásobným SV12- 1 | m2 | 1.89 |  | 0 |  |  |  | znížená |  | 0 | 3e-05 | 5.67e-05 | 0 | 0 | 16 | K | 2 |  |  |  | ROZPOCET |  |  |  | 0 | 0 | 0 | 0 | 0 | 2 | 0 | 16 | -345386622
|  | VV |  | "omiestnenie mč. 1.18 | [15 empty] | VV | 2 | 1 | True | 0 | ROZPOCET
|  | VV |  | "magnety so silným magnet.účinkom,vhodné pre rev.dvierka | [15 empty] | VV | 2 | 1 | True | 0 | ROZPOCET
|  | VV |  | "rozvádzače sú po obvode konśtrukcie priečky izolované min.vlnou hr.60 a 30 mm | [15 empty] | VV | 2 | 1 | True | 0 | ROZPOCET
|  | VV |  | 1,8*1,05 |  | 1.89 | [13 empty] | VV | 2 | 2 | True | 0 | ROZPOCET
|  | VV |  | Súčet |  | 1.89 | [13 empty] | VV | 2 | 4 | True | 1 | ROZPOCET
|  | VV |  | "5%rezerva pre odpadový materiál | [15 empty] | VV | 2 | 1 | True | 0 | ROZPOCET
| 237 | K | 766411101-SV12-2 | Obklad sokla z biodosky hr.12mm,pevné ukotvenie,vrátane povrchovej úpravy transparentným matným ochranným náterom dvojnásobným SV 12 - 2 | m2 | 4.2 |  | 0 |  |  |  | znížená |  | 0 | 3e-05 | 0.000126 | 0 | 0 | 16 | K | 2 |  |  |  | ROZPOCET |  |  |  | 0 | 0 | 0 | 0 | 0 | 2 | 0 | 16 | -621384279
|  | VV |  | "omiestnenie mč. 1.18 | [15 empty] | VV | 2 | 1 | True | 0 | ROZPOCET
|  | VV |  | "magnety so silným magnet.účinkom,vhodné pre rev.dvierka | [15 empty] | VV | 2 | 1 | True | 0 | ROZPOCET
|  | VV |  | "rozvádzače sú po obvode konśtrukcie priečky izolované min.vlnou hr.60 a 30 mm | [15 empty] | VV | 2 | 1 | True | 0 | ROZPOCET
|  | VV |  | 4*1,05 |  | 4.2 | [13 empty] | VV | 2 | 2 | True | 0 | ROZPOCET
|  | VV |  | Súčet |  | 4.2 | [13 empty] | VV | 2 | 4 | True | 1 | ROZPOCET
|  | VV |  | "5%rezerva pre odpadový materiál | [15 empty] | VV | 2 | 1 | True | 0 | ROZPOCET
| 238 | K | 766411101-SV13 -1 | Prekrytie rozvádzačov podlahového vykurovania z biodosky,smrek,vrátane magnetického uchytenia a akustickej izolácie z lisovanej peny hr.10mm z vnútornej strany biodosky, p.ú. transparentným matným ochranným náterom dvojnásobným SV13- 1 | m2 | 1.193 |  | 0 |  |  |  | znížená |  | 0 | 3e-05 | 3.579e-05 | 0 | 0 | 16 | K | 2 |  |  |  | ROZPOCET |  |  |  | 0 | 0 | 0 | 0 | 0 | 2 | 0 | 16 | 940973786
|  | VV |  | "omiestnenie mč. 1.16 | [15 empty] | VV | 2 | 1 | True | 0 | ROZPOCET
|  | VV |  | "magnety so silným magnet.účinkom,vhodné pre rev.dvierka | [15 empty] | VV | 2 | 1 | True | 0 | ROZPOCET
|  | VV |  | "rozvádzače sú po obvode konśtrukcie priečky izolované min.vlnou hr.60 a 30 mm | [15 empty] | VV | 2 | 1 | True | 0 | ROZPOCET
|  | VV |  | 1,136*1,05 |  | 1.193 | [13 empty] | VV | 2 | 2 | True | 0 | ROZPOCET
|  | VV |  | Súčet |  | 1.193 | [13 empty] | VV | 2 | 4 | True | 1 | ROZPOCET
|  | VV |  | "5%rezerva pre odpadový materiál | [15 empty] | VV | 2 | 1 | True | 0 | ROZPOCET
| 239 | K | 766411101-SV13-2 | Obklad sokla z biodosky hr.12mm,pevné ukotvenie,vrátane povrchovej úpravy transparentným matným ochranným náterom dvojnásobným SV 13 - 2 | m2 | 4.767 |  | 0 |  |  |  | znížená |  | 0 | 3e-05 | 0.00014301 | 0 | 0 | 16 | K | 2 |  |  |  | ROZPOCET |  |  |  | 0 | 0 | 0 | 0 | 0 | 2 | 0 | 16 | -1705327564
|  | VV |  | "omiestnenie mč. 1.16 | [15 empty] | VV | 2 | 1 | True | 0 | ROZPOCET
|  | VV |  | "magnety so silným magnet.účinkom,vhodné pre rev.dvierka | [15 empty] | VV | 2 | 1 | True | 0 | ROZPOCET
|  | VV |  | "rozvádzače sú po obvode konśtrukcie priečky izolované min.vlnou hr.60 a 30 mm | [15 empty] | VV | 2 | 1 | True | 0 | ROZPOCET
|  | VV |  | 4,54*1,05 |  | 4.767 | [13 empty] | VV | 2 | 2 | True | 0 | ROZPOCET
|  | VV |  | Súčet |  | 4.767 | [13 empty] | VV | 2 | 4 | True | 1 | ROZPOCET
|  | VV |  | "5%rezerva pre odpadový materiál | [15 empty] | VV | 2 | 1 | True | 0 | ROZPOCET
| 240 | K | 766411101-SV14 | M+D Výdajného okienka - obklad z bio dosky plochy1,1m2,rám nad obkladom s tvarovanim( do oblúka r=540mm)-atyp,vrátane konzoly z oceľ.pásoviny hr.2mm,práškové lakovanie,RAL9003mpovrchovej úpravy transparentným matným ochr. náterom dvojn. - SV 14 | ks | 1 |  | 0 |  |  |  | znížená |  | 0 | 3e-05 | 3e-05 | 0 | 0 | 16 | K | 2 |  |  |  | ROZPOCET |  |  |  | 0 | 0 | 0 | 0 | 0 | 2 | 0 | 16 | 1434037689
|  | VV |  | 1,0 |  | 1 | [13 empty] | VV | 2 | 2 | True | 0 | ROZPOCET
|  | VV |  | Súčet |  | 1 | [13 empty] | VV | 2 | 4 | True | 1 | ROZPOCET
|  | VV |  | "5%rezerva pre odpadový materiál | [15 empty] | VV | 2 | 1 | True | 0 | ROZPOCET
| 241 | K | 766411101-SV15 | M+D Chodbového oblúka - atyp,z biodosky hr.19mm,plochy 2,9 m2 vrátane pripevnenia a povrchovej úpravy transparentným matným ochranným náterom dvojnásobným SV 15 | ks | 12 |  | 0 |  |  |  | znížená |  | 0 | 3e-05 | 0.00036 | 0 | 0 | 16 | K | 2 |  |  |  | ROZPOCET |  |  |  | 0 | 0 | 0 | 0 | 0 | 2 | 0 | 16 | -786838157
|  | VV |  | 12 |  | 12 | [13 empty] | VV | 2 | 2 | True | 0 | ROZPOCET
|  | VV |  | Súčet |  | 12 | [13 empty] | VV | 2 | 4 | True | 1 | ROZPOCET
|  | VV |  | "5%rezerva pre odpadový materiál | [15 empty] | VV | 2 | 1 | True | 0 | ROZPOCET
| 242 | K | 766411101-SV16 | M+D Chodbového oblúka - atyp,z biodosky hr.19mm,plochy 1,76 m2 vrátane pripevnenia a povrchovej úpravy transparentným matným ochranným náterom dvojnásobným SV 16 | ks | 23 |  | 0 |  |  |  | znížená |  | 0 | 3e-05 | 0.00069 | 0 | 0 | 16 | K | 2 |  |  |  | ROZPOCET |  |  |  | 0 | 0 | 0 | 0 | 0 | 2 | 0 | 16 | 242427781
|  | VV |  | 23 |  | 23 | [13 empty] | VV | 2 | 2 | True | 1 | ROZPOCET
|  | VV |  | Súčet |  | 23 | [13 empty] | VV | 2 | 4 | True | 0 | ROZPOCET
|  | VV |  | "5%rezerva pre odpadový materiál | [15 empty] | VV | 2 | 1 | True | 0 | ROZPOCET
| 243 | K | 766411101-SV17 | M+D Chodbového oblúka - atyp,z biodosky hr.19mm,plochy 1,74 m2 vrátane pripevnenia a povrchovej úpravy transparentným matným ochranným náterom dvojnásobným SV 17 | ks | 29 |  | 0 |  |  |  | znížená |  | 0 | 3e-05 | 0.00087 | 0 | 0 | 16 | K | 2 |  |  |  | ROZPOCET |  |  |  | 0 | 0 | 0 | 0 | 0 | 2 | 0 | 16 | -1401289531
|  | VV |  | 29 |  | 29 | [13 empty] | VV | 2 | 2 | True | 0 | ROZPOCET
|  | VV |  | Súčet |  | 29 | [13 empty] | VV | 2 | 4 | True | 1 | ROZPOCET
|  | VV |  | "5%rezerva pre odpadový materiál | [15 empty] | VV | 2 | 1 | True | 0 | ROZPOCET
| 244 | K | 766411101-SV18 | M+D Nasávacia mriežka na chladenie z biodosky smrek,hr.12mm,plochy 0,58 m2 vrátane perforácie v doske DN30mm,kotvenia na magnety a povrchovej úpravy transparentným matným ochranným náterom dvojnásobným SV 18 | ks | 2 |  | 0 |  |  |  | znížená |  | 0 | 3e-05 | 6e-05 | 0 | 0 | 16 | K | 2 |  |  |  | ROZPOCET |  |  |  | 0 | 0 | 0 | 0 | 0 | 2 | 0 | 16 | 1859297965
| 245 | K | 766411101-SV19 | M+D Vešiaková stena rozmeru 1,3x1,386m z biodosky,plocha reziva 2,86 m2 vrátane perforácie v doske DN30mm podľa grafiky v podhľade,drev.kruh DN 30 v 3 radoch(32ks),čiernej kaširovanej zo zad.strany 1,5m2 a p.ú.trans. matným ochr. náterom dvojn - SV19 | ks | 1 |  | 0 |  |  |  | znížená |  | 0 | 3e-05 | 3e-05 | 0 | 0 | 16 | K | 2 |  |  |  | ROZPOCET |  |  |  | 0 | 0 | 0 | 0 | 0 | 2 | 0 | 16 | -2038962491
| 246 | K | 766411101-SV20 | M+D Vešiaková stena rozmeru 1,5x1,3 m z biodosky,plocha reziva 3,14 m2 vrátane perforácie v doske DN30mm podľa grafiky v podhľade,drev.kruh DN 30 v 3 radoch(37ks), čiernej kaširovanej zo zad.strany 1,6m2 a p.ú.trans. matným ochr. náterom dvojn. - SV20 | ks | 1 |  | 0 |  |  |  | znížená |  | 0 | 3e-05 | 3e-05 | 0 | 0 | 16 | K | 2 |  |  |  | ROZPOCET |  |  |  | 0 | 0 | 0 | 0 | 0 | 2 | 0 | 16 | -1965778154
| 247 | K | 766411101-SV21 | M+D Vešiaková stena rozmeru 0,86x1,3 m z biodosky,plocha reziva 1,64 m2 vrátane perforácie v doske DN30mm podľa grafiky v podhľade,drev.kruh DN 30 v 3 radoch(19ks), čiernej kaširovanej zo zad.strany 1,1m2 a p.ú.trans. matným ochr. náterom dvojn. - SV21 | ks | 1 |  | 0 |  |  |  | znížená |  | 0 | 3e-05 | 3e-05 | 0 | 0 | 16 | K | 2 |  |  |  | ROZPOCET |  |  |  | 0 | 0 | 0 | 0 | 0 | 2 | 0 | 16 | 356167629
| 248 | K | 766411101-SV22 | M+D Dvierka na hydrant a hasiace prístroje rozmeru 0,73x1,455 m z biodosky,smrek,plocha reziva 1,06 m2 vrátane kovania mechanický systém otv.TIP-ON,skrytý záves pre otváranie, p.ú.trans. matným ochr. náterom dvojn. - SV22 | ks | 1 |  | 0 |  |  |  | znížená |  | 0 | 3e-05 | 3e-05 | 0 | 0 | 16 | K | 2 |  |  |  | ROZPOCET |  |  |  | 0 | 0 | 0 | 0 | 0 | 2 | 0 | 16 | -361269713
| 249 | K | 766411101-SV23 | M+D Dvierka na hydrant a hasiace prístroje rozmeru 0,73x1,455 m z DTDdosky+sadrovlákn.dosky hr.6,5mm,plocha 1,06 m2 vrátane kovania mechanický systém otv.TIP-ON,skrytý záves pre otváranie, p.ú.štrukturovaný biely laminát CPL,hrana ABS biela - SV23 | ks | 1 |  | 0 |  |  |  | znížená |  | 0 | 3e-05 | 3e-05 | 0 | 0 | 16 | K | 2 |  |  |  | ROZPOCET |  |  |  | 0 | 0 | 0 | 0 | 0 | 2 | 0 | 16 | -1532703602
| 250 | K | 7664161331 | Montáž obloženia zaoblených stien vrátane potrebného príslušenstva - Sti07 | m2 | 65.824 |  | 0 |  |  |  | znížená |  | 0 | 3e-05 | 0.0019747 | 0 | 0 | 16 | K | 2 |  |  |  | ROZPOCET |  |  |  | 0 | 0 | 0 | 0 | 0 | 2 | 0 | 16 | -991979901
|  | VV |  | "Sti07 - vnútorná nosná stena hr.237-342 mm - za nosný rośt vzduchovú medzeru vyplnit AKU izol hr.0- 90 mm | [15 empty] | VV | 2 | 1 | True | 0 | ROZPOCET
|  | VV |  | 3,77*7,82 "1.21 |  | 29.481 | [13 empty] | VV | 2 | 2 | True | 0 | ROZPOCET
|  | VV |  | "1.20+1.23 | [15 empty] | VV | 2 | 1 | True | 0 | ROZPOCET
|  | VV |  | 3,77*9,64 |  | 36.343 | [13 empty] | VV | 2 | 2 | True | 0 | ROZPOCET
|  | VV | MDF_oklad_int | Súčet |  | 65.824 | [13 empty] | VV | 2 | 4 | True | 1 | ROZPOCET
| 251 | M | 605450000101 | Obklad z MDF dosiek s dyhou,vrátane transparentného,matného ochranného náteru - Sti07 | m2 | 69.115 |  | 0 |  |  |  | znížená |  | 0 | 0.00836 | 0.5778 | 0 | 0 | 32 | M | 2 |  |  |  | ROZPOCET |  |  |  | 0 | 0 | 0 | 0 | 0 | 2 | 0 | 16 | -759257649
|  | VV |  | MDF_oklad_int*1,05 |  | 69.115 | [13 empty] | VV | 2 | 2 | True | 0 | ROZPOCET
|  | VV |  | Súčet |  | 69.115 | [13 empty] | VV | 2 | 4 | True | 1 | ROZPOCET
| 252 | K | 7664161431 | Montáž oblož. stien, stĺpov a pilierov panelmi vrátane kotvenia a príslušenstva | m2 | 79.624 |  | 0 |  |  |  | znížená |  | 0 | 3e-05 | 0.0023887 | 0 | 0 | 16 | K | 2 |  |  |  | ROZPOCET |  |  |  | 0 | 0 | 0 | 0 | 0 | 2 | 0 | 16 | -2136317538
|  | VV |  | "vrátane rezervy na dorezanie | [15 empty] | VV | 2 | 1 | True | 0 | ROZPOCET
|  | VV |  | "Sti02 - vnútorná nosná stena hr.150 -165 mm - SDK 1x12,5 doska + biodoska na celú výšku | [15 empty] | VV | 2 | 1 | True | 0 | ROZPOCET
|  | VV |  | "1.21 | [15 empty] | VV | 2 | 1 | True | 0 | ROZPOCET
|  | VV |  | 3,77*(2,26+0,23+0,05+0,325) |  | 10.801 | [13 empty] | VV | 2 | 2 | True | 0 | ROZPOCET
|  | VV |  | 3,77*2,307 |  | 8.697 | [13 empty] | VV | 2 | 2 | True | 0 | ROZPOCET
|  | VV |  | 3,77*2,27 "1.20 |  | 8.558 | [13 empty] | VV | 2 | 2 | True | 0 | ROZPOCET
|  | VV |  | 3,77*2,3 "1.23 |  | 8.671 | [13 empty] | VV | 2 | 2 | True | 0 | ROZPOCET
|  | VV |  | "Sti08 - vnútorná nosná stena s biodoskou hr.199,5-214,5 mm - SDK 1x12,5 doska + biodoska na celú výšku | [15 empty] | VV | 2 | 1 | True | 0 | ROZPOCET
|  | VV |  | 3,77*(0,32+1,14+1,4+1,47+1,47) |  | 21.866 | [13 empty] | VV | 2 | 2 | True | 0 | ROZPOCET
|  | VV |  | -0,73*1,455 |  | -1.062 | [13 empty] | VV | 2 | 2 | True | 0 | ROZPOCET
|  | VV |  | -0,9*2,15 |  | -1.935 | [13 empty] | VV | 2 | 2 | True | 0 | ROZPOCET
|  | VV |  | "1.20+1.23 | [15 empty] | VV | 2 | 1 | True | 0 | ROZPOCET
|  | VV |  | 3,77*(1,47+1,47) |  | 11.084 | [13 empty] | VV | 2 | 2 | True | 0 | ROZPOCET
|  | VV |  | -0,9*2,15 |  | -1.935 | [13 empty] | VV | 2 | 2 | True | 0 | ROZPOCET
|  | VV |  | "Sti09 - vnútorná nosná stena s biodoskou hr.294,5-314,5 mm - SDK 1x12,5 doska (základný záklop)+ biodoska na celú výšku | [15 empty] | VV | 2 | 1 | True | 0 | ROZPOCET
|  | VV |  | "1.20 | [15 empty] | VV | 2 | 1 | True | 0 | ROZPOCET
|  | VV |  | 3,77*(1,47+1,5+1,49) |  | 16.814 | [13 empty] | VV | 2 | 2 | True | 0 | ROZPOCET
|  | VV |  | -0,9*2,15 |  | -1.935 | [13 empty] | VV | 2 | 2 | True | 0 | ROZPOCET
|  | VV | OBK_biodoska | Súčet |  | 79.624 | [13 empty] | VV | 2 | 4 | True | 1 | ROZPOCET
| 253 | M | 605450000300.S | Biodoska hr. 12mm, vrátane povrchovej úpravy transparentný matný ochranný náter na drevo | m2 | 83.605 |  | 0 |  |  |  | znížená |  | 0 | 0.01936 | 1.6186 | 0 | 0 | 32 | M | 2 |  |  |  | ROZPOCET |  |  |  | 0 | 0 | 0 | 0 | 0 | 2 | 0 | 16 | 1060328429
|  | VV |  | OBK_biodoska*1,05 |  | 83.605 | [13 empty] | VV | 2 | 2 | True | 0 | ROZPOCET
|  | VV |  | Súčet |  | 83.605 | [13 empty] | VV | 2 | 4 | True | 1 | ROZPOCET
| 254 | K | 7666212601-OV1 | M+D Ext. okenné špalety z cementotries. dosiek s rovnou hranou profil 12x155mm dl.1,624+2x1,774m,12x165mm dl.1,624m,PÚ fasádny akryl.náter umývateľný 2x,far. biela RAL 9003 mat,vrátane kotviaceho AL - L profil hr.4 mm(ozn01.4),30x30mm dl.1,624 m - OV01 | ks | 13 |  | 0 |  |  |  | znížená |  | 0 | 0.00021 | 0.00273 | 0 | 0 | 16 | K | 2 |  |  |  | ROZPOCET |  |  |  | 0 | 0 | 0 | 0 | 0 | 2 | 0 | 16 | -343561590
|  | VV |  | 13,0 |  | 13 | [13 empty] | VV | 2 | 2 | True | 0 | ROZPOCET
|  | VV |  | Súčet |  | 13 | [13 empty] | VV | 2 | 4 | True | 1 | ROZPOCET
|  | VV |  | "5%rezerva pre odpadový materiál | [15 empty] | VV | 2 | 1 | True | 0 | ROZPOCET
|  | VV |  | "vrátane kotvenia nadpražia k fasádnej podkonštrukcii pomocou oceľového pozinkovaného plechu detail hornej stavby viď PD | [15 empty] | VV | 2 | 1 | True | 0 | ROZPOCET
|  | VV |  | "nadpražie v sklone 1,5% | [15 empty] | VV | 2 | 1 | True | 0 | ROZPOCET
|  | VV |  | "parapet v sklone 3 %,predsadenie 20mm ,zafrézovaná okapová hrana (4x3mm) 5 mm od okraja | [15 empty] | VV | 2 | 1 | True | 0 | ROZPOCET
| 255 | K | 7666212601-OV2 | M+D Ext.okenné špalety z cementotries. dosiek s rovnou hranou profil 12x155mm dl.1,624+2x2,374m,12x165mm dl.1,624mSúče,PÚ fasádny akryl.náter umývateľný 2x,far. biela RAL 9003 mat,vrátane kotv. AL - L profil hr.4 mm(ozn01.4),30x30mm dl.2x1,624 m - OV02 | ks | 2 |  | 0 |  |  |  | znížená |  | 0 | 0.00021 | 0.00042 | 0 | 0 | 16 | K | 2 |  |  |  | ROZPOCET |  |  |  | 0 | 0 | 0 | 0 | 0 | 2 | 0 | 16 | -860160000
|  | VV |  | 2,0 |  | 2 | [13 empty] | VV | 2 | 2 | True | 0 | ROZPOCET
|  | VV |  | Súčet |  | 2 | [13 empty] | VV | 2 | 4 | True | 1 | ROZPOCET
|  | VV |  | "5%rezerva pre odpadový materiál | [15 empty] | VV | 2 | 1 | True | 0 | ROZPOCET
|  | VV |  | "vrátane kotvenia nadpražia k fasádnej podkonštrukcii pomocou oceľového pozinkovaného plechu detail hornej stavby viď PD | [15 empty] | VV | 2 | 1 | True | 0 | ROZPOCET
|  | VV |  | "nadpražie v sklone 1,5% | [15 empty] | VV | 2 | 1 | True | 0 | ROZPOCET
|  | VV |  | "parapet v sklone 3 %,predsadenie 20mm ,zafrézovaná okapová hrana (4x3mm) 5 mm od okraja | [15 empty] | VV | 2 | 1 | True | 0 | ROZPOCET
| 256 | K | 7666212601-OV3 | M+D Ext. okenné špalety z cementotries. dosiek s rovnou hranou profil 12x155mm dl.1,115+1,608m,12x165mm dl.1,624 m,PÚ fasádny akryl.náter umývateľný 2x,far. biela RAL 9003 mat,vrátane kotviaceho AL - L profil hr.4 mm(ozn01.4),30x30mm dl.1,624 m+5% - OV03 | ks | 8 |  | 0 |  |  |  | znížená |  | 0 | 0.00021 | 0.00168 | 0 | 0 | 16 | K | 2 |  |  |  | ROZPOCET |  |  |  | 0 | 0 | 0 | 0 | 0 | 2 | 0 | 16 | 1279923858
|  | VV |  | 8,0 |  | 8 | [13 empty] | VV | 2 | 2 | True | 0 | ROZPOCET
|  | VV |  | Súčet |  | 8 | [13 empty] | VV | 2 | 4 | True | 1 | ROZPOCET
|  | VV |  | "5%rezerva pre odpadový materiál | [15 empty] | VV | 2 | 1 | True | 0 | ROZPOCET
|  | VV |  | "vrátane kotvenia nadpražia k fasádnej podkonštrukcii pomocou oceľového pozinkovaného plechu detail hornej stavby viď PD | [15 empty] | VV | 2 | 1 | True | 0 | ROZPOCET
|  | VV |  | "v tvare domčeka | [15 empty] | VV | 2 | 1 | True | 0 | ROZPOCET
|  | VV |  | "parapet v sklone 3 %,predsadenie 20mm ,zafrézovaná okapová hrana (4x3mm) 5 mm od okraja | [15 empty] | VV | 2 | 1 | True | 0 | ROZPOCET
| 257 | K | 7666212601-OV4 | M+D Ext. okenné špalety z cementotries. dosiek s rovnou hranou profil 12x145mm dl.0,724+2x0,724m,12x155mm dl.0,724m,PÚ fasádny akryl.náter umývateľný 2x,far. biela RAL 9003 mat,vrátane kotviaceho AL - L profil hr.4 mm(ozn01.4),30x30mm dl.0,724 m - OV04 | ks | 27 |  | 0 |  |  |  | znížená |  | 0 | 0.00021 | 0.00567 | 0 | 0 | 16 | K | 2 |  |  |  | ROZPOCET |  |  |  | 0 | 0 | 0 | 0 | 0 | 2 | 0 | 16 | -416788586
|  | VV |  | 27,0 |  | 27 | [13 empty] | VV | 2 | 2 | True | 0 | ROZPOCET
|  | VV |  | Súčet |  | 27 | [13 empty] | VV | 2 | 4 | True | 1 | ROZPOCET
|  | VV |  | "5%rezerva pre odpadový materiál | [15 empty] | VV | 2 | 1 | True | 0 | ROZPOCET
|  | VV |  | "vrátane kotvenia nadpražia k fasádnej podkonštrukcii pomocou oceľového pozinkovaného plechu detail hornej stavby viď PD | [15 empty] | VV | 2 | 1 | True | 0 | ROZPOCET
|  | VV |  | "nadpražie v sklone 1,5% | [15 empty] | VV | 2 | 1 | True | 0 | ROZPOCET
|  | VV |  | "parapet v sklone 3 %,predsadenie 20mm ,zafrézovaná okapová hrana (4x3mm) 5 mm od okraja | [15 empty] | VV | 2 | 1 | True | 0 | ROZPOCET
| 258 | K | 7666212601-OV5 | M+D Ext. okenné špalety z cementotries. dosiek s rovnou hranou profil 12x155mm dl.0,724m+2x0,724m,12x165mm dl.0,724m,PÚ fasádny akryl.náter umývateľný 2x,farebnosť biela RAL 9003 mat,vrátane kotviaceho AL - L profil hr.4 mm,30x30mm dl.0,724 m - OV05 | ks | 3 |  | 0 |  |  |  | znížená |  | 0 | 0.00021 | 0.00063 | 0 | 0 | 16 | K | 2 |  |  |  | ROZPOCET |  |  |  | 0 | 0 | 0 | 0 | 0 | 2 | 0 | 16 | 1486653938
|  | VV |  | 3,0 |  | 3 | [13 empty] | VV | 2 | 2 | True | 0 | ROZPOCET
|  | VV |  | Súčet |  | 3 | [13 empty] | VV | 2 | 4 | True | 1 | ROZPOCET
|  | VV |  | "5%rezerva pre odpadový materiál | [15 empty] | VV | 2 | 1 | True | 0 | ROZPOCET
|  | VV |  | "vrátane kotvenia nadpražia k fasádnej podkonštrukcii pomocou oceľového pozinkovaného plechu detail hornej stavby viď PD | [15 empty] | VV | 2 | 1 | True | 0 | ROZPOCET
|  | VV |  | "nadpražie v sklone 1,5% | [15 empty] | VV | 2 | 1 | True | 0 | ROZPOCET
|  | VV |  | "parapet v sklone 3 %,predsadenie 20mm ,zafrézovaná okapová hrana (4x3mm) 5 mm od okraja | [15 empty] | VV | 2 | 1 | True | 0 | ROZPOCET
| 259 | K | 7666212601-OV6 | M+D Ext. okenné špalety z cementotries. dosiek s rovnou hranou profil 12x155mm dl.1,78+2x2,488m,PÚ fasádny akryl.náter umývateľný 2x,farebnosť biela RAL 9003 mat - OV06 | ks | 2 |  | 0 |  |  |  | znížená |  | 0 | 0.00021 | 0.00042 | 0 | 0 | 16 | K | 2 |  |  |  | ROZPOCET |  |  |  | 0 | 0 | 0 | 0 | 0 | 2 | 0 | 16 | -1075243635
|  | VV |  | 2,0 |  | 2 | [13 empty] | VV | 2 | 2 | True | 0 | ROZPOCET
|  | VV |  | Súčet |  | 2 | [13 empty] | VV | 2 | 4 | True | 1 | ROZPOCET
|  | VV |  | "5%rezerva pre odpadový materiál | [15 empty] | VV | 2 | 1 | True | 0 | ROZPOCET
|  | VV |  | "vrátane kotvenia nadpražia k fasádnej podkonštrukcii pomocou oceľového pozinkovaného plechu detail hornej stavby viď PD | [15 empty] | VV | 2 | 1 | True | 0 | ROZPOCET
|  | VV |  | "nadpražie v sklone 1,5% | [15 empty] | VV | 2 | 1 | True | 0 | ROZPOCET
| 260 | K | 7666212601-OV7 | M+D Ext. okenné špalety z cementotries. dosiek s rovnou hranou profil 12x155mm dl.1,08+2x2,488m,PÚ fasádny akryl.náter umývateľný 2x,farebnosť biela RAL 9003 mat - OV07 | ks | 1 |  | 0 |  |  |  | znížená |  | 0 | 0.00021 | 0.00021 | 0 | 0 | 16 | K | 2 |  |  |  | ROZPOCET |  |  |  | 0 | 0 | 0 | 0 | 0 | 2 | 0 | 16 | 551738987
|  | VV |  | 1,0 |  | 1 | [13 empty] | VV | 2 | 2 | True | 0 | ROZPOCET
|  | VV |  | Súčet |  | 1 | [13 empty] | VV | 2 | 4 | True | 1 | ROZPOCET
|  | VV |  | "5%rezerva pre odpadový materiál | [15 empty] | VV | 2 | 1 | True | 0 | ROZPOCET
|  | VV |  | "vrátane kotvenia nadpražia k fasádnej podkonštrukcii pomocou oceľového pozinkovaného plechu detail hornej stavby viď PD | [15 empty] | VV | 2 | 1 | True | 0 | ROZPOCET
|  | VV |  | "nadpražie v sklone 1,5% | [15 empty] | VV | 2 | 1 | True | 0 | ROZPOCET
| 261 | K | 76662126501 - De01 | M+D Drevené dvere - smrekový europrofil rozmeru 1780x2500mm - čiastočne presklené s izol. bezp.trojsklom,drevená rám.konšt. opl.plošným veľkofor.panelom,kovanie kľučka/kľučka,elektromechan.bezpeč.zámok,far. jemne bielená lazúra matná,bezbarier.prah, min. Rw ≥ 32 dB, max. Uw≤1 W/m²K, vlastnosti zasklenia: číre, izolačné trojsklo , dištančné profily su čierne, max. Ug≤0.7 W/m²K, min. Lt=0,73 , max. g=0,52 vonkajšie sklo kalené a lepené + vnútorné sklo lepené - De01 | ks | 1 |  | 0 |  |  |  | znížená |  | 0 | 0.00021 | 0.00021 | 0 | 0 | 16 | K | 2 |  |  |  | ROZPOCET |  |  |  | 0 | 0 | 0 | 0 | 0 | 2 | 0 | 16 | 1914179896
| 262 | K | 76662126501 - De02 | M+D Drevené dvere - smrekový europrofil rozmeru 1780x2500mm - plné,drevená rám.konšt. opl.plošným veľkofor.drev.panelom,kovanie guľa/kľučka,cylind.bezpeč.zámok,farebnosť jemne bielená lazúra matná,bezbarier.prah - De02 | ks | 1 |  | 0 |  |  |  | znížená |  | 0 | 0.00021 | 0.00021 | 0 | 0 | 16 | K | 2 |  |  |  | ROZPOCET |  |  |  | 0 | 0 | 0 | 0 | 0 | 2 | 0 | 16 | -356264214
| 263 | K | 76662126501 - De03 | M+D Drevené dvere - smrekový europrofil rozmeru 1080x2500mm - presklené s izol. saténovým trojsklom,drevená rám.konšt. opl.plošným veľkofor.drev.panelom,kovanie guľa/kľučka,cylindrický bezpeč.zámok,far. jemne bielená lazúra matná,bezbarier.prah, - De03 | ks | 1 |  | 0 |  |  |  | znížená |  | 0 | 0.00021 | 0.00021 | 0 | 0 | 16 | K | 2 |  |  |  | ROZPOCET |  |  |  | 0 | 0 | 0 | 0 | 0 | 2 | 0 | 16 | 432794694
| 264 | K | 76662126501 - Oe01 | M+D Eurookna - smrekový europrofil rozmeru 800x800mm-otv./sklopné,zaskl.lišty hranaté bez zošikmenia v rovine s rámom s izol.m trojsklom,min. Rw ≥ 32 dB, max. Uw≤1 W/m²K, vlastnosti zasklenia: číre, izolačné trojsklo , dištančné profily su čierne, max. Ug≤0.7 W/m²K, min. Lt=0,73 , max. g=0,52 vonkajšie sklo kalené a lepené + vnútorné sklo lepené syst.celoobv.okenné kov. záves skryté,uzamyk.kľučka,Hi ok.páska ext.,parotes.int.páska,far. jemne biel. lazúra - Oe01 | ks | 27 |  | 0 |  |  |  | znížená |  | 0 | 0.00021 | 0.00567 | 0 | 0 | 16 | K | 2 |  |  |  | ROZPOCET |  |  |  | 0 | 0 | 0 | 0 | 0 | 2 | 0 | 16 | -1533307760
|  | VV |  | "parotesná okenná páska interiérová,parotesne prepojiť s parozábranou fasády | [15 empty] | VV | 2 | 1 | True | 0 | ROZPOCET
|  | VV |  | "hydroizolačná okenná páska exteriérová,vodotesné napojenie na fasádnu poistnú hydroizoláciu (ukončenie pod fasádnou fóliou) | [15 empty] | VV | 2 | 1 | True | 0 | ROZPOCET
|  | VV |  | 27,0 |  | 27 | [13 empty] | VV | 2 | 2 | True | 0 | ROZPOCET
|  | VV |  | Súčet |  | 27 | [13 empty] | VV | 2 | 4 | True | 1 | ROZPOCET
| 265 | K | 76662126501 - Oe02 | M+D Eurookna - smrekový europrofil rozmeru 800x860mm - fixné,zaskl.lišty hranaté bez zošikmenia v rovine s rámom s izol. trojsklom,min. Rw ≥ 32 dB, max. Uw≤1 W/m²K, vlastnosti zasklenia: číre, izolačné trojsklo , dištančné profily su čierne, max. Ug≤0.7 W/m²K, min. Lt=0,73 , max. g=0,52 vonkajšie sklo kalené a lepené + vnútorné sklo lepené syst.celoobv.okenné kovanie záves skryté,uzamyk.kľučka, Hi ok.páska ext.,parotes.int.páska,far. jemne biel. lazúra - Oe02 | ks | 3 |  | 0 |  |  |  | znížená |  | 0 | 0.00021 | 0.00063 | 0 | 0 | 16 | K | 2 |  |  |  | ROZPOCET |  |  |  | 0 | 0 | 0 | 0 | 0 | 2 | 0 | 16 | 165065975
|  | VV |  | "parotesná okenná páska interiérová,parotesne prepojiť s parozábranou fasády | [15 empty] | VV | 2 | 1 | True | 0 | ROZPOCET
|  | VV |  | "hydroizolačná okenná páska exteriérová,vodotesné napojenie na fasádnu poistnú hydroizoláciu (ukončenie pod fasádnou fóliou) | [15 empty] | VV | 2 | 1 | True | 0 | ROZPOCET
|  | VV |  | 3 |  | 3 | [13 empty] | VV | 2 | 2 | True | 0 | ROZPOCET
|  | VV |  | Súčet |  | 3 | [13 empty] | VV | 2 | 4 | True | 1 | ROZPOCET
| 266 | K | 76662126501 - Oe03ň | M+D Eurookna - smrekový europrofil rozmeru 1700x2450mm -fix tvar domčeka,zaskl.lišty hranaté bez zoš.v rovine s rámom s izol.m trojsklom,min. Rw ≥ 32 dB, max. Uw≤1 W/m²K, vlastnosti zasklenia: číre, izolačné trojsklo , dištančné profily su čierne, max. Ug≤0.7 W/m²K, min. Lt=0,73 , max. g=0,52 vonkajšie sklo kalené a lepené + vnútorné sklo lepené syst.celoobv.okenné kovanie záves skryté,uzamyk.kľučka, Hi ok.páska ext.,parotes.int.páska,far. jemne biel. laz - Oe03 | ks | 8 |  | 0 |  |  |  | znížená |  | 0 | 0.00021 | 0.00168 | 0 | 0 | 16 | K | 2 |  |  |  | ROZPOCET |  |  |  | 0 | 0 | 0 | 0 | 0 | 2 | 0 | 16 | 2058811460
|  | VV |  | 8 |  | 8 | [13 empty] | VV | 2 | 2 | True | 0 | ROZPOCET
|  | VV |  | Súčet |  | 8 | [13 empty] | VV | 2 | 4 | True | 1 | ROZPOCET
|  | VV |  | "parotesná okenná páska interiérová,parotesne prepojiť s parozábranou fasády | [15 empty] | VV | 2 | 1 | True | 0 | ROZPOCET
|  | VV |  | "hydroizolačná okenná páska exteriérová,vodotesné napojenie na fasádnu poistnú hydroizoláciu (ukončenie pod fasádnou fóliou) | [15 empty] | VV | 2 | 1 | True | 0 | ROZPOCET
| 267 | K | 76662126501 - Oe04 | M+D Eurookna - smrekový europrofil rozmeru 1700x1850mm - fixné,zaskl.lišty hranaté bez zošikmenia v rovine s rámom s izol. trojsklom,min. Rw ≥ 32 dB, max. Uw≤1 W/m²K, vlastnosti zasklenia: číre, izolačné trojsklo , dištančné profily su čierne, max. Ug≤0.7 W/m²K, min. Lt=0,73 , max. g=0,52 vonkajšie sklo kalené a lepené + vnútorné sklo lepené syst.celoobv.okenné kovanie záves skryté,uzamyk.kľučka,Hi ok.páska ext.,parotes.int.páska,far. jemne biel. lazúra -Oe04 | ks | 13 |  | 0 |  |  |  | znížená |  | 0 | 0.00021 | 0.00273 | 0 | 0 | 16 | K | 2 |  |  |  | ROZPOCET |  |  |  | 0 | 0 | 0 | 0 | 0 | 2 | 0 | 16 | -2024713746
|  | VV |  | "parotesná okenná páska interiérová,parotesne prepojiť s parozábranou fasády | [15 empty] | VV | 2 | 1 | True | 0 | ROZPOCET
|  | VV |  | "hydroizolačná okenná páska exteriérová,vodotesné napojenie na fasádnu poistnú hydroizoláciu (ukončenie pod fasádnou fóliou) | [15 empty] | VV | 2 | 1 | True | 0 | ROZPOCET
|  | VV |  | 13,0 |  | 13 | [13 empty] | VV | 2 | 2 | True | 0 | ROZPOCET
|  | VV |  | Súčet |  | 13 | [13 empty] | VV | 2 | 4 | True | 1 | ROZPOCET
| 268 | K | 76662126501 - Oe05 | M+D Eurookna - smrekový europrofil rozmeru 1700x2450mm - fixné,zaskl.lišty hranaté bez zošikmenia v rovine s rámom s izol. trojsklom,min. Rw ≥ 32 dB, max. Uw≤1 W/m²K, vlastnosti zasklenia: číre, izolačné trojsklo , dištančné profily su čierne, max. Ug≤0.7 W/m²K, min. Lt=0,73 , max. g=0,52 vonkajšie sklo kalené a lepené + vnútorné sklo lepené syst.celoobv.okenné kovanie záves skryté,uzamyk.kľučka, Hi ok.páska ext.,parotes.int.páska,far. jemne biel. lazúra -Oe05 | ks | 2 |  | 0 |  |  |  | znížená |  | 0 | 0.00021 | 0.00042 | 0 | 0 | 16 | K | 2 |  |  |  | ROZPOCET |  |  |  | 0 | 0 | 0 | 0 | 0 | 2 | 0 | 16 | -1695604894
|  | VV |  | "parotesná okenná páska interiérová,parotesne prepojiť s parozábranou fasády | [15 empty] | VV | 2 | 1 | True | 0 | ROZPOCET
|  | VV |  | "hydroizolačná okenná páska exteriérová,vodotesné napojenie na fasádnu poistnú hydroizoláciu (ukončenie pod fasádnou fóliou) | [15 empty] | VV | 2 | 1 | True | 0 | ROZPOCET
|  | VV |  | 2,0 |  | 2 | [13 empty] | VV | 2 | 2 | True | 0 | ROZPOCET
|  | VV |  | Súčet |  | 2 | [13 empty] | VV | 2 | 4 | True | 1 | ROZPOCET
| 269 | K | 76662126501 - ZSe01 | M+D Zasklená stena s dvojkrídl.plnými dverami - smrekový europrofil,dvere - drev.rám konš.opl.veľkof.drev panelom,vodeod.preglejka hr.8mm, rozmeru 4150x2500mm -izol. trojskl.,vonk.sklo kal.lep+vn.lepené,klućka/kľučka,farebnosť jemne bielená lazúra min. Rw ≥ 32 dB, max. Uw≤1 W/m²K, vlastnosti zasklenia: číre, izolačné trojsklo , dištančné profily su čierne, max. Ug≤0.7 W/m²K, min. Lt=0,73 , max. g=0,52 vonkajšie sklo kalené a lepené + vnútorné sklo lepené - ZSe01 | ks | 1 |  | 0 |  |  |  | znížená |  | 0 | 0.00021 | 0.00021 | 0 | 0 | 16 | K | 2 |  |  |  | ROZPOCET |  |  |  | 0 | 0 | 0 | 0 | 0 | 2 | 0 | 16 | 229857727
| 270 | K | 76662126501 - ZSi01 | M+D Zasklená stena drevená hr.profilu 60mm s dvojkrídlovými dverami rozmeru 4000x2500mm -jednoduché zasklenie.číre lepené a kalené, madlo/madlo,bez uzamykania,skrytý zamozatvárač,farebnosť jemne bielená lazúra - matná - ZSi01 | ks | 1 |  | 0 |  |  |  | znížená |  | 0 | 0.00021 | 0.00021 | 0 | 0 | 16 | K | 2 |  |  |  | ROZPOCET |  |  |  | 0 | 0 | 0 | 0 | 0 | 2 | 0 | 16 | 284475267
| 271 | K | 76662126555 - Di01 | M+D Interiérové dvere otváravé jednokr.,plné, bez zasklenia rozmeru 800/2100mm,ľavé,bezfalcové,sendv.konštrukcia 60mm,otv.reverzné,povrch smrek. biodoska ,kľučka-kľučka,bez zamyk.vrátane AL zárubne syst,skrytej vsadenej do SDK opláštenia,bezprahové - Di01 | ks | 2 |  | 0 |  |  |  | znížená |  | 0 | 0.00021 | 0.00042 | 0 | 0 | 16 | K | 2 |  |  |  | ROZPOCET |  |  |  | 0 | 0 | 0 | 0 | 0 | 2 | 0 | 16 | 938930334
|  | VV |  | "kotvené do drevenej konštrukcie steny,zárubeň skrytá pod obkladom,krídlo je v rovine s dreveným záklopom steny | [15 empty] | VV | 2 | 1 | True | 0 | ROZPOCET
|  | VV |  | 2,0 |  | 2 | [13 empty] | VV | 2 | 2 | True | 0 | ROZPOCET
|  | VV |  | Súčet |  | 2 | [13 empty] | VV | 2 | 4 | True | 1 | ROZPOCET
| 272 | K | 76662126555 - Di02 | M+D Interiérové dvere otváravé jednokr.,plné, bez zasklenia rozmeru 800/2100mm,ľavé,bezfalcové,sendv.konštrukcia 60mm,povrch biele lakov.matné ,kľučka-kľučka,cylin.zámok,vrátane Al zárubne syst,skrytej vsad. do SDK opláštenia,bezprahové-Di02 | ks | 2 |  | 0 |  |  |  | znížená |  | 0 | 0.00021 | 0.00042 | 0 | 0 | 16 | K | 2 |  |  |  | ROZPOCET |  |  |  | 0 | 0 | 0 | 0 | 0 | 2 | 0 | 16 | -677263756
|  | VV |  | "kotvené do drevenej konštrukcie opláštenej SDK doskami hr.12,5mm,dverné krídlo lícuje s plochou SDk dosiek | [15 empty] | VV | 2 | 1 | True | 0 | ROZPOCET
|  | VV |  | 2,0 |  | 2 | [13 empty] | VV | 2 | 2 | True | 0 | ROZPOCET
|  | VV |  | Súčet |  | 2 | [13 empty] | VV | 2 | 4 | True | 1 | ROZPOCET
| 273 | K | 76662126555 - Di02b | M+D Interiérové dvere otváravé jednokr.,plné, bez zasklenia rozmeru 800/2100mm,ľavé,bezfalcové,sendv.konštrukcia 60mm,otv.reverzné,povrch biele lakov.matné ,kľučka-kľučka,cylin.zámok,vrátane Al zárubne syst,skrytej vsad. do SDK opláštenia,bezprahové-Di02 | ks | 1 |  | 0 |  |  |  | znížená |  | 0 | 0.00021 | 0.00021 | 0 | 0 | 16 | K | 2 |  |  |  | ROZPOCET |  |  |  | 0 | 0 | 0 | 0 | 0 | 2 | 0 | 16 | 610488360
|  | VV |  | "kotvené do drevenej konštrukcie opláštenej SDK doskami hr.12,5mm,dverné krídlo lícuje s plochou SDk dosiek | [15 empty] | VV | 2 | 1 | True | 0 | ROZPOCET
|  | VV |  | 1 |  | 1 | [13 empty] | VV | 2 | 2 | True | 0 | ROZPOCET
|  | VV |  | Súčet |  | 1 | [13 empty] | VV | 2 | 4 | True | 1 | ROZPOCET
| 274 | K | 76662126555 - Di03 | M+D Interiérové dvere otváravé jednokr.,plné, bez zasklenia rozmeru 800/2100mm,ľavé,bezfalcové,sendv.konštrukcia 60mm,otv.reverzné,povrch biele lakov.matné ,kľučka-kľučka,cylin.zámok,vrátane Al zárubne reverznej vsad. do SDK opláštenia,bezprahové-Di03 | ks | 1 |  | 0 |  |  |  | znížená |  | 0 | 0.00021 | 0.00021 | 0 | 0 | 16 | K | 2 |  |  |  | ROZPOCET |  |  |  | 0 | 0 | 0 | 0 | 0 | 2 | 0 | 16 | 2142710052
|  | VV |  | "kotvené do drevenej konštrukcie s dvojitým opláštením SDK doskamu hr.2x12,5mm,dverné krídlo lícuje s plochou SDK dosiek | [15 empty] | VV | 2 | 1 | True | 0 | ROZPOCET
|  | VV |  | 1 |  | 1 | [13 empty] | VV | 2 | 2 | True | 0 | ROZPOCET
|  | VV |  | Súčet |  | 1 | [13 empty] | VV | 2 | 4 | True | 1 | ROZPOCET
| 275 | K | 76662126555 - Di04 | M+D Interiérové dvere otváravé jednokr.,plné, bez zasklenia rozmeru 800/2100mm,ľavé,bezfalcové,sendv.konštrukcia 60mm,otv.reverzné,povrch smrek Biodoska ,kľučka-kľučka,WC zámok,vrátane Al zárubne reverznej vsad. do SDK opláštenia,bezprahové-Di04 | ks | 1 |  | 0 |  |  |  | znížená |  | 0 | 0.00021 | 0.00021 | 0 | 0 | 16 | K | 2 |  |  |  | ROZPOCET |  |  |  | 0 | 0 | 0 | 0 | 0 | 2 | 0 | 16 | 1595204629
|  | VV |  | "kotvené do drevenej konštrukcie steny,zárubeň skrytá pod obkladom,krídlo je v rovine s dreveným záklopom steny | [15 empty] | VV | 2 | 1 | True | 0 | ROZPOCET
|  | VV |  | 1 |  | 1 | [13 empty] | VV | 2 | 2 | True | 0 | ROZPOCET
|  | VV |  | Súčet |  | 1 | [13 empty] | VV | 2 | 4 | True | 1 | ROZPOCET
| 276 | K | 76662126555 - Di05 | M+D Interiérové dvere otváravé jednokr.,plné, bez zaskl. rozmeru 800/2100mm,ľavé,bezfalcové,zvuk.nep.min.32Db,sendv.konšt. 60mm,otv.reverzné,povrch biele lakov.matné ,kľučka-kľučka,cylin.zámok,vrátane Al zárubne reverznej vsad. do SDK opl.,bezprahové-Di05 | ks | 1 |  | 0 |  |  |  | znížená |  | 0 | 0.00021 | 0.00021 | 0 | 0 | 16 | K | 2 |  |  |  | ROZPOCET |  |  |  | 0 | 0 | 0 | 0 | 0 | 2 | 0 | 16 | 1113313510
|  | VV |  | "kotvené do drevenej konštrukcie opláštenej SDK doskami hr.12,5mm,dverné krídlo lícuje s plochou SDk dosiek | [15 empty] | VV | 2 | 1 | True | 0 | ROZPOCET
|  | VV |  | 1,0 |  | 1 | [13 empty] | VV | 2 | 2 | True | 0 | ROZPOCET
|  | VV |  | Súčet |  | 1 | [13 empty] | VV | 2 | 4 | True | 1 | ROZPOCET
| 277 | K | 76662126555 - Di06 | M+D Interiérové dvere otváravé jednokr.,plné, bez zasklenia rozmeru 600/2100mm,ľavé,sendv.konštrukcia 45mm,povrch biele laminátové ,kľučka-kľučka,WC zámok,vrátane MDF reverznej zárubne obložkovej bielej lakovanej matnej do priečky hr.125mm,bezprahové-Di06 | ks | 1 |  | 0 |  |  |  | znížená |  | 0 | 0.00021 | 0.00021 | 0 | 0 | 16 | K | 2 |  |  |  | ROZPOCET |  |  |  | 0 | 0 | 0 | 0 | 0 | 2 | 0 | 16 | 1944313265
|  | VV |  | "obložkové na priečku hr.125 mm | [15 empty] | VV | 2 | 1 | True | 0 | ROZPOCET
|  | VV |  | 1 |  | 1 | [13 empty] | VV | 2 | 2 | True | 0 | ROZPOCET
|  | VV |  | Súčet |  | 1 | [13 empty] | VV | 2 | 4 | True | 1 | ROZPOCET
| 278 | K | 76662126555 - Di07 | M+D Interiérové dvere otváravé jednokr.,plné, bez zasklenia rozmeru 700/2100mm,pravé,sendv.konštrukcia 45mm,povrch biele laminátové ,kľučka-kľučka,WC zámok,vrátane MDF zárubne obložkovej bielej laminátovej do priečky hr.125mm,bezprahové-Di07 | ks | 1 |  | 0 |  |  |  | znížená |  | 0 | 0.00021 | 0.00021 | 0 | 0 | 16 | K | 2 |  |  |  | ROZPOCET |  |  |  | 0 | 0 | 0 | 0 | 0 | 2 | 0 | 16 | 1924290482
|  | VV |  | "obložkové na priečku hr.125 mm | [15 empty] | VV | 2 | 1 | True | 0 | ROZPOCET
|  | VV |  | 1 |  | 1 | [13 empty] | VV | 2 | 2 | True | 0 | ROZPOCET
|  | VV |  | Súčet |  | 1 | [13 empty] | VV | 2 | 4 | True | 1 | ROZPOCET
| 279 | K | 76662126555 - Di08 | M+D Interiérové dvere otváravé jednokr.,plné, bez zasklenia rozmeru 800/2100mm,ľavé,sendv.konštrukcia 45mm,povrch biele laminátové ,kľučka-kľučka,cylindrický zámok, vrátane MDFzárubne obložkovej bielej laminátovej do priečky hr.125mm,bezprahové - Di08 | ks | 1 |  | 0 |  |  |  | znížená |  | 0 | 0.00021 | 0.00021 | 0 | 0 | 16 | K | 2 |  |  |  | ROZPOCET |  |  |  | 0 | 0 | 0 | 0 | 0 | 2 | 0 | 16 | 1082286768
|  | VV |  | "obložkové na priečku hr.125 mm | [15 empty] | VV | 2 | 1 | True | 0 | ROZPOCET
|  | VV |  | 1 |  | 1 | [13 empty] | VV | 2 | 2 | True | 0 | ROZPOCET
|  | VV |  | Súčet |  | 1 | [13 empty] | VV | 2 | 4 | True | 1 | ROZPOCET
| 280 | K | 76662126555 - Di09 | M+D Interiérové dvere posuvné jednokr.,plné, bez zasklenia rozmeru 800/2100mm,pravé,krídlo biodoska hr.20mm ,madlo kruhové priemeru D=40mm,bez zámku ,vrátane nadvernej vod.lišty so samozatv.syst. - Di09 | ks | 1 |  | 0 |  |  |  | znížená |  | 0 | 0.00021 | 0.00021 | 0 | 0 | 16 | K | 2 |  |  |  | ROZPOCET |  |  |  | 0 | 0 | 0 | 0 | 0 | 2 | 0 | 16 | -295645114
|  | VV |  | "dvere zavesené do naddvernej vodiacej lišty,lišta kotvená do SDK steny | [15 empty] | VV | 2 | 1 | True | 0 | ROZPOCET
|  | VV |  | 1,0 |  | 1 | [13 empty] | VV | 2 | 2 | True | 0 | ROZPOCET
|  | VV |  | Súčet |  | 1 | [13 empty] | VV | 2 | 4 | True | 1 | ROZPOCET
| 281 | K | 76662126555 - Di10 | M+D Interiérové dvere otv. dvojkr.,plné, bez zaskl. rozmeru 2x1000/2100mm,RW min 42db,pravé,bezfalcové,sendv.konš. 60mm,otv.dvojkr s aretáciou,povrch smrek Biodoska ,kľučka-kľučka,cylindrický zámok,vrátane Al zárubne rám.,skrytej 1diel.,padací prah - Di10 | ks | 1 |  | 0 |  |  |  | znížená |  | 0 | 0.00021 | 0.00021 | 0 | 0 | 16 | K | 2 |  |  |  | ROZPOCET |  |  |  | 0 | 0 | 0 | 0 | 0 | 2 | 0 | 16 | -765346703
|  | VV |  | "kotvené do drevenej konštrukcie s dvojitým opláštením SDK doskami hr.2x12,5mm,dverné krídlo lícuje s plochou SDK dosiek v meistnsoti 1.18 | [15 empty] | VV | 2 | 1 | True | 0 | ROZPOCET
|  | VV |  | 1,0 |  | 1 | [13 empty] | VV | 2 | 2 | True | 0 | ROZPOCET
|  | VV |  | Súčet |  | 1 | [13 empty] | VV | 2 | 4 | True | 1 | ROZPOCET
| 282 | K | 76662126565 - ZV02 | M+D Tieniace lamely z agát. dreva rozmeru 35x100mm,roznej dĺžky-2.1-13ks dĺžky spolu 15,465m ,vrátane zafr.drážky 50mm pre plech,2.2 dlžky spou 1,05m zafréz.prieb.dráźky pre plech,vrátane kotvenia a plechov 1.1-1.5 a p.ú olej na na ochr. exter.drevín-ZV2 | ks | 32 |  | 0 |  |  |  | znížená |  | 0 | 0.00021 | 0.00672 | 0 | 0 | 16 | K | 2 |  |  |  | ROZPOCET |  |  |  | 0 | 0 | 0 | 0 | 0 | 2 | 0 | 16 | -166233680
|  | VV |  | " vrátane oceľ. plech ozn.1.1 premenlivý profil 250-100mm,hr.6mm dĺžky1,67m,povrchová úprava práškové lakovanie, RAL9000,mat | [15 empty] | VV | 2 | 1 | True | 0 | ROZPOCET
|  | VV |  | " vrátane oceľ. plech ozn.1.2 premenlivý profil 250-100mm,hr.6mm dĺžky1,67m,povrchová úprava práškové lakovanie, RAL9000,mat | [15 empty] | VV | 2 | 1 | True | 0 | ROZPOCET
|  | VV |  | " vrátane oceľ. plech ozn.1.3 zaoblený rozmeru 100x6mm,profil R=5275mm,kotvený závit.tyčou k prvku 1.5,dĺžky1,03m,povrchová úprava práškové lakovanie | [15 empty] | VV | 2 | 1 | True | 0 | ROZPOCET
|  | VV |  | " vrátane oceľ. plech ozn.1.4 profil 30x2mm, dĺžky 0,05m,povrchová úprava práškové lakovanie, RAL9000,mat | [15 empty] | VV | 2 | 1 | True | 0 | ROZPOCET
|  | VV |  | " vrátane oceľ. plech ozn.1.5 profil 60x4mm, dĺžky 1,05m,povrchová úprava práškové lakovanie, RAL9000,mat | [15 empty] | VV | 2 | 1 | True | 0 | ROZPOCET
|  | VV |  | 32,0 |  | 32 | [13 empty] | VV | 2 | 2 | True | 0 | ROZPOCET
|  | VV |  | Súčet |  | 32 | [13 empty] | VV | 2 | 4 | True | 1 | ROZPOCET
|  | VV |  | "5%rezerva pre odpadový materiál | [15 empty] | VV | 2 | 1 | True | 0 | ROZPOCET
| 283 | K | 7666212701-SV01 | M+D Interiérové okenné špalety z biodosky 3 vrstvovej ,smrek,plochy 3,91m2+5%=4,10m2,roznych profilov,vrátane dvojvrstvového transparentného matného ochranného náteru na drevo - SV01 | ks | 12 |  | 0 |  |  |  | znížená |  | 0 | 0.00021 | 0.00252 | 0 | 0 | 16 | K | 2 |  |  |  | ROZPOCET |  |  |  | 0 | 0 | 0 | 0 | 0 | 2 | 0 | 16 | -947590870
|  | VV |  | 12,0 |  | 12 | [13 empty] | VV | 2 | 2 | True | 1 | ROZPOCET
|  | VV |  | Súčet |  | 12 | [13 empty] | VV | 2 | 4 | True | 0 | ROZPOCET
|  | VV |  | "5%rezerva pre odpadový materiál | [15 empty] | VV | 2 | 1 | True | 0 | ROZPOCET
| 284 | K | 7666212701-SV02 | M+D Interiérové okenné špalety z biodosky 3 vrstvovej ,smrek,plochy 4,55m2+5%= 4,78m2roznych profilov,vrátane dvojvrstvového transparentného matného ochranného náteru na drevo - SV02 | ks | 2 |  | 0 |  |  |  | znížená |  | 0 | 0.00021 | 0.00042 | 0 | 0 | 16 | K | 2 |  |  |  | ROZPOCET |  |  |  | 0 | 0 | 0 | 0 | 0 | 2 | 0 | 16 | -992377727
|  | VV |  | 2,0 |  | 2 | [13 empty] | VV | 2 | 2 | True | 0 | ROZPOCET
|  | VV |  | Súčet |  | 2 | [13 empty] | VV | 2 | 4 | True | 1 | ROZPOCET
|  | VV |  | "5%rezerva pre odpadový materiál | [15 empty] | VV | 2 | 1 | True | 0 | ROZPOCET
| 285 | K | 7666212701-SV03 | M+D Interiérové okenné špalety z biodosky 3 vrstvovej ,smrek,plochy 3,67m2+5%=3,85m2 roznych profilov,vrátane dvojvrstvového transparentného matného ochranného náteru na drevo,vyfrézovania dráźky pre LED pásy 20x10mmdl.2,1m - SV03 | ks | 8 |  | 0 |  |  |  | znížená |  | 0 | 0.00021 | 0.00168 | 0 | 0 | 16 | K | 2 |  |  |  | ROZPOCET |  |  |  | 0 | 0 | 0 | 0 | 0 | 2 | 0 | 16 | -235809851
|  | VV |  | 8 |  | 8 | [13 empty] | VV | 2 | 2 | True | 0 | ROZPOCET
|  | VV |  | Súčet |  | 8 | [13 empty] | VV | 2 | 4 | True | 1 | ROZPOCET
|  | VV |  | "5%rezerva pre odpadový materiál | [15 empty] | VV | 2 | 1 | True | 0 | ROZPOCET
| 286 | K | 7666212701-SV04 | M+D Interiérový okenný parapet z biodosky 3 vrstvovej ,smrek,plochy 0,24m2+5%=0,25m2 profilu 19x313mm,dl.0,774m,vrátane dvojvrstvového transparentného matného ochranného náteru na drevo - SV04 | ks | 27 |  | 0 |  |  |  | znížená |  | 0 | 0.00021 | 0.00567 | 0 | 0 | 16 | K | 2 |  |  |  | ROZPOCET |  |  |  | 0 | 0 | 0 | 0 | 0 | 2 | 0 | 16 | 17702885
|  | VV |  | 27,0 |  | 27 | [13 empty] | VV | 2 | 2 | True | 0 | ROZPOCET
|  | VV |  | Súčet |  | 27 | [13 empty] | VV | 2 | 4 | True | 1 | ROZPOCET
|  | VV |  | "5%rezerva pre odpadový materiál | [15 empty] | VV | 2 | 1 | True | 0 | ROZPOCET
| 287 | K | 7666212701-SV05 | M+D Interiérové okenný parapet z biodosky 3 vrstvovej ,smrek,plochy 0,22m2+5%=0,23m2 profilu 19x225mm,dl.0,7m,19x88mm,dl.0,7m,vrátane dvojvrstvového transparentného matného ochranného náteru na drevo - SV05 | ks | 3 |  | 0 |  |  |  | znížená |  | 0 | 0.00021 | 0.00063 | 0 | 0 | 16 | K | 2 |  |  |  | ROZPOCET |  |  |  | 0 | 0 | 0 | 0 | 0 | 2 | 0 | 16 | 184792
|  | VV |  | 3 |  | 3 | [13 empty] | VV | 2 | 2 | True | 0 | ROZPOCET
|  | VV |  | Súčet |  | 3 | [13 empty] | VV | 2 | 4 | True | 1 | ROZPOCET
|  | VV |  | "5%rezerva pre odpadový materiál | [15 empty] | VV | 2 | 1 | True | 0 | ROZPOCET
| 288 | K | 7666212701-SV06 | M+D Interiérový okenný parapet z biodosky 3 vrstvovej ,smrek,plochy 0,52m2+5%=0,55m2 profilu 19x225mm,dl.1,675m,19x88mm,dl.1,675m,vrátane dvojvrstvového transparentného matného ochranného náteru na drevo - SV06 | ks | 1 |  | 0 |  |  |  | znížená |  | 0 | 0.00021 | 0.00021 | 0 | 0 | 16 | K | 2 |  |  |  | ROZPOCET |  |  |  | 0 | 0 | 0 | 0 | 0 | 2 | 0 | 16 | 1327993208
|  | VV |  | 1 |  | 1 | [13 empty] | VV | 2 | 2 | True | 0 | ROZPOCET
|  | VV |  | Súčet |  | 1 | [13 empty] | VV | 2 | 4 | True | 1 | ROZPOCET
|  | VV |  | "5%rezerva pre odpadový materiál | [15 empty] | VV | 2 | 1 | True | 0 | ROZPOCET
| 289 | K | 7666621101 - OV16 | M+D Sanitárnej priečky ,bodovo kotvenej rozmeru 1040x2100mm,plný panel,HPL doska ,farba základná biela RAL 9003,skryté lišty eloxované,nastaviteľná podnož ,fix.poloha 100mm - OV 16 | ks | 2 |  | 0 |  |  |  | znížená |  | 0 | 0 | 0 | 0 | 0 | 16 | K | 2 |  |  |  | ROZPOCET |  |  |  | 0 | 0 | 0 | 0 | 0 | 2 | 0 | 16 | -1554486472
| 290 | K | 7666621101-SV07 | M+D Interiérových servisných dverí 836x2100mm,ľavé,sádrovlaknitá doska hr.6,5mm+laminovaná drevotriesková doska DTD - štrukturovaný biely laminát CPL,hran ABS biela,vrátane zárubne - laminátová drevotr. doska DTD.,kovania TP-ON,výložný NK záves - SV07 | ks | 1 |  | 0 |  |  |  | znížená |  | 0 | 0 | 0 | 0 | 0 | 16 | K | 2 |  |  |  | ROZPOCET |  |  |  | 0 | 0 | 0 | 0 | 0 | 2 | 0 | 16 | -1687032047
| 291 | K | 7666621101-SV08 | M+D Interiérových servisných dverí 836x2100mm,pravé,sádrovlaknitá doska hr.6,5mm+laminovaná drevotriesková doska DTD - štrukturovaný biely laminát CPL,hran ABS biela,vrátane zárubne - laminátová drevotr. doska DTD.,kovania TP-ON,výložný NK záves - SV08 | ks | 1 |  | 0 |  |  |  | znížená |  | 0 | 0 | 0 | 0 | 0 | 16 | K | 2 |  |  |  | ROZPOCET |  |  |  | 0 | 0 | 0 | 0 | 0 | 2 | 0 | 16 | -540057129
| 292 | K | 766811001.S | Montáž kuchynskej linky drevenej, korpus + pohľadové dvierka biodoska plná, smrek ,vrátane transp. matného ochr. náteru na drevo ,kovanie skrytý NK záves pre otv. dvierok skrinky,plný výsuv na zásuvky,nastav.podnož ,fix poloha 100mm - OV 36 - 1.3 | ks | 1 |  | 0 |  |  |  | znížená |  | 0 | 0 | 0 | 0 | 0 | 16 | K | 2 |  |  |  | ROZPOCET |  |  |  | 0 | 0 | 0 | 0 | 0 | 2 | 0 | 16 | -1090448998
| 293 | K | 76682100101- OV18 | M+D Skrinky pod umývadom z biodosky plnej,smrek,rozmeru 3,05x0,33x0,45m,kovanie - mechanický systém otvárania TIP-On,skrytý NK záves pre otváranie dvierok skrinky,plocha dosiek 5,28m2,vrátane transparentného náteru 2 vrstvového - OV18 | ks | 1 |  | 0 |  |  |  | znížená |  | 0 | 0 | 0 | 0.088 | 0.088 | 16 | K | 2 |  |  |  | ROZPOCET |  |  |  | 0 | 0 | 0 | 0 | 0 | 2 | 0 | 16 | 294725534
| 294 | K | 76682100101- OV19 | M+D Skrinky pod umývadom z biodosky plnej,smrek,rozmeru 2,79x0,33x0,45m,kovanie - mechanický systém otvárania TIP-On,skrytý NK záves pre otváranie dvierok skrinky,plocha dosiek 4,67m2,vrátane transparentného náteru 2 vrstvového - OV19 | ks | 1 |  | 0 |  |  |  | znížená |  | 0 | 0 | 0 | 0.088 | 0.088 | 16 | K | 2 |  |  |  | ROZPOCET |  |  |  | 0 | 0 | 0 | 0 | 0 | 2 | 0 | 16 | 1445412044
| 295 | K | 998766201.S | Presun hmot pre konštrukcie stolárske v objektoch výšky do 6 m | % |  |  | 0 |  |  |  | znížená |  | 0 | 0 | 0 | 0 | 0 | 16 | K | 2 |  |  |  | ROZPOCET |  |  |  | 0 | 0 | 0 | 0 | 0 | 2 | 0 | 16 | 851768500
|  | D | 767 | Konštrukcie doplnkové kovové |  |  |  | 0 | [5 empty] | 0 |  | 0.12959 |  | 0 | 2 | D | 1 |  |  |  | ROZPOCET | [9 empty] | 0
| 296 | K | 76719211202 | M+D Nerezová lišta L profil 60x60mm,hr.plechu 2mm | m | 9 |  | 0 |  |  |  | znížená |  | 0 | 0.00037 | 0.00333 | 0 | 0 | 16 | K | 2 |  |  |  | ROZPOCET |  |  |  | 0 | 0 | 0 | 0 | 0 | 2 | 0 | 16 | -916848432
|  | VV |  | "detail 103 | [15 empty] | VV | 2 | 1 | True | 0 | ROZPOCET
|  | VV |  | 9,0 |  | 9 | [13 empty] | VV | 2 | 2 | True | 0 | ROZPOCET
|  | VV |  | Súčet |  | 9 | [13 empty] | VV | 2 | 4 | True | 1 | ROZPOCET
| 297 | K | 76719211203 | M+D Biela hliníková mriežka proti vtáctvu, šírky 80mm | m | 50 |  | 0 |  |  |  | znížená |  | 0 | 0.00037 | 0.0185 | 0 | 0 | 16 | K | 2 |  |  |  | ROZPOCET |  |  |  | 0 | 0 | 0 | 0 | 0 | 2 | 0 | 16 | -1928391122
|  | VV |  | "detail 301 položka 19 - v átriu pod cetrisom | [15 empty] | VV | 2 | 1 | True | 0 | ROZPOCET
|  | VV |  | 50,0 |  | 50 | [13 empty] | VV | 2 | 2 | True | 0 | ROZPOCET
|  | VV |  | Súčet |  | 50 | [13 empty] | VV | 2 | 4 | True | 1 | ROZPOCET
| 298 | K | 76719211204 | M+D Oceľový pozinkovaný L profil rozmeru 40x80mm | ks | 109 |  | 0 |  |  |  | znížená |  | 0 | 0.00037 | 0.04033 | 0 | 0 | 16 | K | 2 |  |  |  | ROZPOCET |  |  |  | 0 | 0 | 0 | 0 | 0 | 2 | 0 | 16 | 1994523869
|  | VV |  | "detail D301 - KV 03 kotvenie osb a 400mm | [15 empty] | VV | 2 | 1 | True | 0 | ROZPOCET
|  | VV |  | 43,25/0,4 |  | 108.125 | [13 empty] | VV | 2 | 2 | True | 0 | ROZPOCET
|  | VV |  | Súčet |  | 108.125 | [13 empty] | VV | 2 | 4 | True | 0 | ROZPOCET
|  | VV |  | 109 |  | 109 | [13 empty] | VV | 2 | 2 | True | 1 | ROZPOCET
| 299 | K | 76743150001 | M+D podkladný hliníkový rošt na kotvách z profilov tvaru L40x30mm - Ste07,Ste08,Ste09 | m2 | 29.757 |  | 0 |  |  |  | znížená |  | 0 | 6e-05 | 0.0017854 | 0 | 0 | 16 | K | 2 |  |  |  | ROZPOCET |  |  |  | 0 | 0 | 0 | 0 | 0 | 2 | 0 | 16 | 949492481
|  | VV |  | "Ste 07 - obvodová stena ,atika zo strany átria | [15 empty] | VV | 2 | 1 | True | 0 | ROZPOCET
|  | VV |  | 0,5*44,1 |  | 22.05 | [13 empty] | VV | 2 | 2 | True | 0 | ROZPOCET
|  | VV |  | "Ste08 _obvodová stena okolo smetných košov - mimo soklovej oblasti | [15 empty] | VV | 2 | 1 | True | 0 | ROZPOCET
|  | VV |  | (2,49-0,3)*(0,715+1,64+0,74) |  | 6.778 | [13 empty] | VV | 2 | 2 | True | 0 | ROZPOCET
|  | VV |  | "Ste09 _obvodová stena okolo smetných košov - sokel | [15 empty] | VV | 2 | 1 | True | 0 | ROZPOCET
|  | VV |  | 0,3*(0,715+1,64+0,74) |  | 0.929 | [13 empty] | VV | 2 | 2 | True | 0 | ROZPOCET
|  | VV |  | Súčet |  | 29.757 | [13 empty] | VV | 2 | 4 | True | 1 | ROZPOCET
| 300 | K | 76743150002 | M+D podkladný hliníkový rošt na kotvách z profilov tvaru L40x30mm - Ph5 | m2 | 1.204 |  | 0 |  |  |  | znížená |  | 0 | 6e-05 | 7.224e-05 | 0 | 0 | 16 | K | 2 |  |  |  | ROZPOCET |  |  |  | 0 | 0 | 0 | 0 | 0 | 2 | 0 | 16 | -1358055910
|  | VV |  | "PH5 nad smetnými kosmi | [15 empty] | VV | 2 | 1 | True | 0 | ROZPOCET
|  | VV |  | 0,8*1,505 |  | 1.204 | [13 empty] | VV | 2 | 2 | True | 0 | ROZPOCET
|  | VV |  | Súčet |  | 1.204 | [13 empty] | VV | 2 | 4 | True | 1 | ROZPOCET
| 301 | K | 76762126501 - ZSe02 | M+D Zasklená stena s otvaravými krídlami,hliníková,tvar do oblúka, rozmeru 32x1345x3600mm - izol. trojskl.,vonk.sklo kal.lep+vn.lepené,klučka/kľučka,celoobv.bezp.kovanie,skrytý zamozatvárač,elektromech.bezp.zámok,farba prírodný hliník - ZSe02 | ks | 1 |  | 0 |  |  |  | znížená |  | 0 | 0.00021 | 0.00021 | 0 | 0 | 16 | K | 2 |  |  |  | ROZPOCET |  |  |  | 0 | 0 | 0 | 0 | 0 | 2 | 0 | 16 | -1300705589
| 302 | K | 76762126501 - ZSi02 | M+D Zasklená stena s 1- kr.dveramii,hliníková, rozmeru 3785x3000mm,hliníková zárubeň - dvojité zasklenie,číre,1xESG 10 kal.bezp.sklo+1xVSG55.2 lam.bezp.sklo,klučka/kľučka,cylindrický zámok,farba prírodný hliník - ZSi02 | ks | 1 |  | 0 |  |  |  | znížená |  | 0 | 0.00021 | 0.00021 | 0 | 0 | 16 | K | 2 |  |  |  | ROZPOCET |  |  |  | 0 | 0 | 0 | 0 | 0 | 2 | 0 | 16 | -458495485
| 303 | K | 76762126501 - ZSi03 | M+D Zasklená stena bez otváravej časti,hliníková, rozmeru 1460x3000mm - dvojité zasklenie,číre,1xESG 10 kal.bezp.sklo+1xVSG55.2 lam.bezp.sklo,bez kovania - zasklenie fixné,farba prírodný hliník,min. Rw ≥ 42 dB- ZSi03 | ks | 9 |  | 0 |  |  |  | znížená |  | 0 | 0.00021 | 0.00189 | 0 | 0 | 16 | K | 2 |  |  |  | ROZPOCET |  |  |  | 0 | 0 | 0 | 0 | 0 | 2 | 0 | 16 | 1958334257
| 304 | K | 76762126501 - ZSi04 | M+D Zasklená stena bez otváravej časti,hliníková, rozmeru 910x3000mm - dvojité zasklenie,číre,1xESG 10 kal.bezp.sklo+1xVSG55.2 lam.bezp.sklo,bez kovania - zasklenie fixné,farba prírodný hliník,min. Rw ≥ 42 dB - ZSi04 | ks | 1 |  | 0 |  |  |  | znížená |  | 0 | 0.00021 | 0.00021 | 0 | 0 | 16 | K | 2 |  |  |  | ROZPOCET |  |  |  | 0 | 0 | 0 | 0 | 0 | 2 | 0 | 16 | 1192190166
| 305 | K | 76762126501 - ZSi05 | M+D Zasklená stena s 1- kr.dveramii,hliníková, rozmeru 1460x3000mm,hliníková zárubeň - dvojité zasklenie,číre,1xESG 10 kal.bezp.sklo+1xVSG55.2 lam.bezp.sklo,klučka/kľučka,bez uzamykania,farba prírodný hliníkmin. Rw ≥ 42 dB - ZSi05 | ks | 2 |  | 0 |  |  |  | znížená |  | 0 | 0.00021 | 0.00042 | 0 | 0 | 16 | K | 2 |  |  |  | ROZPOCET |  |  |  | 0 | 0 | 0 | 0 | 0 | 2 | 0 | 16 | -333177292
| 306 | K | 76762126501 - ZSi06 | M+D Zasklená stena s 1- kr.dveramii,hliníková, rozmeru 1460x3000mm,hliníková zárubeň - dvojité zasklenie,číre,1xESG 10 kal.bezp.sklo+1xVSG55.2 lam.bezp.sklo,klučka/kľučka,cylindrický zámok,farba prírodný hliník,min. Rw ≥ 42 dB - ZSi06 | ks | 1 |  | 0 |  |  |  | znížená |  | 0 | 0.00021 | 0.00021 | 0 | 0 | 16 | K | 2 |  |  |  | ROZPOCET |  |  |  | 0 | 0 | 0 | 0 | 0 | 2 | 0 | 16 | -2073294377
| 307 | K | 76762126501 - ZSi07 | M+D Zasklená stena s 1- kr.dveramii,hliníková, rozmeru 1460x3000mm,hliníková zárubeň - dvojité zasklenie,číre,1xESG 10 kal.bezp.sklo+1xVSG55.2 lam.bezp.sklo,klučka/kľučka,bez uzamykania,skrytý samozatvárač,farba prírodný hliník,min. Rw ≥ 42 dB - ZSi07 | ks | 1 |  | 0 |  |  |  | znížená |  | 0 | 0.00021 | 0.00021 | 0 | 0 | 16 | K | 2 |  |  |  | ROZPOCET |  |  |  | 0 | 0 | 0 | 0 | 0 | 2 | 0 | 16 | -1340355558
| 308 | K | 76762126501 - ZSi08 | M+D Zasklená stena s 1- kr.dveramii,hliníková, rozmeru 1460x3000mm,hliníková zárubeň - dvojité zasklenie,číre,1xESG 10 kal.bezp.sklo+1xVSG55.2 lam.bezp.sklo,klučka/kľučka,bez uzamykania,skrytý samozatvárač,farba prírodný hliník,min. Rw ≥ 42 dB - ZSi08 | ks | 1 |  | 0 |  |  |  | znížená |  | 0 | 0.00021 | 0.00021 | 0 | 0 | 16 | K | 2 |  |  |  | ROZPOCET |  |  |  | 0 | 0 | 0 | 0 | 0 | 2 | 0 | 16 | -1550906265
| 309 | K | 76762126565 - ZV01 | M+D Exteriérové dvere dvojkrídlové - stojisko - uzavretý oceľový profil JAKL 30x30x3mm dĺžky 29,26 m,povrchová úprava RAL 9003 - ZV01 | ks | 1 |  | 0 |  |  |  | znížená |  | 0 | 0.00021 | 0.00021 | 0 | 0 | 16 | K | 2 |  |  |  | ROZPOCET |  |  |  | 0 | 0 | 0 | 0 | 0 | 2 | 0 | 16 | 1875212226
| 310 | K | 76762126565 - ZV03 | M+D Markíza nad vstupom polkruh ,oceľové RHS profily 90x50mm,60x40mm,oceľové plechy hr.8mm+hr.3mm spodné ople.+10mm+3mm odvod vody,vrátene rúry na odv.vody DN40 a oceľ.reťaze na dažď.vodu,oceľ.tiahla CHS 33,7/4mm,pozink.a práškov.lakovanie RAL 9003 - ZV03 | ks | 1 |  | 0 |  |  |  | znížená |  | 0 | 0.00021 | 0.00021 | 0 | 0 | 16 | K | 2 |  |  |  | ROZPOCET |  |  |  | 0 | 0 | 0 | 0 | 0 | 2 | 0 | 16 | 78627735
| 311 | K | 767661501-OV08 | M+D Tieniacej látkovej rolety rozmeru 1538x1668mm,RAL9010,odraz svetla 71 %,priepustnosť svetla 16%.vrátane navíjacej kazery rozmeru 114x121mm - OV08 | ks | 13 |  | 0 |  |  |  | znížená |  | 0 | 0.0001 | 0.0013 | 0 | 0 | 16 | K | 2 |  |  |  | ROZPOCET |  |  |  | 0 | 0 | 0 | 0 | 0 | 2 | 0 | 16 | -1461801350
| 312 | K | 767661501-OV09 | M+D Tieniacej látkovej rolety rozmeru 1538x2268mm,RAL9010,odraz svetla 71 %,priepustnosť svetla 16%.vrátane navíjacej kazery rozmeru 114x121mm - OV09 | ks | 2 |  | 0 |  |  |  | znížená |  | 0 | 0.0001 | 0.0002 | 0 | 0 | 16 | K | 2 |  |  |  | ROZPOCET |  |  |  | 0 | 0 | 0 | 0 | 0 | 2 | 0 | 16 | -355619888
| 313 | K | 767661501-OV10 | M+D Tieniacej látkovej rolety rozmeru 774x760mm,RAL9010,odraz svetla 71 %,priepustnosť svetla 16%.vrátane navíjacej kazery rozmeru 125x100 mm - OV10 | ks | 27 |  | 0 |  |  |  | znížená |  | 0 | 0.0001 | 0.0027 | 0 | 0 | 16 | K | 2 |  |  |  | ROZPOCET |  |  |  | 0 | 0 | 0 | 0 | 0 | 2 | 0 | 16 | 1344059710
| 314 | K | 767661501-OV11 | M+D Tieniacej látkovej rolety rozmeru 700x650mm,RAL9010,odraz svetla 71 %,priepustnosť svetla 16%.vrátane navíjacej kazery rozmeru 125x100 mm - OV11 | ks | 2 |  | 0 |  |  |  | znížená |  | 0 | 0.0001 | 0.0002 | 0 | 0 | 16 | K | 2 |  |  |  | ROZPOCET |  |  |  | 0 | 0 | 0 | 0 | 0 | 2 | 0 | 16 | 856628268
| 315 | K | 767661501-OV12 | M+D Ľanový tieniaci záves rozmeru 1540x2263mm(2,89m2),RAL 1023,vrátane kotvenia na inter.špalety (oponové viazanie),kotvenie bez koľajnice - OV12 | ks | 8 |  | 0 |  |  |  | znížená |  | 0 | 0.0001 | 0.0008 | 0 | 0 | 16 | K | 2 |  |  |  | ROZPOCET |  |  |  | 0 | 0 | 0 | 0 | 0 | 2 | 0 | 16 | -1570183074
| 316 | K | 76719211200-OV17 | M+D Interiérová čistiaca rohož bezrámová ,zapustená s gumovýmu pásikmi rozmeru 1950x1381,hliníkové profily šírky 27 mm,ktoré sú spojené antikorovým lankom a oddelené gumovými medzikrúžkami - OV17 | ks | 1 |  | 0 |  |  |  | znížená |  | 0 | 0 | 0 | 0 | 0 | 16 | K | 2 |  |  |  | ROZPOCET |  |  |  | 0 | 0 | 0 | 0 | 0 | 2 | 0 | 16 | -730331286
| 317 | K | 76766000501 | M+D Hliníková sieť proti hlodavcom a vtáctvu vrátane kotvenia ,rozmery siete max.15x15mm, uchytenie siete pomocou nehrdzavejúceho drotu - OV 37 | m2 | 29.8 |  | 0 |  |  |  | znížená |  | 0 | 0 | 0 | 0 | 0 | 16 | K | 2 |  |  |  | ROZPOCET |  |  |  | 0 | 0 | 0 | 0 | 0 | 2 | 0 | 16 | -720152045
|  | VV |  | "atika | [15 empty] | VV | 2 | 1 | True | 0 | ROZPOCET
|  | VV |  | 20,3 |  | 20.3 | [13 empty] | VV | 2 | 2 | True | 0 | ROZPOCET
|  | VV |  | "sokel | [15 empty] | VV | 2 | 1 | True | 0 | ROZPOCET
|  | VV |  | 9,5 |  | 9.5 | [13 empty] | VV | 2 | 2 | True | 0 | ROZPOCET
|  | VV |  | Súčet |  | 29.8 | [13 empty] | VV | 2 | 4 | True | 1 | ROZPOCET
| 318 | K | 7679951001 | M+D Oceľových konštrukcii S 235 k drevenej konštrukcii , vrátane p.ú. | kg | 814.74 |  | 0 |  |  |  | znížená |  | 0 | 5e-05 | 0.040737 | 0 | 0 | 16 | K | 2 |  |  |  | ROZPOCET |  |  |  | 0 | 0 | 0 | 0 | 0 | 2 | 0 | 16 | 1478303787
|  | VV |  | "oceľové konštrukcie výkaz | [15 empty] | VV | 2 | 1 | True | 0 | ROZPOCET
|  | VV |  | 1127,61-312,87 |  | 814.74 | [13 empty] | VV | 2 | 2 | True | 0 | ROZPOCET
|  | VV |  | Súčet |  | 814.74 | [13 empty] | VV | 2 | 4 | True | 1 | ROZPOCET
| 319 | K | 7679951002 | M+D Oceľových konštrukcii S 235 k drevenej konštrukcii , vrátane p.ú. protipožiarny náter | kg | 312.87 |  | 0 |  |  |  | znížená |  | 0 | 5e-05 | 0.015644 | 0 | 0 | 16 | K | 2 |  |  |  | ROZPOCET |  |  |  | 0 | 0 | 0 | 0 | 0 | 2 | 0 | 16 | -1835047086
|  | VV |  | "oceľové konštrukcie výkaz | [15 empty] | VV | 2 | 1 | True | 0 | ROZPOCET
|  | VV |  | "OS1 | [15 empty] | VV | 2 | 1 | True | 0 | ROZPOCET
|  | VV |  | 2*110,84 |  | 221.68 | [13 empty] | VV | 2 | 2 | True | 0 | ROZPOCET
|  | VV |  | "ON2 | [15 empty] | VV | 2 | 1 | True | 0 | ROZPOCET
|  | VV |  | 91,19 |  | 91.19 | [13 empty] | VV | 2 | 2 | True | 0 | ROZPOCET
|  | VV |  | Súčet |  | 312.87 | [13 empty] | VV | 2 | 4 | True | 1 | ROZPOCET
| 320 | K | 998767201.S | Presun hmôt pre kovové stavebné doplnkové konštrukcie v objektoch výšky do 6 m | % |  |  | 0 |  |  |  | znížená |  | 0 | 0 | 0 | 0 | 0 | 16 | K | 2 |  |  |  | ROZPOCET |  |  |  | 0 | 0 | 0 | 0 | 0 | 2 | 0 | 16 | -375535566
|  | D | 771 | Podlahy z dlaždíc |  |  |  | 0 | [5 empty] | 0 |  | 2.225 |  | 0 | 2 | D | 1 |  |  |  | ROZPOCET | [9 empty] | 0
| 321 | K | 771411002.S | Montáž soklíkov z obkladačiek do malty | m | 17.17 |  | 0 |  |  |  | znížená |  | 0 | 0.00223 | 0.038289 | 0 | 0 | 16 | K | 2 |  |  |  | ROZPOCET |  |  |  | 0 | 0 | 0 | 0 | 0 | 2 | 0 | 16 | -1702969647
|  | VV |  | "1.13+1.14 | [15 empty] | VV | 2 | 1 | True | 0 | ROZPOCET
|  | VV |  | 0,9+1,425+0,8+0,525+0,555+2,195+1,24+1,28+0,93+1,025 |  | 10.875 | [13 empty] | VV | 2 | 2 | True | 0 | ROZPOCET
|  | VV |  | -(0,9+0,8) |  | -1.7 | [13 empty] | VV | 2 | 2 | True | 0 | ROZPOCET
|  | VV |  | "1.15 | [15 empty] | VV | 2 | 1 | True | 0 | ROZPOCET
|  | VV |  | 2,865+2,23+2,505+2,235-1,84 |  | 7.995 | [13 empty] | VV | 2 | 2 | True | 0 | ROZPOCET
|  | VV | KS | Súčet |  | 17.17 | [13 empty] | VV | 2 | 4 | True | 1 | ROZPOCET
|  | VV |  | "Pozn.: vrátane všetkých potrebných profilov a špárovania | [15 empty] | VV | 2 | 1 | True | 0 | ROZPOCET
| 322 | K | 771571107.S | Montáž podláh z dlaždíc keramických do malty | m2 | 31.85 |  | 0 |  |  |  | znížená |  | 0 | 0.04462 | 1.4211 | 0 | 0 | 16 | K | 2 |  |  |  | ROZPOCET |  |  |  | 0 | 0 | 0 | 0 | 0 | 2 | 0 | 16 | 1699517128
|  | VV |  | P02 |  | 31.85 | [13 empty] | VV | 2 | 2 | True | 0 | ROZPOCET
|  | VV |  | Súčet |  | 31.85 | [13 empty] | VV | 2 | 4 | True | 1 | ROZPOCET
|  | VV |  | "Pozn.: vrátane všetkých potrebných profilov a špárovania | [15 empty] | VV | 2 | 1 | True | 0 | ROZPOCET
| 323 | M | 5977400031001 | Dlaždice keramické hr.10mm | m2 | 33.725 |  | 0 |  |  |  | znížená |  | 0 | 0.0227 | 0.76556 | 0 | 0 | 32 | M | 2 |  |  |  | ROZPOCET |  |  |  | 0 | 0 | 0 | 0 | 0 | 2 | 0 | 16 | 65779370
|  | VV |  | P02*1,02 |  | 32.487 | [13 empty] | VV | 2 | 2 | True | 0 | ROZPOCET
|  | VV |  | 0,07*KS*1,03 "soklík |  | 1.238 | [13 empty] | VV | 2 | 2 | True | 0 | ROZPOCET
|  | VV |  | Súčet |  | 33.725 | [13 empty] | VV | 2 | 4 | True | 1 | ROZPOCET
|  | VV |  | "Pozn.: vrátane všetkých potrebných profilov a špárovania | [15 empty] | VV | 2 | 1 | True | 0 | ROZPOCET
| 324 | K | 998771201.S | Presun hmôt pre podlahy z dlaždíc v objektoch výšky do 6m | % |  |  | 0 |  |  |  | znížená |  | 0 | 0 | 0 | 0 | 0 | 16 | K | 2 |  |  |  | ROZPOCET |  |  |  | 0 | 0 | 0 | 0 | 0 | 2 | 0 | 16 | -726196942
|  | D | 776 | Podlahy povlakové |  |  |  | 0 | [5 empty] | 0 |  | 1.9129 |  | 0 | 2 | D | 1 |  |  |  | ROZPOCET | [9 empty] | 0
| 325 | K | 776560010.S | Lepenie povlakových podláh z prírodného linolea,vrátane olištovania | m2 | 548.11 |  | 0 |  |  |  | znížená |  | 0 | 0.0004 | 0.21924 | 0 | 0 | 16 | K | 2 |  |  |  | ROZPOCET |  |  |  | 0 | 0 | 0 | 0 | 0 | 2 | 0 | 16 | 1202526062
|  | VV |  | P01 |  | 548.11 | [13 empty] | VV | 2 | 2 | True | 0 | ROZPOCET
|  | VV |  | Súčet |  | 548.11 | [13 empty] | VV | 2 | 4 | True | 1 | ROZPOCET
| 326 | M | 284140001030.S | Podlaha z prírodného linolea | m2 | 564.553 |  | 0 |  |  |  | znížená |  | 0 | 0.003 | 1.6937 | 0 | 0 | 32 | M | 2 |  |  |  | ROZPOCET |  |  |  | 0 | 0 | 0 | 0 | 0 | 2 | 0 | 16 | -677933348
|  | VV |  | P01*1,03 |  | 564.553 | [13 empty] | VV | 2 | 2 | True | 0 | ROZPOCET
|  | VV |  | Súčet |  | 564.553 | [13 empty] | VV | 2 | 4 | True | 1 | ROZPOCET
| 327 | K | 998776201.S | Presun hmôt pre podlahy povlakové v objektoch výšky do 6 m | % |  |  | 0 |  |  |  | znížená |  | 0 | 0 | 0 | 0 | 0 | 16 | K | 2 |  |  |  | ROZPOCET |  |  |  | 0 | 0 | 0 | 0 | 0 | 2 | 0 | 16 | 141711354
|  | D | 781 | Obklady |  |  |  | 0 | [5 empty] | 0 |  | 6.9093 |  | 0 | 2 | D | 1 |  |  |  | ROZPOCET | [9 empty] | 0
| 328 | K | 781481100.S | Montáž obkladov vnútor. stien z mozaiky s rovnými hranami kladenej do malty | m2 | 133.732 |  | 0 |  |  |  | znížená |  | 0 | 0.03812 | 5.0979 | 0 | 0 | 16 | K | 2 |  |  |  | ROZPOCET |  |  |  | 0 | 0 | 0 | 0 | 0 | 2 | 0 | 16 | 793361077
|  | VV |  | "1.04 | [15 empty] | VV | 2 | 1 | True | 0 | ROZPOCET
|  | VV |  | 1,0*4,725 |  | 4.725 | [13 empty] | VV | 2 | 2 | True | 0 | ROZPOCET
|  | VV |  | "1.05 | [15 empty] | VV | 2 | 1 | True | 0 | ROZPOCET
|  | VV |  | 2,0*(2,15+1,965+2,18) |  | 12.59 | [13 empty] | VV | 2 | 2 | True | 0 | ROZPOCET
|  | VV |  | "1.07 | [15 empty] | VV | 2 | 1 | True | 0 | ROZPOCET
|  | VV |  | (1,5-0,85)*(0,35+1,705) |  | 1.336 | [13 empty] | VV | 2 | 2 | True | 0 | ROZPOCET
|  | VV |  | "1.10 | [15 empty] | VV | 2 | 1 | True | 0 | ROZPOCET
|  | VV |  | 2,75*(6,43+2,07) |  | 23.375 | [13 empty] | VV | 2 | 2 | True | 0 | ROZPOCET
|  | VV |  | -0,6*2,1 |  | -1.26 | [13 empty] | VV | 2 | 2 | True | 0 | ROZPOCET
|  | VV |  | "1.11 | [15 empty] | VV | 2 | 1 | True | 0 | ROZPOCET
|  | VV |  | 2,75*8,13 |  | 22.358 | [13 empty] | VV | 2 | 2 | True | 0 | ROZPOCET
|  | VV |  | -0,7*2,1 |  | -1.47 | [13 empty] | VV | 2 | 2 | True | 0 | ROZPOCET
|  | VV |  | "1.12 | [15 empty] | VV | 2 | 1 | True | 0 | ROZPOCET
|  | VV |  | 2,0*9,45 |  | 18.9 | [13 empty] | VV | 2 | 2 | True | 0 | ROZPOCET
|  | VV |  | -1,12*1,06 |  | -1.187 | [13 empty] | VV | 2 | 2 | True | 0 | ROZPOCET
|  | VV |  | "1.20 | [15 empty] | VV | 2 | 1 | True | 0 | ROZPOCET
|  | VV |  | 1,5*14,62 |  | 21.93 | [13 empty] | VV | 2 | 2 | True | 0 | ROZPOCET
|  | VV |  | "1.21 | [15 empty] | VV | 2 | 1 | True | 0 | ROZPOCET
|  | VV |  | 1,5*14,49 |  | 21.735 | [13 empty] | VV | 2 | 2 | True | 0 | ROZPOCET
|  | VV |  | "1.23 | [15 empty] | VV | 2 | 1 | True | 0 | ROZPOCET
|  | VV |  | 2,0*5,35 |  | 10.7 | [13 empty] | VV | 2 | 2 | True | 0 | ROZPOCET
|  | VV | KO | Súčet |  | 133.732 | [13 empty] | VV | 2 | 4 | True | 1 | ROZPOCET
|  | VV |  | "Pozn.: vrátane všetkých potrebných profilov a špárovania | [15 empty] | VV | 2 | 1 | True | 0 | ROZPOCET
| 329 | M | 597620000600.S | Mozaika keramická, 50x50mm | m2 | 140.419 |  | 0 |  |  |  | znížená |  | 0 | 0.0129 | 1.8114 | 0 | 0 | 32 | M | 2 |  |  |  | ROZPOCET |  |  |  | 0 | 0 | 0 | 0 | 0 | 2 | 0 | 16 | 2048605702
|  | VV |  | KO*1,05 |  | 140.419 | [13 empty] | VV | 2 | 2 | True | 0 | ROZPOCET
|  | VV |  | Súčet |  | 140.419 | [13 empty] | VV | 2 | 4 | True | 1 | ROZPOCET
| 330 | K | 998781201.S | Presun hmôt pre obklady keramické v objektoch výšky do 6 m | % |  |  | 0 |  |  |  | znížená |  | 0 | 0 | 0 | 0 | 0 | 16 | K | 2 |  |  |  | ROZPOCET |  |  |  | 0 | 0 | 0 | 0 | 0 | 2 | 0 | 16 | -1079502256
|  | D | 783 | Nátery |  |  |  | 0 | [5 empty] | 0 |  | 0.06528 |  | 0 | 2 | D | 1 |  |  |  | ROZPOCET | [9 empty] | 0
| 331 | K | 7837824061 | Nátery tesárskych konštrukcií, hĺbková impregnácia ,transparentný ochrana proti zažltnutiu | m2 | 725.328 |  | 0 |  |  |  | znížená |  | 0 | 9e-05 | 0.06528 | 0 | 0 | 16 | K | 2 |  |  |  | ROZPOCET |  |  |  | 0 | 0 | 0 | 0 | 0 | 2 | 0 | 16 | -2075192717
|  | VV |  | "natretie CLT panelov stropy | [15 empty] | VV | 2 | 1 | True | 0 | ROZPOCET
|  | VV |  | 19,71*32*1,15 |  | 725.328 | [13 empty] | VV | 2 | 2 | True | 0 | ROZPOCET
|  | VV |  | Súčet |  | 725.328 | [13 empty] | VV | 2 | 4 | True | 1 | ROZPOCET
|  | D | 784 | Maľby |  |  |  | 0 | [5 empty] | 0 |  | 0.28075 |  | 0 | 2 | D | 1 |  |  |  | ROZPOCET | [9 empty] | 0
| 332 | K | 784410100.S | Penetrovanie jednonásobné jemnozrnných podkladov výšky do 3,80 m | m2 | 850.755 |  | 0 |  |  |  | znížená |  | 0 | 0.0001 | 0.085075 | 0 | 0 | 16 | K | 2 |  |  |  | ROZPOCET |  |  |  | 0 | 0 | 0 | 0 | 0 | 2 | 0 | 16 | 166892595
|  | VV |  | maľba |  | 850.755 | [13 empty] | VV | 2 | 2 | True | 0 | ROZPOCET
|  | VV |  | Súčet |  | 850.755 | [13 empty] | VV | 2 | 4 | True | 1 | ROZPOCET
| 333 | K | 784452271 | Maľby z maliarskych zmesí ref.Primalex Fortisimo, ručne nanášané dvojnásobné základné na podklad jemnozrnný výšky do 3,80 m | m2 | 850.755 |  | 0 |  |  |  | znížená |  | 0 | 0.00023 | 0.19567 | 0 | 0 | 16 | K | 2 |  |  |  | ROZPOCET |  |  |  | 0 | 0 | 0 | 0 | 0 | 2 | 0 | 16 | 1266645174
|  | VV |  | "maľby interiér - steny | [15 empty] | VV | 2 | 1 | True | 0 | ROZPOCET
|  | VV |  | "1.02+1.03 | [15 empty] | VV | 2 | 1 | True | 0 | ROZPOCET
|  | VV |  | "Sti01 - vnútorná nosná stena hr.150 mm SDK 2x12,5+2x12,5mm | [15 empty] | VV | 2 | 1 | True | 0 | ROZPOCET
|  | VV |  | 3,5*4,835*2 |  | 33.845 | [13 empty] | VV | 2 | 2 | True | 0 | ROZPOCET
|  | VV |  | 3,5*6,97*2 |  | 48.79 | [13 empty] | VV | 2 | 2 | True | 0 | ROZPOCET
|  | VV |  | 3,5*4,83*2 |  | 33.81 | [13 empty] | VV | 2 | 2 | True | 0 | ROZPOCET
|  | VV |  | "STi01/04 - vnútorná nosná stena hr.150 mm - SDK 2x12,5+2x12,5mm v mieste biodosky 1x12,5 vo vyske 0,8 metra | [15 empty] | VV | 2 | 1 | True | 0 | ROZPOCET
|  | VV |  | 3,5*7,31*2 |  | 51.17 | [13 empty] | VV | 2 | 2 | True | 0 | ROZPOCET
|  | VV |  | 3,5*7,309*2 |  | 51.163 | [13 empty] | VV | 2 | 2 | True | 0 | ROZPOCET
|  | VV |  | "odpočet biodoska | [15 empty] | VV | 2 | 1 | True | 0 | ROZPOCET
|  | VV |  | -0,8*(7,309+6,565+6,97) |  | -16.675 | [13 empty] | VV | 2 | 2 | True | 0 | ROZPOCET
|  | VV |  | "Sti05 - vnútorná nosná stena hr.180 mm | [15 empty] | VV | 2 | 1 | True | 0 | ROZPOCET
|  | VV |  | "1.17+1.18 | [15 empty] | VV | 2 | 1 | True | 0 | ROZPOCET
|  | VV |  | 3,5*6,01*2 |  | 42.07 | [13 empty] | VV | 2 | 2 | True | 0 | ROZPOCET
|  | VV |  | -2,0*2,1*2 |  | -8.4 | [13 empty] | VV | 2 | 2 | True | 0 | ROZPOCET
|  | VV |  | +0,18*(2,0+2,1*2) "ostenie |  | 1.116 | [13 empty] | VV | 2 | 2 | True | 0 | ROZPOCET
|  | VV |  | "odpočet biodoska | [15 empty] | VV | 2 | 1 | True | 0 | ROZPOCET
|  | VV |  | -0,8*3,91 |  | -3.128 | [13 empty] | VV | 2 | 2 | True | 0 | ROZPOCET
|  | VV |  | "Sti07 - vnútorná nosná stena hr.237-342 mm - zaoblená stena hygiena zvonku | [15 empty] | VV | 2 | 1 | True | 0 | ROZPOCET
|  | VV |  | 3,5*7,71 "1.21 |  | 26.985 | [13 empty] | VV | 2 | 2 | True | 0 | ROZPOCET
|  | VV |  | 3,5*9,64 "1.20+1.23 |  | 33.74 | [13 empty] | VV | 2 | 2 | True | 0 | ROZPOCET
|  | VV |  | "obvodové steny 1.04 | [15 empty] | VV | 2 | 1 | True | 0 | ROZPOCET
|  | VV |  | 3,5*(1,83+2,88+2,88+1,84) |  | 33.005 | [13 empty] | VV | 2 | 2 | True | 0 | ROZPOCET
|  | VV |  | -0,86*0,91 |  | -0.783 | [13 empty] | VV | 2 | 2 | True | 0 | ROZPOCET
|  | VV |  | -0,86*0,91 |  | -0.783 | [13 empty] | VV | 2 | 2 | True | 0 | ROZPOCET
|  | VV |  | -1,7*1,91 |  | -3.247 | [13 empty] | VV | 2 | 2 | True | 0 | ROZPOCET
|  | VV |  | -0,86*0,91 |  | -0.783 | [13 empty] | VV | 2 | 2 | True | 0 | ROZPOCET
|  | VV |  | -1,7*1,91 |  | -3.247 | [13 empty] | VV | 2 | 2 | True | 0 | ROZPOCET
|  | VV |  | -0,86*0,91 |  | -0.783 | [13 empty] | VV | 2 | 2 | True | 0 | ROZPOCET
|  | VV |  | -1,7*1,91 |  | -3.247 | [13 empty] | VV | 2 | 2 | True | 0 | ROZPOCET
|  | VV |  | "obvodové steny 1.22 | [15 empty] | VV | 2 | 1 | True | 0 | ROZPOCET
|  | VV |  | 3,5*1,84 |  | 6.44 | [13 empty] | VV | 2 | 2 | True | 0 | ROZPOCET
|  | VV |  | -0,86*0,91*2 |  | -1.565 | [13 empty] | VV | 2 | 2 | True | 0 | ROZPOCET
|  | VV |  | "obvodové steny 1.19 | [15 empty] | VV | 2 | 1 | True | 0 | ROZPOCET
|  | VV |  | 3,5*(2,88*4+1,87) |  | 46.865 | [13 empty] | VV | 2 | 2 | True | 0 | ROZPOCET
|  | VV |  | -0,86*0,91*3 |  | -2.348 | [13 empty] | VV | 2 | 2 | True | 0 | ROZPOCET
|  | VV |  | -1,7*1,91*2 |  | -6.494 | [13 empty] | VV | 2 | 2 | True | 0 | ROZPOCET
|  | VV |  | -3,25*2 "polyline |  | -6.5 | [13 empty] | VV | 2 | 2 | True | 0 | ROZPOCET
|  | VV |  | -1,7*2,51 |  | -4.267 | [13 empty] | VV | 2 | 2 | True | 0 | ROZPOCET
|  | VV |  | "obvodové steny 1.18 | [15 empty] | VV | 2 | 1 | True | 0 | ROZPOCET
|  | VV |  | 3,5*(0,86+2,88+2,875+2,88*3) |  | 53.393 | [13 empty] | VV | 2 | 2 | True | 0 | ROZPOCET
|  | VV |  | -3,25*2 "polyline |  | -6.5 | [13 empty] | VV | 2 | 2 | True | 0 | ROZPOCET
|  | VV |  | -0,86*0,91*5 |  | -3.913 | [13 empty] | VV | 2 | 2 | True | 0 | ROZPOCET
|  | VV |  | -1,7*1,91*2 |  | -6.494 | [13 empty] | VV | 2 | 2 | True | 0 | ROZPOCET
|  | VV |  | "obvodové steny 1.17 | [15 empty] | VV | 2 | 1 | True | 0 | ROZPOCET
|  | VV |  | 3,5*(2,88*5+0,89) |  | 53.515 | [13 empty] | VV | 2 | 2 | True | 0 | ROZPOCET
|  | VV |  | -0,86*0,91*6 |  | -4.696 | [13 empty] | VV | 2 | 2 | True | 0 | ROZPOCET
|  | VV |  | -3,25*2 "polyline |  | -6.5 | [13 empty] | VV | 2 | 2 | True | 0 | ROZPOCET
|  | VV |  | -1,7*1,91*2 |  | -6.494 | [13 empty] | VV | 2 | 2 | True | 0 | ROZPOCET
|  | VV |  | -0,8*0,86 |  | -0.688 | [13 empty] | VV | 2 | 2 | True | 0 | ROZPOCET
|  | VV |  | "obvodové steny 1.16 | [15 empty] | VV | 2 | 1 | True | 0 | ROZPOCET
|  | VV |  | 3,5*(1,84+2,88*5) |  | 56.84 | [13 empty] | VV | 2 | 2 | True | 0 | ROZPOCET
|  | VV |  | -3,25*2 "polyline |  | -6.5 | [13 empty] | VV | 2 | 2 | True | 0 | ROZPOCET
|  | VV |  | -1,7*1,91*3 |  | -9.741 | [13 empty] | VV | 2 | 2 | True | 0 | ROZPOCET
|  | VV |  | -0,86*0,91*4 |  | -3.13 | [13 empty] | VV | 2 | 2 | True | 0 | ROZPOCET
|  | VV |  | -1,84*2,5 |  | -4.6 | [13 empty] | VV | 2 | 2 | True | 0 | ROZPOCET
|  | VV |  | "1.04 STI03 | [15 empty] | VV | 2 | 1 | True | 0 | ROZPOCET
|  | VV |  | 3,5*(7,717+1,47+0,711+0,742) |  | 37.24 | [13 empty] | VV | 2 | 2 | True | 0 | ROZPOCET
|  | VV |  | -1,12*1,06 |  | -1.187 | [13 empty] | VV | 2 | 2 | True | 0 | ROZPOCET
|  | VV |  | -0,9*2,15 |  | -1.935 | [13 empty] | VV | 2 | 2 | True | 0 | ROZPOCET
|  | VV |  | "1.05 | [15 empty] | VV | 2 | 1 | True | 0 | ROZPOCET
|  | VV |  | (2,4-2,0)*(1,965+2,275+2,175) |  | 2.566 | [13 empty] | VV | 2 | 2 | True | 0 | ROZPOCET
|  | VV |  | 2,4*(0,95+0,15+0,44) |  | 3.696 | [13 empty] | VV | 2 | 2 | True | 0 | ROZPOCET
|  | VV |  | -0,9*2,15 |  | -1.935 | [13 empty] | VV | 2 | 2 | True | 0 | ROZPOCET
|  | VV |  | "1.06 | [15 empty] | VV | 2 | 1 | True | 0 | ROZPOCET
|  | VV |  | 3,5*(2,685+1,66+2,69+0,445+0,15+0,625) |  | 28.893 | [13 empty] | VV | 2 | 2 | True | 0 | ROZPOCET
|  | VV |  | -0,9*2,15 |  | -1.935 | [13 empty] | VV | 2 | 2 | True | 0 | ROZPOCET
|  | VV |  | "1.07 | [15 empty] | VV | 2 | 1 | True | 0 | ROZPOCET
|  | VV |  | 3,5*9,008 |  | 31.528 | [13 empty] | VV | 2 | 2 | True | 0 | ROZPOCET
|  | VV |  | -(1,5-0,85)*(1,705+0,5) "odpočet KO |  | -1.433 | [13 empty] | VV | 2 | 2 | True | 0 | ROZPOCET
|  | VV |  | "1.08 | [15 empty] | VV | 2 | 1 | True | 0 | ROZPOCET
|  | VV |  | 3,5*(2,88+4,0+2,11) |  | 31.465 | [13 empty] | VV | 2 | 2 | True | 0 | ROZPOCET
|  | VV |  | -0,9*2,15 |  | -1.935 | [13 empty] | VV | 2 | 2 | True | 0 | ROZPOCET
|  | VV |  | -0,86*0,91 |  | -0.783 | [13 empty] | VV | 2 | 2 | True | 0 | ROZPOCET
|  | VV |  | -1,7*1,91 |  | -3.247 | [13 empty] | VV | 2 | 2 | True | 0 | ROZPOCET
|  | VV |  | "1.09 po podhlad | [15 empty] | VV | 2 | 1 | True | 0 | ROZPOCET
|  | VV |  | 2,4*(2,48+1,84+2,12+1,835) |  | 19.86 | [13 empty] | VV | 2 | 2 | True | 0 | ROZPOCET
|  | VV |  | -0,9*2,15 |  | -1.935 | [13 empty] | VV | 2 | 2 | True | 0 | ROZPOCET
|  | VV |  | "1.12 po podhlad | [15 empty] | VV | 2 | 1 | True | 0 | ROZPOCET
|  | VV |  | (2,95-2,0)*(4,605+2,025+4,58+4,58) |  | 15.001 | [13 empty] | VV | 2 | 2 | True | 0 | ROZPOCET
|  | VV |  | 2,95*(1,855+0,9) |  | 8.127 | [13 empty] | VV | 2 | 2 | True | 0 | ROZPOCET
|  | VV |  | -1,7*1,91 |  | -3.247 | [13 empty] | VV | 2 | 2 | True | 0 | ROZPOCET
|  | VV |  | -0,86*0,91 |  | -0.783 | [13 empty] | VV | 2 | 2 | True | 0 | ROZPOCET
|  | VV |  | "1.13+1.14 | [15 empty] | VV | 2 | 1 | True | 0 | ROZPOCET
|  | VV |  | 3,5*(1,425+0,8+0,525+0,555+2,195+1,24+1,82+0,93+1,025+0,9) |  | 39.953 | [13 empty] | VV | 2 | 2 | True | 0 | ROZPOCET
|  | VV |  | -0,8*2,15 |  | -1.72 | [13 empty] | VV | 2 | 2 | True | 0 | ROZPOCET
|  | VV |  | -1,08*2,5 |  | -2.7 | [13 empty] | VV | 2 | 2 | True | 0 | ROZPOCET
|  | VV |  | -0,86*0,91 |  | -0.783 | [13 empty] | VV | 2 | 2 | True | 0 | ROZPOCET
|  | VV |  | "1.15 | [15 empty] | VV | 2 | 1 | True | 0 | ROZPOCET
|  | VV |  | 3,5*(2,865+2,23+2,505+2,235) |  | 34.423 | [13 empty] | VV | 2 | 2 | True | 0 | ROZPOCET
|  | VV |  | -1,84*2,5 |  | -4.6 | [13 empty] | VV | 2 | 2 | True | 0 | ROZPOCET
|  | VV |  | "1.20 nad KO | [15 empty] | VV | 2 | 1 | True | 0 | ROZPOCET
|  | VV |  | (2,4-1,5)*(8,2+1,885+2,875+0,935+1,87+1,785) |  | 15.795 | [13 empty] | VV | 2 | 2 | True | 0 | ROZPOCET
|  | VV |  | -0,9*0,55 |  | -0.495 | [13 empty] | VV | 2 | 2 | True | 0 | ROZPOCET
|  | VV |  | "1.23 nad KO | [15 empty] | VV | 2 | 1 | True | 0 | ROZPOCET
|  | VV |  | (2,4-2,0)*(1,295+2,015+2,045+1,025) |  | 2.552 | [13 empty] | VV | 2 | 2 | True | 0 | ROZPOCET
|  | VV |  | "1.21 nad KO | [15 empty] | VV | 2 | 1 | True | 0 | ROZPOCET
|  | VV |  | (2,4-1,5)*(7,71+1,725+2,985+1,685+1,61+1,905) |  | 15.858 | [13 empty] | VV | 2 | 2 | True | 0 | ROZPOCET
|  | VV |  | -0,9*0,5 |  | -0.45 | [13 empty] | VV | 2 | 2 | True | 0 | ROZPOCET
|  | VV |  | "1.01+1.02 zádverie | [15 empty] | VV | 2 | 1 | True | 0 | ROZPOCET
|  | VV |  | 3,5*(1,77+1,82) |  | 12.565 | [13 empty] | VV | 2 | 2 | True | 0 | ROZPOCET
|  | VV |  | -0,85*2,15*2 |  | -3.655 | [13 empty] | VV | 2 | 2 | True | 0 | ROZPOCET
|  | VV |  | 1,6*(0,3*2+1,68+0,3*2+1,685) |  | 7.304 | [13 empty] | VV | 2 | 2 | True | 0 | ROZPOCET
|  | VV |  | 3,5*(5,22-0,18+5,18-0,18) |  | 35.14 | [13 empty] | VV | 2 | 2 | True | 0 | ROZPOCET
|  | VV |  | -0,85*2,15*2 |  | -3.655 | [13 empty] | VV | 2 | 2 | True | 0 | ROZPOCET
|  | VV |  | "malby ostenia a nadpražia z SDK dosiek | [15 empty] | VV | 2 | 1 | True | 0 | ROZPOCET
|  | VV |  | "detail D 208 - ostenie | [15 empty] | VV | 2 | 1 | True | 0 | ROZPOCET
|  | VV |  | "Oe01 | [15 empty] | VV | 2 | 1 | True | 0 | ROZPOCET
|  | VV |  | (0,275+0,045)*2*0,8*27 |  | 13.824 | [13 empty] | VV | 2 | 2 | True | 0 | ROZPOCET
|  | VV |  | "detail D 204 - ostenie | [15 empty] | VV | 2 | 1 | True | 0 | ROZPOCET
|  | VV |  | "Oe 02 | [15 empty] | VV | 2 | 1 | True | 0 | ROZPOCET
|  | VV |  | (0,275+0,045)*2*0,8*3 |  | 1.536 | [13 empty] | VV | 2 | 2 | True | 0 | ROZPOCET
|  | VV |  | "detail D 208 - nadpražie | [15 empty] | VV | 2 | 1 | True | 0 | ROZPOCET
|  | VV |  | "Oe01 | [15 empty] | VV | 2 | 1 | True | 0 | ROZPOCET
|  | VV |  | (0,125+0,075*2+2*0,1)*0,8*27 |  | 10.26 | [13 empty] | VV | 2 | 2 | True | 0 | ROZPOCET
|  | VV |  | "detail D 204 - nadpražie | [15 empty] | VV | 2 | 1 | True | 0 | ROZPOCET
|  | VV |  | "Oe 02 | [15 empty] | VV | 2 | 1 | True | 0 | ROZPOCET
|  | VV |  | (0,125+0,075*2+2*0,1)*0,8*3 |  | 1.14 | [13 empty] | VV | 2 | 2 | True | 0 | ROZPOCET
|  | VV |  | "malby podhlady | [15 empty] | VV | 2 | 1 | True | 0 | ROZPOCET
|  | VV |  | PH1+PH2+PH3+PH4+PH4_zv |  | 69.201 | [13 empty] | VV | 2 | 2 | True | 0 | ROZPOCET
|  | VV | maľba | Súčet |  | 850.755 | [13 empty] | VV | 2 | 4 | True | 1 | ROZPOCET
|  | D | 787 | Zasklievanie |  |  |  | 0 | [5 empty] | 0 |  | 0.00097 |  | 0 | 2 | D | 1 |  |  |  | ROZPOCET | [9 empty] | 0
| 334 | K | 7876933101 | M+D Sklenenej zásteny z bezpečnostného kaleného sklad hr.10 mm rozmeru 800x2300mm,vrátane kotvenia - hliníkový profil pre sklo hr.2mm,kotvenie sklenenej steny podlahovým/stropným kotviacim profilom,fixácia k stene na silikónovej báze - OV35 | ks | 1 |  | 0 |  |  |  | znížená |  | 0 | 0.00097 | 0.00097 | 0 | 0 | 16 | K | 2 |  |  |  | ROZPOCET |  |  |  | 0 | 0 | 0 | 0 | 0 | 2 | 0 | 16 | -1263088089
| 335 | K | 998787201.S | Presun hmôt pre zasklievanie v objektoch výšky do 6 m | % |  |  | 0 |  |  |  | znížená |  | 0 | 0 | 0 | 0 | 0 | 16 | K | 2 |  |  |  | ROZPOCET |  |  |  | 0 | 0 | 0 | 0 | 0 | 2 | 0 | 16 | 1541729015
|  | D | HZS | Hodinové zúčtovacie sadzby |  |  |  | 0 | [5 empty] | 0 |  | 0 |  | 0 | 4 | D | 0 |  |  |  | ROZPOCET | [9 empty] | 0
| 336 | K | HZS000113.S | Stavebno montážne práce náročné ucelené - odborné, tvorivé remeselné (Tr. 3) v rozsahu viac ako 8 hodín - rezanie do CLT panelov | hod | 25 |  | 0 |  |  |  | znížená |  | 0 | 0 | 0 | 0 | 0 | 512 | K | 1 |  |  |  | ROZPOCET |  |  |  | 0 | 0 | 0 | 0 | 0 | 2 | 0 | 512 | 1300235295
| 337 | K | HZS000125.S | Stavebno montážne práce mimoriadne odborné (Tr. 5) v rozsahu viac ako 8 hodín - práca geodeta | hod | 40 |  | 0 |  |  |  | znížená |  | 0 | 0 | 0 | 0 | 0 | 512 | K | 1 |  |  |  | ROZPOCET |  |  |  | 0 | 0 | 0 | 0 | 0 | 2 | 0 | 512 | -958329246
|  | D | OST | Ostatné |  |  |  | 0 | [5 empty] | 0 |  | 0 |  | 0 | 4 | D | 0 |  |  |  | ROZPOCET | [9 empty] | 0
| 338 | K | OST1 | Pomocný výpočet podláh - poprosím neocenovať |  | 579.96 |  | 0 |  |  |  | znížená |  | 0 | 0 | 0 | 0 | 0 | 512 | K | 1 |  |  |  | ROZPOCET |  |  |  | 0 | 0 | 0 | 0 | 0 | 2 | 0 | 512 | 286115989
|  | VV |  | "podlaha PO.01 - linoleum | [15 empty] | VV | 1 | 1 | True | 0 | ROZPOCET
|  | VV |  | "1.01+1.02+1.03+1.04+1.05+1.06+1.07+1.08+1.09 | [15 empty] | VV | 1 | 1 | True | 0 | ROZPOCET
|  | VV |  | 9,49+34,72+66,74+54,24+3,72+3,78+13,32+10,36+4,19 |  | 200.56 | [13 empty] | VV | 1 | 2 | True | 0 | ROZPOCET
|  | VV |  | "1.16+1.17+1.19+1.19+1.20+1.21+1.22 | [15 empty] | VV | 1 | 1 | True | 0 | ROZPOCET
|  | VV |  | 81,93+79,15+78,72+76,51+14,02+13,44+3,78 |  | 347.55 | [13 empty] | VV | 1 | 2 | True | 0 | ROZPOCET
|  | VV | P01 | Medzisúčet |  | 548.11 | [13 empty] | VV | 1 | 3 | True | 0 | ROZPOCET
|  | VV |  | "podlaha PO.02 - keramická dlažba | [15 empty] | VV | 1 | 1 | True | 0 | ROZPOCET
|  | VV |  | "1.10+1.11+1.12+1.13+1.14+1.15+1.23 | [15 empty] | VV | 1 | 1 | True | 0 | ROZPOCET
|  | VV |  | 3,54+3,04+11,45+3,2+2,28+6,01+2,33 |  | 31.85 | [13 empty] | VV | 1 | 2 | True | 0 | ROZPOCET
|  | VV | P02 | Medzisúčet |  | 31.85 | [13 empty] | VV | 1 | 3 | True | 0 | ROZPOCET
|  | VV |  | Súčet |  | 579.96 | [13 empty] | VV | 1 | 4 | True | 1 | ROZPOCET
Poznámky:
K správnemu naceneniu výkazu výmer je potrebné naštudovanie PD. Naceniť je potrebné jestvujúci výkaz výmer podľa pokynov tendrového zadávateľa, resp. navrhu zmluvy o dielo.
Výkaz výmer je neoddeliteľnou súčasťou celej PD. Materiál výrobkov je definovaný vo VV a zároveň sú položky jednoznačne určené a spárovateľné k výkresovej alebo textovej časti projektovej dokumentácie, ktorá dané materiály, v potrebných prípadoch ešte presnejšie podrobnejšie špecifikuje, upresňuje ci konkretizuje technicky, parametricky.
Informácie o materiáloch výrobkov vo výkresovej časti alebo technických správach môžu byť aj výrazne rozsiahlejšie ako je možné uviesť technicky v texte názvu položky vo výkaze výmer, preto je potrebné naštudovanie projektovej dokumentácie a oceňovať výkaz výmer ako celok a neoddeliteňú súčasť projektovej dokumentácie.
Výmery položiek presunov hmot PSV vyjadrených mernými jednotkami v percentách % si uchádzač výpĺna sám podla metodiky rozpočtárskych programov napr. Cenkros, ODIS.
Dodávateľ si zahrnie do jednotkových cien všetky náklady podla ZoD, vrátane VRN-ov: napr. označenie staveniska, čistenie, opatrenia pre stav. v zimnom období, poistenie, geodet. merania a dokumentáciu, skúšky, vzorky, dielenskú dokumentáciu, vyčistenie všetkých dotknutých plôch od stavebného odpadu.
V prípade, že sa v projekte/rozpočte uvedie konkrétny výrobok, jedná sa len o referenciu a je možné ho nahradiť materiálmi a výrobkami s rovnocennými alebo lepšími technickými prarametrami, podľa pravidla pre ekvivalent, uvedeného v súťažných podkladov.
Vedľajšie rozpočtové náklady sú súčasťou jednotkových cien.

## 02 - SO01.2 - Zdravotechnika
[10 empty] | >> skryté stĺpce << | [9 empty] | {5a1b3115-6cb4-47a3-802e-eac9de4e3c3c}
0
|  | KRYCÍ LIST ZADANIA | [8 empty] | v --- nižšie sa nachádzajú doplnkové a pomocné údaje k zostavám --- v | [8 empty] | False
Stavba:
NOVOSTAVBA MŠ TRAMÍN - rozpočet 1
Objekt:
01 - SO01 - Materská škola
Časť:
02 - SO01.2 - Zdravotechnika
|  | JKSO: |  |  |  |  | KS:
|  | Miesto: |  | Kadnárova 2521/69,Bratislava |  |  | Dátum: | 5. 12. 2022
|  | Objednávateľ: |  |  |  |  | IČO:
|  |  | Mestská časť Bratislava - Rača |  |  |  | IČ DPH:
|  | Zhotoviteľ: |  |  |  |  | IČO: | Vyplň údaj
|  |  | Vyplň údaj |  |  |  | IČ DPH: | Vyplň údaj
|  | Projektant: |  |  |  |  | IČO:
|  |  | Ing.arch.Peter Kožuško |  |  |  | IČ DPH:
|  | Spracovateľ: |  |  |  |  | IČO:
|  |  | Rosoft,s.r.o. |  |  |  | IČ DPH:
Poznámka:
|  | Náklady z rozpočtu | [5 empty] | 0
|  | Ostatné náklady | [5 empty] | 0
|  | Cena bez DPH | [5 empty] | 0
|  |  |  | Základ dane |  |  | Sadzba dane | Výška dane
|  | DPH | základná | 0 |  |  | 20% | 0
|  |  | znížená | 0 |  |  | 20% | 0
|  |  | zákl. prenesená | 0 |  |  | 20% | 0
|  |  | zníž. prenesená | 0 |  |  | 20% | 0
|  |  | nulová | 0 |  |  | 0% | 0
|  | Cena s DPH |  |  | v | EUR |  | 0
|  | Projektant |  |  | Spracovateľ
|  | Dátum a podpis: |  | Pečiatka | Dátum a podpis: |  |  | Pečiatka
|  | Objednávateľ |  |  | Zhotoviteľ
|  | Dátum a podpis: |  | Pečiatka | Dátum a podpis: |  |  | Pečiatka
REKAPITULÁCIA ZADANIA
Stavba:
NOVOSTAVBA MŠ TRAMÍN - rozpočet 1
Objekt:
01 - SO01 - Materská škola
Časť:
02 - SO01.2 - Zdravotechnika
| Miesto: |  |  | Kadnárova 2521/69,Bratislava |  |  | Dátum: | 5. 12. 2022
| Objednávateľ: |  |  | Mestská časť Bratislava - Rača |  |  | Projektant: | Ing.arch.Peter Kožuško
| Zhotoviteľ: |  |  | Vyplň údaj |  |  | Spracovateľ: | Rosoft,s.r.o.
| Kód dielu - Popis | [6 empty] | Cena celkom [EUR]
| 1) Náklady z rozpočtu | [6 empty] | 0 | [12 empty] | -1
|  | HSV - Práce a dodávky HSV | [5 empty] | 0
|  | 1 - Zemné práce | [5 empty] | 0
|  | 2 - Zakladanie | [5 empty] | 0
|  | 08 - Rúrové vedenie | [5 empty] | 0
|  | 99 - Presun hmôt HSV | [5 empty] | 0
|  | PSV - Práce a dodávky PSV | [5 empty] | 0
|  | 721 - Zdravotechnika - vnútorný vodovod | [5 empty] | 0
|  | 722 - Zdravotechnika - vnúrorná kanalizácia | [5 empty] | 0
|  | 713 - Zdravotechnika - izolácie tepelné, akustické | [5 empty] | 0
|  | 722.1 - Zdravotechnika - zariaďovacie predmety | [5 empty] | 0
| 2) Ostatné náklady | [6 empty] | 0 |  |  |  | DPH
|  | GZS | [5 empty] | 0 |  |  |  | znížená | [9 empty] | VRN | 0 | 0 | 0 | 0 | 0 | 2
|  | Projektové práce | [5 empty] | 0 |  |  |  | znížená | [9 empty] | VRN | 0 | 0 | 0 | 0 | 0 | 2
|  | Sťažené podmienky | [5 empty] | 0 |  |  |  | znížená | [9 empty] | VRN | 0 | 0 | 0 | 0 | 0 | 2
|  | Vplyv prostredia | [5 empty] | 0 |  |  |  | znížená | [9 empty] | VRN | 0 | 0 | 0 | 0 | 0 | 2
|  | Iné VRN | [5 empty] | 0 |  |  |  | znížená | [9 empty] | VRN | 0 | 0 | 0 | 0 | 0 | 2
|  | Kompletačná činnosť | [5 empty] | 0 |  |  |  | znížená | [9 empty] | KOMPLETACNA | 0 | 0 | 0 | 0 | 0 | 2
| Celkové náklady za stavbu 1) + 2) | [6 empty] | 0
ZADANIE
Stavba:
NOVOSTAVBA MŠ TRAMÍN - rozpočet 1
Objekt:
01 - SO01 - Materská škola
Časť:
02 - SO01.2 - Zdravotechnika
| Miesto: |  |  | Kadnárova 2521/69,Bratislava |  |  | Dátum: | 5. 12. 2022
| Objednávateľ: |  |  | Mestská časť Bratislava - Rača |  |  | Projektant: | Ing.arch.Peter Kožuško
| Zhotoviteľ: |  |  | Vyplň údaj |  |  | Spracovateľ: | Rosoft,s.r.o.
| PČ | Typ | Kód | Popis | MJ | Množstvo | J.cena [EUR] | Cena celkom [EUR] | Cenová sústava |  |  | DPH | J. Nh [h] | Nh celkom [h] | J. hmotnosť [t] | Hmotnosť celkom [t] | J. suť [t] | Suť Celkom [t]
| Náklady z rozpočtu | [6 empty] | 0 | [5 empty] | 0 |  | 0 |  | 0 |  | D | -1 | [7 empty] | 0
|  | D | HSV | Práce a dodávky HSV |  |  |  | 0 | [5 empty] | 0 |  | 0 |  | 0 | 1 | D | 0 | ROZPOCET | [6 empty] | 0
|  | D | 1 | Zemné práce |  |  |  | 0 | [5 empty] | 0 |  | 0 |  | 0 | 1 | D | 1 | ROZPOCET | [6 empty] | 0
| 1 | K | 130101200 | Vytýčenie objektu a zameranie (potrebné upresniť pri realizácii v koordinácii s ostatnými stavebnými činnosťami) | hod | 27 |  | 0 |  |  |  | znížená |  | 0 | 0 | 0 | 0 | 0 | 4 | K | 2 | ROZPOCET | 0 | 0 | 0 | 0 | 0 | 2 | 0 | 4 | -1485456561
| 2 | K | 151101101 | Paženie a rozopretie stien rýh pre podzemné vedenie, príložné do 2 m | m2 | 532 |  | 0 |  |  |  | znížená |  | 0 | 0 | 0 | 0 | 0 | 4 | K | 2 | ROZPOCET | 0 | 0 | 0 | 0 | 0 | 2 | 0 | 4 | 1661860138
| 3 | K | 151101111 | Odstránenie paženia stien rýh pre podzemné vedenie, príložné do 2 m | m2 | 516 |  | 0 |  |  |  | znížená |  | 0 | 0 | 0 | 0 | 0 | 4 | K | 2 | ROZPOCET | 0 | 0 | 0 | 0 | 0 | 2 | 0 | 4 | -451239854
| 4 | K | 171201201/02 | Uloženie sypaniny na skládky do 1000 m3 | m3 | 96 |  | 0 |  |  |  | znížená |  | 0 | 0 | 0 | 0 | 0 | 4 | K | 2 | ROZPOCET | 0 | 0 | 0 | 0 | 0 | 2 | 0 | 4 | 23919994
| 5 | K | 171201201/42 | Skládka horniny - poplatok za skládku | t | 144 |  | 0 |  |  |  | znížená |  | 0 | 0 | 0 | 0 | 0 | 4 | K | 2 | ROZPOCET | 0 | 0 | 0 | 0 | 0 | 2 | 0 | 4 | -1637613071
| 6 | K | 174101001 | Výkop ryhy v zemine triedy 3 - vykopanie ryhy pre uloženie zvodového potrubia | m3 | 307 |  | 0 |  |  |  | znížená |  | 0 | 0 | 0 | 0 | 0 | 4 | K | 2 | ROZPOCET | 0 | 0 | 0 | 0 | 0 | 2 | 0 | 4 | -1809464281
| 7 | K | 132201209 | Príplatok k cenám za lepivosť pri hĺbení rýh, š.do 600 mm | m3 | 307 |  | 0 |  |  |  | znížená |  | 0 | 0 | 0 | 0 | 0 | 4 | K | 2 | ROZPOCET | 0 | 0 | 0 | 0 | 0 | 2 | 0 | 4 | -1464869064
| 8 | K | 174101102 | Vodorovné premiestnenie výkopku z horniny 1-4 do 20 m | m3 | 96 |  | 0 |  |  |  | znížená |  | 0 | 0 | 0 | 0 | 0 | 4 | K | 2 | ROZPOCET | 0 | 0 | 0 | 0 | 0 | 2 | 0 | 4 | 1000108760
| 9 | K | 174101102.1 | Zásyp sypaninou so zhutnením jám, šachiet, rýh, zárezov alebo okolo objektov nad 100 m3 | m3 | 212 |  | 0 |  |  |  | znížená |  | 0 | 0 | 0 | 0 | 0 | 4 | K | 2 | ROZPOCET | 0 | 0 | 0 | 0 | 0 | 2 | 0 | 4 | -1777288419
| 10 | K | 174101102.2 | Vodorovné premiestnenie výkopku po nespevnenej ceste z horniny tr.1-4, do 100 m3 na vzdialenosť do 3000 m | m3 | 96 |  | 0 |  |  |  | znížená |  | 0 | 0 | 0 | 0 | 0 | 4 | K | 2 | ROZPOCET | 0 | 0 | 0 | 0 | 0 | 2 | 0 | 4 | 1448411329
| 11 | K | 175101101 | Obsyp potrubia sypaninou z vhodných hornín 1 až 4 bez prehodenia sypaniny | m3 | 72 |  | 0 |  |  |  | znížená |  | 0 | 0 | 0 | 0 | 0 | 4 | K | 2 | ROZPOCET | 0 | 0 | 0 | 0 | 0 | 2 | 0 | 4 | -1527011449
|  | D | 2 | Zakladanie |  |  |  | 0 | [5 empty] | 0 |  | 0 |  | 0 | 1 | D | 1 | ROZPOCET | [6 empty] | 0
| 12 | K | 100004101 | Uloženie sypaniny z hornín 1 až 4 bez zhutnenia, pri hr. nezhutnenej vrstvy do 600 mm | m3 | 24 |  | 0 |  |  |  | znížená |  | 0 | 0 | 0 | 0 | 0 | 4 | K | 2 | ROZPOCET | 0 | 0 | 0 | 0 | 0 | 2 | 0 | 4 | 1918779535
| 13 | K | 215901101 | Zhutnenie podložia z rastlej horniny 1 až 4 pod násypy, z hornina súdržných do 92 % PS a nesúdržných | m2 | 160 |  | 0 |  |  |  | znížená |  | 0 | 0 | 0 | 0 | 0 | 4 | K | 2 | ROZPOCET | 0 | 0 | 0 | 0 | 0 | 2 | 0 | 4 | 1488618675
| 14 | K | 451573111 | Lôžko pod potrubie, stoky a drobné objekty, v otvorenom výkope z piesku a štrkopiesku do 63 mm | m3 | 24 |  | 0 |  |  |  | znížená |  | 0 | 0 | 0 | 0 | 0 | 4 | K | 2 | ROZPOCET | 0 | 0 | 0 | 0 | 0 | 2 | 0 | 4 | -1322591074
|  | D | 08 | Rúrové vedenie |  |  |  | 0 | [5 empty] | 0 |  | 0 |  | 0 | 1 | D | 1 | ROZPOCET | [6 empty] | 0
| 15 | K | 1152015015 | Montáž zvodového potrubia, obdočiek, redikcii a kolien menovitej svetlosti do DN 200 - uloženie na podsyp | m | 70 |  | 0 |  |  |  | znížená |  | 0 | 0 | 0 | 0 | 0 | 4 | K | 2 | ROZPOCET | 0 | 0 | 0 | 0 | 0 | 2 | 0 | 4 | 1008369739
| 16 | M | 7221308031 | PVC-U kanalizačné potrubie, 110x3,2mm, SN4, pomocný materiál PVC-U, odbočky, redukcie, kolená | m | 70 |  | 0 |  |  |  | znížená |  | 0 | 0 | 0 | 0 | 0 | 8 | M | 2 | ROZPOCET | 0 | 0 | 0 | 0 | 0 | 2 | 0 | 4 | 883402694
| 17 | K | 1152015015 | Montáž zvodového potrubia, obdočiek, redikcii a kolien menovitej svetlosti do DN 200 - uloženie na podsyp | m | 157 |  | 0 |  |  |  | znížená |  | 0 | 0 | 0 | 0 | 0 | 4 | K | 2 | ROZPOCET | 0 | 0 | 0 | 0 | 0 | 2 | 0 | 4 | 920675435
| 18 | M | 7221308031.1 | PVC-U kanalizačné potrubie, 125x3,2mm, SN4, pomocný materiál PVC-U, odbočky, redukcie, kolená | m | 157 |  | 0 |  |  |  | znížená |  | 0 | 0 | 0 | 0 | 0 | 8 | M | 2 | ROZPOCET | 0 | 0 | 0 | 0 | 0 | 2 | 0 | 4 | -1161142281
| 19 | K | 1152015015 | Montáž zvodového potrubia, obdočiek, redikcii a kolien menovitej svetlosti do DN 200 - uloženie na podsyp | m | 47 |  | 0 |  |  |  | znížená |  | 0 | 0 | 0 | 0 | 0 | 4 | K | 2 | ROZPOCET | 0 | 0 | 0 | 0 | 0 | 2 | 0 | 4 | -369811088
| 20 | M | 7221308031.2 | PVC-U kanalizačné potrubie, 160x4,0mm, SN4, pomocný materiál PVC-U, odbočky, redukcie, kolená | m | 47 |  | 0 |  |  |  | znížená |  | 0 | 0 | 0 | 0 | 0 | 8 | M | 2 | ROZPOCET | 0 | 0 | 0 | 0 | 0 | 2 | 0 | 4 | -2134316886
| 21 | K | 1152015015 | Montáž zvodového potrubia, obdočiek, redikcii a kolien menovitej svetlosti do DN 200 - uloženie na podsyp | m | 12 |  | 0 |  |  |  | znížená |  | 0 | 0 | 0 | 0 | 0 | 4 | K | 2 | ROZPOCET | 0 | 0 | 0 | 0 | 0 | 2 | 0 | 4 | -1590501915
| 22 | M | 7221308031.3 | PVC-U kanalizačné potrubie, 200x4,9mm, SN4, pomocný materiál PVC-U, odbočky, redukcie, kolená | m | 12 |  | 0 |  |  |  | znížená |  | 0 | 0 | 0 | 0 | 0 | 8 | M | 2 | ROZPOCET | 0 | 0 | 0 | 0 | 0 | 2 | 0 | 4 | -2128044276
| 23 | K | 230180011 | Montáž potrubia z plastických rúr HDPE, vrátane fitingov | m | 8 |  | 0 |  |  |  | znížená |  | 0 | 0 | 0 | 0 | 0 | 4 | K | 2 | ROZPOCET | 0 | 0 | 0 | 0 | 0 | 2 | 0 | 4 | -47252774
| 24 | M | 7221308031.4 | HDPE vodovodné potrubie DN20 - PE100 25x1,8 mm | m | 8 |  | 0 |  |  |  | znížená |  | 0 | 0 | 0 | 0 | 0 | 8 | M | 2 | ROZPOCET | 0 | 0 | 0 | 0 | 0 | 2 | 0 | 4 | -1049667439
| 25 | K | 230180011 | Montáž potrubia z plastických rúr HDPE, vrátane fitingov | m | 12 |  | 0 |  |  |  | znížená |  | 0 | 0 | 0 | 0 | 0 | 4 | K | 2 | ROZPOCET | 0 | 0 | 0 | 0 | 0 | 2 | 0 | 4 | -780803107
| 26 | M | 7221308031.5 | HDPE vodovodné potrubie DN50 - PE100 63X5,8 mm | m | 12 |  | 0 |  |  |  | znížená |  | 0 | 0 | 0 | 0 | 0 | 8 | M | 2 | ROZPOCET | 0 | 0 | 0 | 0 | 0 | 2 | 0 | 4 | 926505856
| 27 | K | 130101200.1 | Vytýčenie vývodov kanalizácie a vody geodetom (potrebné upresniť pri realizácii v koordinácii s ostatnými stavebnými činnosťami) | hod | 32 |  | 0 |  |  |  | znížená |  | 0 | 0 | 0 | 0 | 0 | 4 | K | 2 | ROZPOCET | 0 | 0 | 0 | 0 | 0 | 2 | 0 | 4 | 623963880
|  | D | 99 | Presun hmôt HSV |  |  |  | 0 | [5 empty] | 0 |  | 0 |  | 0 | 1 | D | 1 | ROZPOCET | [6 empty] | 0
| 28 | K | 998011001 | Presun hmôt HSV, pre občianske budovy, JKSO 801 | % |  |  | 0 |  |  |  | znížená |  | 0 | 0 | 0 | 0 | 0 | 4 | K | 2 | ROZPOCET | 0 | 0 | 0 | 0 | 0 | 2 | 0 | 4 | 687174945
|  | D | PSV | Práce a dodávky PSV |  |  |  | 0 | [5 empty] | 0 |  | 0 |  | 0 | 2 | D | 0 | ROZPOCET | [6 empty] | 0
|  | D | 721 | Zdravotechnika - vnútorný vodovod |  |  |  | 0 | [5 empty] | 0 |  | 0 |  | 0 | 2 | D | 1 | ROZPOCET | [6 empty] | 0
| 29 | K | 230180052 | Montáž potrubia z plasthliníkových rúr, do DN 80, vrátane pomocného materiálu (pripojovacie armatúry, fitingy, redukcie) | m | 165 |  | 0 |  |  |  | znížená |  | 0 | 0 | 0 | 0 | 0 | 4 | K | 2 | ROZPOCET | 0 | 0 | 0 | 0 | 0 | 2 | 0 | 4 | -1523871
| 30 | M | 7221308031.6 | Plasthliníkové vodovodné potrubie, max 10 bar, 20x2,25mm/DN15, vrátane pomocného materiálu (pripojovacie armatúry, fitingy, redukcie) | m | 165 |  | 0 |  |  |  | znížená |  | 0 | 0 | 0 | 0 | 0 | 8 | M | 2 | ROZPOCET | 0 | 0 | 0 | 0 | 0 | 2 | 0 | 4 | 656955288
| 31 | K | 230180052 | Montáž potrubia z plasthliníkových rúr, do DN 80, vrátane pomocného materiálu (pripojovacie armatúry, fitingy, redukcie) | m | 61 |  | 0 |  |  |  | znížená |  | 0 | 0 | 0 | 0 | 0 | 4 | K | 2 | ROZPOCET | 0 | 0 | 0 | 0 | 0 | 2 | 0 | 4 | -874665432
| 32 | M | 7221308031.7 | Plasthliníkové vodovodné potrubie, max 10 bar, 25x2,5mm/DN20, vrátane pomocného materiálu (pripojovacie armatúry, fitingy, redukcie) | m | 61 |  | 0 |  |  |  | znížená |  | 0 | 0 | 0 | 0 | 0 | 8 | M | 2 | ROZPOCET | 0 | 0 | 0 | 0 | 0 | 2 | 0 | 4 | -1388206798
| 33 | K | 230180052 | Montáž potrubia z plasthliníkových rúr, do DN 80, vrátane pomocného materiálu (pripojovacie armatúry, fitingy, redukcie) | m | 58 |  | 0 |  |  |  | znížená |  | 0 | 0 | 0 | 0 | 0 | 4 | K | 2 | ROZPOCET | 0 | 0 | 0 | 0 | 0 | 2 | 0 | 4 | -1394669745
| 34 | M | 7221308031.8 | Plasthliníkové vodovodné potrubie, max 10 bar, 32x3,0mm/DN25, vrátane pomocného materiálu (pripojovacie armatúry, fitingy, redukcie) | m | 58 |  | 0 |  |  |  | znížená |  | 0 | 0 | 0 | 0 | 0 | 8 | M | 2 | ROZPOCET | 0 | 0 | 0 | 0 | 0 | 2 | 0 | 4 | -1564124591
| 35 | K | 230180052 | Montáž potrubia z plasthliníkových rúr, do DN 80, vrátane pomocného materiálu (pripojovacie armatúry, fitingy, redukcie) | m | 58 |  | 0 |  |  |  | znížená |  | 0 | 0 | 0 | 0 | 0 | 4 | K | 2 | ROZPOCET | 0 | 0 | 0 | 0 | 0 | 2 | 0 | 4 | 496609478
| 36 | M | 7221308031.9 | Plasthliníkové vodovodné potrubie, max 10 bar, 40x4,0mm/DN32, vrátane pomocného materiálu (pripojovacie armatúry, fitingy, redukcie) | m | 58 |  | 0 |  |  |  | znížená |  | 0 | 0 | 0 | 0 | 0 | 8 | M | 2 | ROZPOCET | 0 | 0 | 0 | 0 | 0 | 2 | 0 | 4 | 4428176
| 37 | K | 230180052 | Montáž potrubia z plasthliníkových rúr, do DN 80, vrátane pomocného materiálu (pripojovacie armatúry, fitingy, redukcie) | m | 19 |  | 0 |  |  |  | znížená |  | 0 | 0 | 0 | 0 | 0 | 4 | K | 2 | ROZPOCET | 0 | 0 | 0 | 0 | 0 | 2 | 0 | 4 | -1248096284
| 38 | M | 7221308031.10 | Plasthliníkové vodovodné potrubie, max 10 bar, 50x4,5mm/DN40, vrátane pomocného materiálu (pripojovacie armatúry, fitingy, redukcie) | m | 19 |  | 0 |  |  |  | znížená |  | 0 | 0 | 0 | 0 | 0 | 8 | M | 2 | ROZPOCET | 0 | 0 | 0 | 0 | 0 | 2 | 0 | 4 | 797686947
| 39 | K | 230180052 | Montáž potrubia z plasthliníkových rúr, do DN 80, vrátane pomocného materiálu (pripojovacie armatúry, fitingy, redukcie) | m | 5 |  | 0 |  |  |  | znížená |  | 0 | 0 | 0 | 0 | 0 | 4 | K | 2 | ROZPOCET | 0 | 0 | 0 | 0 | 0 | 2 | 0 | 4 | 1644922269
| 40 | M | 7221308031.11 | Plasthliníkové vodovodné potrubie, max 10 bar, 63x6,0mm/DN50, vrátane pomocného materiálu (pripojovacie armatúry, fitingy, redukcie) | m | 5 |  | 0 |  |  |  | znížená |  | 0 | 0 | 0 | 0 | 0 | 8 | M | 2 | ROZPOCET | 0 | 0 | 0 | 0 | 0 | 2 | 0 | 4 | 363847411
| 41 | M | 7221308060 | Potrubné objímky pre stúpacie vodovodné potrubie, do DN 50 - počet a cenu/bm upresniť podľa zvoleného výrobcu (vrátane kotvenia) | m | 22 |  | 0 |  |  |  | znížená |  | 0 | 0 | 0 | 0 | 0 | 8 | M | 2 | ROZPOCET | 0 | 0 | 0 | 0 | 0 | 2 | 0 | 4 | 996440749
| 42 | K | 230180055 | Montáž potrubia z oceľových bezšvových rúr, zváraním, vrátane pomocného materiálu (pripojovacie armatúry, fitingy, redukcie) | m | 34 |  | 0 |  |  |  | znížená |  | 0 | 0 | 0 | 0 | 0 | 4 | K | 2 | ROZPOCET | 0 | 0 | 0 | 0 | 0 | 2 | 0 | 4 | -759386938
| 43 | M | 7221308035 | Oceľové pozinkované vodovodné potrubie, DN 32, vrátane pomocného materiálu (pripojovacie armatúry, fitingy, redukcie) | m | 34 |  | 0 |  |  |  | znížená |  | 0 | 0 | 0 | 0 | 0 | 8 | M | 2 | ROZPOCET | 0 | 0 | 0 | 0 | 0 | 2 | 0 | 4 | 2111070714
| 44 | K | 230180055.1 | Montáž potrubia z oceľových bezšvových rúr, zváraním, vrátane pomocného materiálu (pripojovacie armatúry, fitingy, redukcie) | m | 16 |  | 0 |  |  |  | znížená |  | 0 | 0 | 0 | 0 | 0 | 4 | K | 2 | ROZPOCET | 0 | 0 | 0 | 0 | 0 | 2 | 0 | 4 | 1741269681
| 45 | M | 7221308035.1 | Oceľové pozinkované vodovodné potrubie, DN 40, vrátane pomocného materiálu (pripojovacie armatúry, fitingy, redukcie) | m | 16 |  | 0 |  |  |  | znížená |  | 0 | 0 | 0 | 0 | 0 | 8 | M | 2 | ROZPOCET | 0 | 0 | 0 | 0 | 0 | 2 | 0 | 4 | -874389574
| 46 | K | 230180052.1 | Montáž armatúry závitovej, 2 závity - do DN 50 | ks | 87 |  | 0 |  |  |  | znížená |  | 0 | 0 | 0 | 0 | 0 | 4 | K | 2 | ROZPOCET | 0 | 0 | 0 | 0 | 0 | 2 | 0 | 4 | -28058657
| 47 | M | 7221308754 | Uzatvárací ventil pre pitnú vodu, DN 15, max 16bar | ks | 8 |  | 0 |  |  |  | znížená |  | 0 | 0 | 0 | 0 | 0 | 8 | M | 2 | ROZPOCET | 0 | 0 | 0 | 0 | 0 | 2 | 0 | 4 | -771813875
| 48 | M | 7221308754.1 | Uzatvárací ventil pre pitnú vodu, DN 20, max 16bar | ks | 5 |  | 0 |  |  |  | znížená |  | 0 | 0 | 0 | 0 | 0 | 8 | M | 2 | ROZPOCET | 0 | 0 | 0 | 0 | 0 | 2 | 0 | 4 | -615758957
| 49 | M | 7221308754.2 | Uzatvárací ventil pre pitnú vodu, DN 25, max 16bar | ks | 9 |  | 0 |  |  |  | znížená |  | 0 | 0 | 0 | 0 | 0 | 8 | M | 2 | ROZPOCET | 0 | 0 | 0 | 0 | 0 | 2 | 0 | 4 | -810389137
| 50 | M | 7221308754.3 | Uzatvárací ventil pre pitnú vodu, DN 32, max 16bar | ks | 3 |  | 0 |  |  |  | znížená |  | 0 | 0 | 0 | 0 | 0 | 8 | M | 2 | ROZPOCET | 0 | 0 | 0 | 0 | 0 | 2 | 0 | 4 | -498268454
| 51 | M | 7221308754.4 | Uzatvárací ventil pre pitnú vodu, DN 40, max 16bar | ks | 2 |  | 0 |  |  |  | znížená |  | 0 | 0 | 0 | 0 | 0 | 8 | M | 2 | ROZPOCET | 0 | 0 | 0 | 0 | 0 | 2 | 0 | 4 | -933492725
| 52 | M | 7221308754.5 | Uzatvárací ventil pre pitnú vodu, DN 50, max 16bar s vypúšťaním | ks | 1 |  | 0 |  |  |  | znížená |  | 0 | 0 | 0 | 0 | 0 | 8 | M | 2 | ROZPOCET | 0 | 0 | 0 | 0 | 0 | 2 | 0 | 4 | -95708171
| 53 | M | 7221308795 | Vypúšťací ventil pre pitnú vodu, DN 15 | ks | 2 |  | 0 |  |  |  | znížená |  | 0 | 0 | 0 | 0 | 0 | 8 | M | 2 | ROZPOCET | 0 | 0 | 0 | 0 | 0 | 2 | 0 | 4 | -1638499361
| 54 | M | 7221308795.1 | Vypúšťací ventil pre pitnú vodu, DN 20 | ks | 1 |  | 0 |  |  |  | znížená |  | 0 | 0 | 0 | 0 | 0 | 8 | M | 2 | ROZPOCET | 0 | 0 | 0 | 0 | 0 | 2 | 0 | 4 | 678674542
| 55 | M | 7221308745 | Spätná klapka na pitnú a užitkovú vodu DN 25 | ks | 4 |  | 0 |  |  |  | znížená |  | 0 | 0 | 0 | 0 | 0 | 8 | M | 2 | ROZPOCET | 0 | 0 | 0 | 0 | 0 | 2 | 0 | 4 | -592003449
| 56 | M | 7221308745.1 | Kontrolovateľný spätný ventil DN 32 | ks | 1 |  | 0 |  |  |  | znížená |  | 0 | 0 | 0 | 0 | 0 | 8 | M | 2 | ROZPOCET | 0 | 0 | 0 | 0 | 0 | 2 | 0 | 4 | 609441553
| 57 | M | 7221308745.2 | Kontrolovateľný spätný ventil DN 40 | ks | 1 |  | 0 |  |  |  | znížená |  | 0 | 0 | 0 | 0 | 0 | 8 | M | 2 | ROZPOCET | 0 | 0 | 0 | 0 | 0 | 2 | 0 | 4 | 381942674
| 58 | M | 7221308745.3 | Rohový ventil DN 15 | ks | 50 |  | 0 |  |  |  | znížená |  | 0 | 0 | 0 | 0 | 0 | 8 | M | 2 | ROZPOCET | 0 | 0 | 0 | 0 | 0 | 2 | 0 | 4 | 575557182
| 59 | K | 230180080 | Inštalácia kompletu zmiešavacieho ventilu | ks | 2 |  | 0 |  |  |  | znížená |  | 0 | 0 | 0 | 0 | 0 | 4 | K | 2 | ROZPOCET | 0 | 0 | 0 | 0 | 0 | 2 | 0 | 4 | -1120282961
| 60 | M | 7221308985 | Termostatický zmiešavací ventil DN25 | ks | 2 |  | 0 |  |  |  | znížená |  | 0 | 0 | 0 | 0 | 0 | 8 | M | 2 | ROZPOCET | 0 | 0 | 0 | 0 | 0 | 2 | 0 | 4 | -517089146
| 61 | M | 7221308223 | Kompenzátor vodovodného potrubia - typ a počet sa upresní podľa dodávateľa, momentálne 1 KS - cca 5% z ceny montáže a dodávky materiálu potrubných rozvodov | ks | 1 |  | 0 |  |  |  | znížená |  | 0 | 0 | 0 | 0 | 0 | 8 | M | 2 | ROZPOCET | 0 | 0 | 0 | 0 | 0 | 2 | 0 | 4 | -660687889
| 62 | K | 230230016 | Hlavná tlaková skúška - STN 38 6413 | m | 416 |  | 0 |  |  |  | znížená |  | 0 | 0 | 0 | 0 | 0 | 4 | K | 2 | ROZPOCET | 0 | 0 | 0 | 0 | 0 | 2 | 0 | 4 | 1724236794
| 63 | K | 230230076 | Čistenie potrubí PN 38 6416 do DN 200 | m | 416 |  | 0 |  |  |  | znížená |  | 0 | 0 | 0 | 0 | 0 | 4 | K | 2 | ROZPOCET | 0 | 0 | 0 | 0 | 0 | 2 | 0 | 4 | -1294856637
| 64 | K | 9987631023 | Presun hmôt pre rozvody potrubia v objektoch výšky do 12 m | % |  |  | 0 |  |  |  | znížená |  | 0 | 0 | 0 | 0 | 0 | 4 | K | 2 | ROZPOCET | 0 | 0 | 0 | 0 | 0 | 2 | 0 | 4 | -1960421563
|  | D | 722 | Zdravotechnika - vnúrorná kanalizácia |  |  |  | 0 | [5 empty] | 0 |  | 0 |  | 0 | 2 | D | 1 | ROZPOCET | [6 empty] | 0
| 65 | K | 230202002 | Montáž odpadového pripojovacieho potrubia do menovitej svetlosti DN150 | m | 21 |  | 0 |  |  |  | znížená |  | 0 | 0 | 0 | 0 | 0 | 4 | K | 2 | ROZPOCET | 0 | 0 | 0 | 0 | 0 | 2 | 0 | 4 | -1133391127
| 66 | M | 7221308031.12 | Kanalizačné potrubie, 32mm, PPHT - odvod kondenzátu | m | 21 |  | 0 |  |  |  | znížená |  | 0 | 0 | 0 | 0 | 0 | 8 | M | 2 | ROZPOCET | 0 | 0 | 0 | 0 | 0 | 2 | 0 | 4 | -1261244085
| 67 | K | 230202002 | Montáž odpadového pripojovacieho potrubia do menovitej svetlosti DN150 | m | 28 |  | 0 |  |  |  | znížená |  | 0 | 0 | 0 | 0 | 0 | 4 | K | 2 | ROZPOCET | 0 | 0 | 0 | 0 | 0 | 2 | 0 | 4 | 239523890
| 68 | M | 7221308031.13 | Kanalizačné potrubie, 40mm, PPHT - odvod kondenzátu | m | 28 |  | 0 |  |  |  | znížená |  | 0 | 0 | 0 | 0 | 0 | 8 | M | 2 | ROZPOCET | 0 | 0 | 0 | 0 | 0 | 2 | 0 | 4 | 2119222283
| 69 | K | 230202002 | Montáž odpadového pripojovacieho potrubia do menovitej svetlosti DN150 | m | 4 |  | 0 |  |  |  | znížená |  | 0 | 0 | 0 | 0 | 0 | 4 | K | 2 | ROZPOCET | 0 | 0 | 0 | 0 | 0 | 2 | 0 | 4 | 160922265
| 70 | M | 7221308031.14 | Kanalizačné potrubie, 50mm, PPHT - odvod kondenzátu | m | 4 |  | 0 |  |  |  | znížená |  | 0 | 0 | 0 | 0 | 0 | 8 | M | 2 | ROZPOCET | 0 | 0 | 0 | 0 | 0 | 2 | 0 | 4 | 2058842144
| 71 | K | 230202002.1 | Montáž odpadového pripojovacieho potrubia do menovitej svetlosti DN150 | m | 24 |  | 0 |  |  |  | znížená |  | 0 | 0 | 0 | 0 | 0 | 4 | K | 2 | ROZPOCET | 0 | 0 | 0 | 0 | 0 | 2 | 0 | 4 | 1178799836
| 72 | M | 7221308031.15 | Kanalizačné odhlučnené potrubie, 50mm, PPHT - pripájacie potrubie | m | 24 |  | 0 |  |  |  | znížená |  | 0 | 0 | 0 | 0 | 0 | 8 | M | 2 | ROZPOCET | 0 | 0 | 0 | 0 | 0 | 2 | 0 | 4 | -1611815593
| 73 | K | 230202002.2 | Montáž odpadového pripojovacieho potrubia do menovitej svetlosti DN150 | m | 1 |  | 0 |  |  |  | znížená |  | 0 | 0 | 0 | 0 | 0 | 4 | K | 2 | ROZPOCET | 0 | 0 | 0 | 0 | 0 | 2 | 0 | 4 | 1475204507
| 74 | M | 7221308031.16 | Kanalizačné odhlučnené potrubie, 75mm, PPHT - pripájacie potrubie | m | 1 |  | 0 |  |  |  | znížená |  | 0 | 0 | 0 | 0 | 0 | 8 | M | 2 | ROZPOCET | 0 | 0 | 0 | 0 | 0 | 2 | 0 | 4 | 212419306
| 75 | K | 230202002.3 | Montáž odpadového pripojovacieho potrubia do menovitej svetlosti DN150 | m | 12 |  | 0 |  |  |  | znížená |  | 0 | 0 | 0 | 0 | 0 | 4 | K | 2 | ROZPOCET | 0 | 0 | 0 | 0 | 0 | 2 | 0 | 4 | 415139695
| 76 | M | 7221308031.17 | Kanalizačné odhlučnené potrubie, 110mm, PPHT - pripájacie potrubie | m | 12 |  | 0 |  |  |  | znížená |  | 0 | 0 | 0 | 0 | 0 | 8 | M | 2 | ROZPOCET | 0 | 0 | 0 | 0 | 0 | 2 | 0 | 4 | -22248311
| 77 | K | 230202002.1.1 | Montáž potrubia z plastických rúr HDPE, vrátane fitingov | m | 7 |  | 0 |  |  |  | znížená |  | 0 | 0 | 0 | 0 | 0 | 4 | K | 2 | ROZPOCET | 0 | 0 | 0 | 0 | 0 | 2 | 0 | 4 | 1544333283
| 78 | M | 7221308031.18 | Kanalizačné potrubie, 50mm, PEHD - odvod kondenzu | m | 7 |  | 0 |  |  |  | znížená |  | 0 | 0 | 0 | 0 | 0 | 8 | M | 2 | ROZPOCET | 0 | 0 | 0 | 0 | 0 | 2 | 0 | 4 | -2111863472
| 79 | K | 230202004 | Montáž odpadového potrubia do menovitej svetlosti DN150 - vrátane kotviacich objímok | m | 21 |  | 0 |  |  |  | znížená |  | 0 | 0 | 0 | 0 | 0 | 4 | K | 2 | ROZPOCET | 0 | 0 | 0 | 0 | 0 | 2 | 0 | 4 | 2022158553
| 80 | M | 7221308029 | Kanalizačné potrubie, 32mm, PPHT - zavesené zvodové potrubie - odvod kondenzu | m | 21 |  | 0 |  |  |  | znížená |  | 0 | 0 | 0 | 0 | 0 | 8 | M | 2 | ROZPOCET | 0 | 0 | 0 | 0 | 0 | 2 | 0 | 4 | -1441256227
| 81 | K | 230202004 | Montáž odpadového potrubia do menovitej svetlosti DN150 - vrátane kotviacich objímok | m | 16 |  | 0 |  |  |  | znížená |  | 0 | 0 | 0 | 0 | 0 | 4 | K | 2 | ROZPOCET | 0 | 0 | 0 | 0 | 0 | 2 | 0 | 4 | -1323876792
| 82 | M | 7221308029.1 | Kanalizačné odhlučnené potrubie, 50mm, PPHT - odpadové potrubia | m | 16 |  | 0 |  |  |  | znížená |  | 0 | 0 | 0 | 0 | 0 | 8 | M | 2 | ROZPOCET | 0 | 0 | 0 | 0 | 0 | 2 | 0 | 4 | 756702913
| 83 | K | 230202004 | Montáž odpadového potrubia do menovitej svetlosti DN150 - vrátane kotviacich objímok | m | 14 |  | 0 |  |  |  | znížená |  | 0 | 0 | 0 | 0 | 0 | 4 | K | 2 | ROZPOCET | 0 | 0 | 0 | 0 | 0 | 2 | 0 | 4 | -2010837129
| 84 | M | 7221308029.2 | Kanalizačné odhlučnené potrubie, 75mm, PPHT - odpadové potrubia | m | 14 |  | 0 |  |  |  | znížená |  | 0 | 0 | 0 | 0 | 0 | 8 | M | 2 | ROZPOCET | 0 | 0 | 0 | 0 | 0 | 2 | 0 | 4 | 569940263
| 85 | K | 230202004 | Montáž odpadového potrubia do menovitej svetlosti DN150 - vrátane kotviacich objímok | m | 44 |  | 0 |  |  |  | znížená |  | 0 | 0 | 0 | 0 | 0 | 4 | K | 2 | ROZPOCET | 0 | 0 | 0 | 0 | 0 | 2 | 0 | 4 | -1989336978
| 86 | M | 7221308029.3 | Kanalizačné odhlučnené potrubie, 110mm, PPHT - odpadové potrubia | m | 44 |  | 0 |  |  |  | znížená |  | 0 | 0 | 0 | 0 | 0 | 8 | M | 2 | ROZPOCET | 0 | 0 | 0 | 0 | 0 | 2 | 0 | 4 | -769805772
| 87 | K | 230202004.1 | Montáž odpadového potrubia z polyetylénových rúr zváraných - do menovitej svetlosti DN150 - vrátane kotviacich objímok | m | 31 |  | 0 |  |  |  | znížená |  | 0 | 0 | 0 | 0 | 0 | 4 | K | 2 | ROZPOCET | 0 | 0 | 0 | 0 | 0 | 2 | 0 | 4 | -1473564599
| 88 | M | 7221308029.4 | Kanalizačné odhlučnené potrubie, 75mm, PE - odpadové potrubia- dažďová | m | 31 |  | 0 |  |  |  | znížená |  | 0 | 0 | 0 | 0 | 0 | 8 | M | 2 | ROZPOCET | 0 | 0 | 0 | 0 | 0 | 2 | 0 | 4 | -414457064
| 89 | K | 7712411155 | Montáž armatúry na kanalizačné potrubie | ks | 6 |  | 0 |  |  |  | znížená |  | 0 | 0 | 0 | 0 | 0 | 4 | K | 2 | ROZPOCET | 0 | 0 | 0 | 0 | 0 | 2 | 0 | 4 | -1091898532
| 90 | M | 7221308474 | Súprava strešného vtoku pre zelené strechy DN75 vertikálny s izolačným tanierom a ohrevom - 6ks | ks | 1 |  | 0 |  |  |  | znížená |  | 0 | 0 | 0 | 0 | 0 | 8 | M | 2 | ROZPOCET | 0 | 0 | 0 | 0 | 0 | 2 | 0 | 4 | 1729322383
| 91 | M | 7221308045 | Potrubné závesy pre uloženie kanalizačného potrubia, do DN 200 - počet a cenu/bm upresniť podľa zvoleného výrobcu | m | 21 |  | 0 |  |  |  | znížená |  | 0 | 0 | 0 | 0 | 0 | 8 | M | 2 | ROZPOCET | 0 | 0 | 0 | 0 | 0 | 2 | 0 | 4 | -130961812
| 92 | M | 7221308046 | Potrubné objímky pre uloženie kanalizačného potrubia, do DN 200 - počet a cenu/bm upresniť podľa zvoleného výrobcu | m | 105 |  | 0 |  |  |  | znížená |  | 0 | 0 | 0 | 0 | 0 | 8 | M | 2 | ROZPOCET | 0 | 0 | 0 | 0 | 0 | 2 | 0 | 4 | 440315165
| 93 | K | 7712411185 | Montáž armatúry na kanalizačné potrubie - súprava vetracej hlavice | ks | 4 |  | 0 |  |  |  | znížená |  | 0 | 0 | 0 | 0 | 0 | 4 | K | 2 | ROZPOCET | 0 | 0 | 0 | 0 | 0 | 2 | 0 | 4 | 1444583912
| 94 | M | 7221308545 | Súprava vetracej hlavice, 110 mm | ks | 4 |  | 0 |  |  |  | znížená |  | 0 | 0 | 0 | 0 | 0 | 8 | M | 2 | ROZPOCET | 0 | 0 | 0 | 0 | 0 | 2 | 0 | 4 | 742277658
| 95 | K | 7712411185 | Montáž armatúry na kanalizačné potrubie - súprava vetracej hlavice | ks | 2 |  | 0 |  |  |  | znížená |  | 0 | 0 | 0 | 0 | 0 | 4 | K | 2 | ROZPOCET | 0 | 0 | 0 | 0 | 0 | 2 | 0 | 4 | -869144106
| 96 | M | 7221308545.1 | Súprava vetracej hlavice, 75 mm | ks | 2 |  | 0 |  |  |  | znížená |  | 0 | 0 | 0 | 0 | 0 | 8 | M | 2 | ROZPOCET | 0 | 0 | 0 | 0 | 0 | 2 | 0 | 4 | -1938303772
| 97 | K | 7712411174 | Montáž armatúry na kanalizačné potrubie - čistiaci kus do DN 160 | ks | 6 |  | 0 |  |  |  | znížená |  | 0 | 0 | 0 | 0 | 0 | 4 | K | 2 | ROZPOCET | 0 | 0 | 0 | 0 | 0 | 2 | 0 | 4 | -967117079
| 98 | M | 7221308055 | PEHD čistiaci kus 75 mm s viečkom | ks | 6 |  | 0 |  |  |  | znížená |  | 0 | 0 | 0 | 0 | 0 | 8 | M | 2 | ROZPOCET | 0 | 0 | 0 | 0 | 0 | 2 | 0 | 4 | -1471613352
| 99 | K | 7712411174 | Montáž armatúry na kanalizačné potrubie - čistiaci kus do DN 160 | ks | 6 |  | 0 |  |  |  | znížená |  | 0 | 0 | 0 | 0 | 0 | 4 | K | 2 | ROZPOCET | 0 | 0 | 0 | 0 | 0 | 2 | 0 | 4 | -513240524
| 100 | M | 7221308055.1 | PPHT čistiaci kus 75 mm s viečkom | ks | 2 |  | 0 |  |  |  | znížená |  | 0 | 0 | 0 | 0 | 0 | 8 | M | 2 | ROZPOCET | 0 | 0 | 0 | 0 | 0 | 2 | 0 | 4 | 797393447
| 101 | M | 7221308055.2 | PPHT čistiaci kus 110 mm s viečkom | ks | 4 |  | 0 |  |  |  | znížená |  | 0 | 0 | 0 | 0 | 0 | 8 | M | 2 | ROZPOCET | 0 | 0 | 0 | 0 | 0 | 2 | 0 | 4 | -1988881717
| 102 | K | 7712411155.1 | Montáž armatúry na kanalizačné potrubie - terasový vpust, vrátane úpravy povrchov | ks | 1 |  | 0 |  |  |  | znížená |  | 0 | 0 | 0 | 0 | 0 | 4 | K | 2 | ROZPOCET | 0 | 0 | 0 | 0 | 0 | 2 | 0 | 4 | -1036120986
| 103 | M | 7221308560 | Podlahový vpust DN110 vertikálny | ks | 1 |  | 0 |  |  |  | znížená |  | 0 | 0 | 0 | 0 | 0 | 8 | M | 2 | ROZPOCET | 0 | 0 | 0 | 0 | 0 | 2 | 0 | 4 | -1758277674
| 104 | K | 7712411155.1 | Montáž armatúry na kanalizačné potrubie - terasový vpust, vrátane úpravy povrchov | ks | 1 |  | 0 |  |  |  | znížená |  | 0 | 0 | 0 | 0 | 0 | 4 | K | 2 | ROZPOCET | 0 | 0 | 0 | 0 | 0 | 2 | 0 | 4 | -1718323512
| 105 | M | 7221308560.1 | Podlahový vpust DN110 veretikálny - nerezový | ks | 1 |  | 0 |  |  |  | znížená |  | 0 | 0 | 0 | 0 | 0 | 8 | M | 2 | ROZPOCET | 0 | 0 | 0 | 0 | 0 | 2 | 0 | 4 | 57985197
| 106 | K | 7712411155.1 | Montáž armatúry na kanalizačné potrubie - terasový vpust, vrátane úpravy povrchov | ks | 1 |  | 0 |  |  |  | znížená |  | 0 | 0 | 0 | 0 | 0 | 4 | K | 2 | ROZPOCET | 0 | 0 | 0 | 0 | 0 | 2 | 0 | 4 | -1525890781
| 107 | M | 7221308560.2 | Veľkokapacitný exteriérový vpust DN150 vertikálny | ks | 1 |  | 0 |  |  |  | znížená |  | 0 | 0 | 0 | 0 | 0 | 8 | M | 2 | ROZPOCET | 0 | 0 | 0 | 0 | 0 | 2 | 0 | 4 | -707846970
| 108 | K | 7712411155.2 | Montáž armatúry na kanalizačné potrubie - ZÚ | ks | 16 |  | 0 |  |  |  | znížená |  | 0 | 0 | 0 | 0 | 0 | 4 | K | 2 | ROZPOCET | 0 | 0 | 0 | 0 | 0 | 2 | 0 | 4 | -1976397464
| 109 | M | 7221308459 | Zápachový uzáver komplet pre klimatizačné zariadenia - UP- DN32 - 100x100 mm | ks | 16 |  | 0 |  |  |  | znížená |  | 0 | 0 | 0 | 0 | 0 | 8 | M | 2 | ROZPOCET | 0 | 0 | 0 | 0 | 0 | 2 | 0 | 4 | -1801560580
| 110 | K | 7712411185.1 | Montáž armatúry na kanalizačné potrubie - HL406 | ks | 2 |  | 0 |  |  |  | znížená |  | 0 | 0 | 0 | 0 | 0 | 4 | K | 2 | ROZPOCET | 0 | 0 | 0 | 0 | 0 | 2 | 0 | 4 | -60236744
| 111 | M | 7221308565 | Umývačkový-UP-Sifón DN40/50 s možnosťou pripojenia privzdušňovacej hlavice | ks | 2 |  | 0 |  |  |  | znížená |  | 0 | 0 | 0 | 0 | 0 | 8 | M | 2 | ROZPOCET | 0 | 0 | 0 | 0 | 0 | 2 | 0 | 4 | -334398350
| 112 | K | 7712411185.2 | Montáž armatúry na kanalizačné potrubie | ks | 1 |  | 0 |  |  |  | znížená |  | 0 | 0 | 0 | 0 | 0 | 4 | K | 2 | ROZPOCET | 0 | 0 | 0 | 0 | 0 | 2 | 0 | 4 | -1628565735
| 113 | M | 7221308567 | Lievik DN32 s protizápachovým uzávero | ks | 1 |  | 0 |  |  |  | znížená |  | 0 | 0 | 0 | 0 | 0 | 8 | M | 2 | ROZPOCET | 0 | 0 | 0 | 0 | 0 | 2 | 0 | 4 | 430825067
| 114 | K | 7712411185.3 | Montáž armatúry na kanalizačné potrubie - zátka + poistka | ks | 20 |  | 0 |  |  |  | znížená |  | 0 | 0 | 0 | 0 | 0 | 4 | K | 2 | ROZPOCET | 0 | 0 | 0 | 0 | 0 | 2 | 0 | 4 | 1558779870
| 115 | M | 7221308035.2 | Hrdlová zátka na kanalizačné potrubie DN50 | ks | 7 |  | 0 |  |  |  | znížená |  | 0 | 0 | 0 | 0 | 0 | 8 | M | 2 | ROZPOCET | 0 | 0 | 0 | 0 | 0 | 2 | 0 | 4 | 148399193
| 116 | M | 7221308035.3 | Hrdlová zátka na kanalizačné potrubie DN75 | ks | 1 |  | 0 |  |  |  | znížená |  | 0 | 0 | 0 | 0 | 0 | 8 | M | 2 | ROZPOCET | 0 | 0 | 0 | 0 | 0 | 2 | 0 | 4 | 2118966542
| 117 | M | 7221308035.4 | Hrdlová zátka na kanalizačné potrubie DN110 | ks | 12 |  | 0 |  |  |  | znížená |  | 0 | 0 | 0 | 0 | 0 | 8 | M | 2 | ROZPOCET | 0 | 0 | 0 | 0 | 0 | 2 | 0 | 4 | -1160561265
| 118 | K | 230230087 | Skúška pevnosti a tesnosti potrubia + preplach | m | 223 |  | 0 |  |  |  | znížená |  | 0 | 0 | 0 | 0 | 0 | 4 | K | 2 | ROZPOCET | 0 | 0 | 0 | 0 | 0 | 2 | 0 | 4 | -994552924
| 119 | K | 9987631023.1 | Presun hmôt pre rozvody potrubia v objektoch výšky do 12 m | % |  |  | 0 |  |  |  | znížená |  | 0 | 0 | 0 | 0 | 0 | 4 | K | 2 | ROZPOCET | 0 | 0 | 0 | 0 | 0 | 2 | 0 | 4 | -1341595120
|  | D | 713 | Zdravotechnika - izolácie tepelné, akustické |  |  |  | 0 | [5 empty] | 0 |  | 0 |  | 0 | 2 | D | 1 | ROZPOCET | [6 empty] | 0
| 120 | K | 7712411135 | Montáž tepelnej izolácie potrubia, penový polyetylén, priemer do 90 mm | m | 102 |  | 0 |  |  |  | znížená |  | 0 | 0 | 0 | 0 | 0 | 4 | K | 2 | ROZPOCET | 0 | 0 | 0 | 0 | 0 | 2 | 0 | 4 | 1163151519
| 121 | M | 7221308045.1 | Tepelná izolácia potrubia, penový polyetylén, uzavretá bunková štruktúra, hr. 13 mm, DN15; 20x13mm - TV,CTV | m | 102 |  | 0 |  |  |  | znížená |  | 0 | 0 | 0 | 0 | 0 | 8 | M | 2 | ROZPOCET | 0 | 0 | 0 | 0 | 0 | 2 | 0 | 4 | 1484447888
| 122 | K | 7712411135 | Montáž tepelnej izolácie potrubia, penový polyetylén, priemer do 90 mm | m | 22 |  | 0 |  |  |  | znížená |  | 0 | 0 | 0 | 0 | 0 | 4 | K | 2 | ROZPOCET | 0 | 0 | 0 | 0 | 0 | 2 | 0 | 4 | -69665269
| 123 | M | 7221308045.2 | Tepelná izolácia potrubia, penový polyetylén, uzavretá bunková štruktúra, hr.20 mm, DN20; 28x20mm - TV,CTV | m | 22 |  | 0 |  |  |  | znížená |  | 0 | 0 | 0 | 0 | 0 | 8 | M | 2 | ROZPOCET | 0 | 0 | 0 | 0 | 0 | 2 | 0 | 4 | -2102566056
| 124 | K | 7712411135 | Montáž tepelnej izolácie potrubia, penový polyetylén, priemer do 90 mm | m | 40 |  | 0 |  |  |  | znížená |  | 0 | 0 | 0 | 0 | 0 | 4 | K | 2 | ROZPOCET | 0 | 0 | 0 | 0 | 0 | 2 | 0 | 4 | -463511128
| 125 | M | 7221308045.3 | Tepelná izolácia potrubia, penový polyetylén, uzavretá bunková štruktúra, hr. 20mm, DN25; 35x20mm - TV,CTV | m | 40 |  | 0 |  |  |  | znížená |  | 0 | 0 | 0 | 0 | 0 | 8 | M | 2 | ROZPOCET | 0 | 0 | 0 | 0 | 0 | 2 | 0 | 4 | -394974703
| 126 | K | 7712411135 | Montáž tepelnej izolácie potrubia, penový polyetylén, priemer do 90 mm | m | 20 |  | 0 |  |  |  | znížená |  | 0 | 0 | 0 | 0 | 0 | 4 | K | 2 | ROZPOCET | 0 | 0 | 0 | 0 | 0 | 2 | 0 | 4 | 876089098
| 127 | M | 7221308045.4 | Tepelná izolácia potrubia, penový polyetylén, uzavretá bunková štruktúra, hr. 25mm, DN32; 42x20mm - TV,CTV | m | 20 |  | 0 |  |  |  | znížená |  | 0 | 0 | 0 | 0 | 0 | 8 | M | 2 | ROZPOCET | 0 | 0 | 0 | 0 | 0 | 2 | 0 | 4 | -518386083
| 128 | K | 7712411135.1 | Montáž tepelnej izolácie potrubia, syntetický kaučuk, priemer do 90 mm | m | 63 |  | 0 |  |  |  | znížená |  | 0 | 0 | 0 | 0 | 0 | 4 | K | 2 | ROZPOCET | 0 | 0 | 0 | 0 | 0 | 2 | 0 | 4 | 11438429
| 129 | M | 7221308045.5 | Tepelná izolácia potrubia, uzavretá bunková štruktúra, DN15, hr. 13 mm, 22x13mm - SV | m | 63 |  | 0 |  |  |  | znížená |  | 0 | 0 | 0 | 0 | 0 | 8 | M | 2 | ROZPOCET | 0 | 0 | 0 | 0 | 0 | 2 | 0 | 4 | -213835870
| 130 | K | 7712411135.1 | Montáž tepelnej izolácie potrubia, syntetický kaučuk, priemer do 90 mm | m | 39 |  | 0 |  |  |  | znížená |  | 0 | 0 | 0 | 0 | 0 | 4 | K | 2 | ROZPOCET | 0 | 0 | 0 | 0 | 0 | 2 | 0 | 4 | 1725985007
| 131 | M | 7221308045.6 | Tepelná izolácia potrubia, uzavretá bunková štruktúra, DN20, hr. 13 mm, 25x13mm - SV | m | 39 |  | 0 |  |  |  | znížená |  | 0 | 0 | 0 | 0 | 0 | 8 | M | 2 | ROZPOCET | 0 | 0 | 0 | 0 | 0 | 2 | 0 | 4 | 1571043640
| 132 | K | 7712411135.1 | Montáž tepelnej izolácie potrubia, syntetický kaučuk, priemer do 90 mm | m | 18 |  | 0 |  |  |  | znížená |  | 0 | 0 | 0 | 0 | 0 | 4 | K | 2 | ROZPOCET | 0 | 0 | 0 | 0 | 0 | 2 | 0 | 4 | -1104558362
| 133 | M | 7221308045.7 | Tepelná izolácia potrubia, uzavretá bunková štruktúra, DN25, hr. 13 mm, 35x13mm - SV | m | 18 |  | 0 |  |  |  | znížená |  | 0 | 0 | 0 | 0 | 0 | 8 | M | 2 | ROZPOCET | 0 | 0 | 0 | 0 | 0 | 2 | 0 | 4 | -1625492432
| 134 | K | 7712411135.1 | Montáž tepelnej izolácie potrubia, syntetický kaučuk, priemer do 90 mm | m | 38 |  | 0 |  |  |  | znížená |  | 0 | 0 | 0 | 0 | 0 | 4 | K | 2 | ROZPOCET | 0 | 0 | 0 | 0 | 0 | 2 | 0 | 4 | -521408691
| 135 | M | 7221308045.8 | Tepelná izolácia potrubia, uzavretá bunková štruktúra, DN32, hr. 13 mm, 42x13mm - SV | m | 38 |  | 0 |  |  |  | znížená |  | 0 | 0 | 0 | 0 | 0 | 8 | M | 2 | ROZPOCET | 0 | 0 | 0 | 0 | 0 | 2 | 0 | 4 | 1189283407
| 136 | K | 7712411135.1 | Montáž tepelnej izolácie potrubia, syntetický kaučuk, priemer do 90 mm | m | 19 |  | 0 |  |  |  | znížená |  | 0 | 0 | 0 | 0 | 0 | 4 | K | 2 | ROZPOCET | 0 | 0 | 0 | 0 | 0 | 2 | 0 | 4 | 410370815
| 137 | M | 7221308045.9 | Tepelná izolácia potrubia, uzavretá bunková štruktúra, DN40, hr. 19 mm, 54x19mm - SV | m | 19 |  | 0 |  |  |  | znížená |  | 0 | 0 | 0 | 0 | 0 | 8 | M | 2 | ROZPOCET | 0 | 0 | 0 | 0 | 0 | 2 | 0 | 4 | 2008616249
| 138 | K | 7712411135.1 | Montáž tepelnej izolácie potrubia, syntetický kaučuk, priemer do 90 mm | m | 5 |  | 0 |  |  |  | znížená |  | 0 | 0 | 0 | 0 | 0 | 4 | K | 2 | ROZPOCET | 0 | 0 | 0 | 0 | 0 | 2 | 0 | 4 | -1172347696
| 139 | M | 7221308045.10 | Tepelná izolácia potrubia, uzavretá bunková štruktúra, DN50, hr. 19 mm, 64x19mm - SV | m | 5 |  | 0 |  |  |  | znížená |  | 0 | 0 | 0 | 0 | 0 | 8 | M | 2 | ROZPOCET | 0 | 0 | 0 | 0 | 0 | 2 | 0 | 4 | 1966255346
| 140 | K | 7712411135.1 | Montáž tepelnej izolácie potrubia, syntetický kaučuk, priemer do 90 mm | m | 34 |  | 0 |  |  |  | znížená |  | 0 | 0 | 0 | 0 | 0 | 4 | K | 2 | ROZPOCET | 0 | 0 | 0 | 0 | 0 | 2 | 0 | 4 | 846271835
| 141 | M | 7221308045.11 | Tepelná izolácia potrubia, uzavretá bunková štruktúra, DN32, hr. 13 mm, 42x13mm - požiar | m | 34 |  | 0 |  |  |  | znížená |  | 0 | 0 | 0 | 0 | 0 | 8 | M | 2 | ROZPOCET | 0 | 0 | 0 | 0 | 0 | 2 | 0 | 4 | -135620098
| 142 | K | 7712411135.1 | Montáž tepelnej izolácie potrubia, syntetický kaučuk, priemer do 90 mm | m | 16 |  | 0 |  |  |  | znížená |  | 0 | 0 | 0 | 0 | 0 | 4 | K | 2 | ROZPOCET | 0 | 0 | 0 | 0 | 0 | 2 | 0 | 4 | 1608600873
| 143 | M | 7221308045.12 | Tepelná izolácia potrubia, uzavretá bunková štruktúra, DN40, hr. 13 mm, 54x13mm - požiar | m | 16 |  | 0 |  |  |  | znížená |  | 0 | 0 | 0 | 0 | 0 | 8 | M | 2 | ROZPOCET | 0 | 0 | 0 | 0 | 0 | 2 | 0 | 4 | 1399897850
| 144 | K | 7712411135.1 | Montáž tepelnej izolácie potrubia, syntetický kaučuk, priemer do 90 mm | m | 42 |  | 0 |  |  |  | znížená |  | 0 | 0 | 0 | 0 | 0 | 4 | K | 2 | ROZPOCET | 0 | 0 | 0 | 0 | 0 | 2 | 0 | 4 | -2144073690
| 145 | M | 7221308045.13 | Tepelná izolácia potrubia proti kondenzácii, uzavretá bunková štruktúra, hr. 9 mm, 35x9mm - kondenz | m | 42 |  | 0 |  |  |  | znížená |  | 0 | 0 | 0 | 0 | 0 | 8 | M | 2 | ROZPOCET | 0 | 0 | 0 | 0 | 0 | 2 | 0 | 4 | 1538663586
| 146 | K | 7712411135.1 | Montáž tepelnej izolácie potrubia, syntetický kaučuk, priemer do 90 mm | m | 28 |  | 0 |  |  |  | znížená |  | 0 | 0 | 0 | 0 | 0 | 4 | K | 2 | ROZPOCET | 0 | 0 | 0 | 0 | 0 | 2 | 0 | 4 | -1513278492
| 147 | M | 7221308045.14 | Tepelná izolácia potrubia proti kondenzácii, uzavretá bunková štruktúra, hr. 9 mm, 45x9mm - kondenz | m | 28 |  | 0 |  |  |  | znížená |  | 0 | 0 | 0 | 0 | 0 | 8 | M | 2 | ROZPOCET | 0 | 0 | 0 | 0 | 0 | 2 | 0 | 4 | 440753923
| 148 | K | 7712411135.1 | Montáž tepelnej izolácie potrubia, syntetický kaučuk, priemer do 90 mm | m | 11 |  | 0 |  |  |  | znížená |  | 0 | 0 | 0 | 0 | 0 | 4 | K | 2 | ROZPOCET | 0 | 0 | 0 | 0 | 0 | 2 | 0 | 4 | -1378673177
| 149 | M | 7221308045.15 | Tepelná izolácia potrubia proti kondenzácii, uzavretá bunková štruktúra, hr. 9 mm, 54x9mm - kondenz | m | 11 |  | 0 |  |  |  | znížená |  | 0 | 0 | 0 | 0 | 0 | 8 | M | 2 | ROZPOCET | 0 | 0 | 0 | 0 | 0 | 2 | 0 | 4 | 1904168764
| 150 | K | 7712411136 | Montáž tepelnej izolácie potrubia, systetický kaučuk, priemer do 125 mm | m | 31 |  | 0 |  |  |  | znížená |  | 0 | 0 | 0 | 0 | 0 | 4 | K | 2 | ROZPOCET | 0 | 0 | 0 | 0 | 0 | 2 | 0 | 4 | 238793138
| 151 | M | 7221308551 | Tepelná izolácia odpadového potrubia proti kondenzácii, uzavretá bunková štruktúra, hr. 13mm - DN75, 76x13mm - dažďová kanalizácia | m | 31 |  | 0 |  |  |  | znížená |  | 0 | 0 | 0 | 0 | 0 | 8 | M | 2 | ROZPOCET | 0 | 0 | 0 | 0 | 0 | 2 | 0 | 4 | -1219808780
| 152 | K | 9987631023.1.1 | Presun hmôt pre tepelné izolácie v objektoch výšky do 12 m | % |  |  | 0 |  |  |  | znížená |  | 0 | 0 | 0 | 0 | 0 | 4 | K | 2 | ROZPOCET | 0 | 0 | 0 | 0 | 0 | 2 | 0 | 4 | 149344611
|  | D | 722.1 | Zdravotechnika - zariaďovacie predmety |  |  |  | 0 | [5 empty] | 0 |  | 0 |  | 0 | 1 | D | 1 | ROZPOCET | [6 empty] | 0
| 153 | K | 725119410 | Montáž záchodovej misy zavesenej | ks | 19 |  | 0 |  |  |  | znížená |  | 0 | 0 | 0 | 0 | 0 | 4 | K | 2 | ROZPOCET | 0 | 0 | 0 | 0 | 0 | 2 | 0 | 4 | -1186805730
| 154 | M | 6423340300 | Záchodová misa komplet, vrátane sedátka | ks | 3 |  | 0 |  |  |  | znížená |  | 0 | 0 | 0 | 0 | 0 | 8 | M | 2 | ROZPOCET | 0 | 0 | 0 | 0 | 0 | 2 | 0 | 4 | -890070462
| 155 | M | 6423340301 | Záchodová misa komplet, vrátane sedátka - detské prevedenie | ks | 16 |  | 0 |  |  |  | znížená |  | 0 | 0 | 0 | 0 | 0 | 8 | M | 2 | ROZPOCET | 0 | 0 | 0 | 0 | 0 | 2 | 0 | 4 | 5389568
| 156 | K | 725119454 | Montáž predstenového systému | ks | 19 |  | 0 |  |  |  | znížená |  | 0 | 0 | 0 | 0 | 0 | 4 | K | 2 | ROZPOCET | 0 | 0 | 0 | 0 | 0 | 2 | 0 | 4 | -534105872
| 157 | M | 725119701 | Inštalačný systém s variabilnou výškou | ks | 19 |  | 0 |  |  |  | znížená |  | 0 | 0 | 0 | 0 | 0 | 8 | M | 2 | ROZPOCET | 0 | 0 | 0 | 0 | 0 | 2 | 0 | 4 | -1767380048
| 158 | K | 725119454.1 | Montáž umývadla na skrutky do muriva | ks | 4 |  | 0 |  |  |  | znížená |  | 0 | 0 | 0 | 0 | 0 | 4 | K | 2 | ROZPOCET | 0 | 0 | 0 | 0 | 0 | 2 | 0 | 4 | 687188439
| 159 | M | 725119735 | Umývadlo 600 mm, vrátane stĺpika | ks | 4 |  | 0 |  |  |  | znížená |  | 0 | 0 | 0 | 0 | 0 | 8 | M | 2 | ROZPOCET | 0 | 0 | 0 | 0 | 0 | 2 | 0 | 4 | 1463874317
| 160 | K | 725119454.2 | Montáž umývadlovej stojánkovej batérie | ks | 4 |  | 0 |  |  |  | znížená |  | 0 | 0 | 0 | 0 | 0 | 4 | K | 2 | ROZPOCET | 0 | 0 | 0 | 0 | 0 | 2 | 0 | 4 | -1794810438
| 161 | M | 725119745 | Umývadlová batéria stojánková | ks | 4 |  | 0 |  |  |  | znížená |  | 0 | 0 | 0 | 0 | 0 | 8 | M | 2 | ROZPOCET | 0 | 0 | 0 | 0 | 0 | 2 | 0 | 4 | -216872467
| 162 | K | 725119454.1 | Montáž umývadla na skrutky do muriva | ks | 2 |  | 0 |  |  |  | znížená |  | 0 | 0 | 0 | 0 | 0 | 4 | K | 2 | ROZPOCET | 0 | 0 | 0 | 0 | 0 | 2 | 0 | 4 | -2133478807
| 163 | M | 725119735.1 | Umývadlo 400 mm, vrátane stĺpika | ks | 2 |  | 0 |  |  |  | znížená |  | 0 | 0 | 0 | 0 | 0 | 8 | M | 2 | ROZPOCET | 0 | 0 | 0 | 0 | 0 | 2 | 0 | 4 | -1210676890
| 164 | K | 725119454.2 | Montáž umývadlovej stojánkovej batérie | ks | 2 |  | 0 |  |  |  | znížená |  | 0 | 0 | 0 | 0 | 0 | 4 | K | 2 | ROZPOCET | 0 | 0 | 0 | 0 | 0 | 2 | 0 | 4 | 1436435919
| 165 | M | 725119745 | Umývadlová batéria stojánková | ks | 2 |  | 0 |  |  |  | znížená |  | 0 | 0 | 0 | 0 | 0 | 8 | M | 2 | ROZPOCET | 0 | 0 | 0 | 0 | 0 | 2 | 0 | 4 | 708258981
| 166 | K | 725119454.1 | Montáž umývadla na skrutky do muriva | ks | 1 |  | 0 |  |  |  | znížená |  | 0 | 0 | 0 | 0 | 0 | 4 | K | 2 | ROZPOCET | 0 | 0 | 0 | 0 | 0 | 2 | 0 | 4 | -1139069693
| 167 | M | 725119735.2 | Umývadlo 600 mm, vrátane stĺpika - detské prevedenie | ks | 1 |  | 0 |  |  |  | znížená |  | 0 | 0 | 0 | 0 | 0 | 8 | M | 2 | ROZPOCET | 0 | 0 | 0 | 0 | 0 | 2 | 0 | 4 | 1502838530
| 168 | K | 725119454.2 | Montáž umývadlovej stojánkovej batérie | ks | 1 |  | 0 |  |  |  | znížená |  | 0 | 0 | 0 | 0 | 0 | 4 | K | 2 | ROZPOCET | 0 | 0 | 0 | 0 | 0 | 2 | 0 | 4 | -214300529
| 169 | M | 725119745.1 | Umývadlová batéria stojánková - termostatická, s nastavením teploty | ks | 1 |  | 0 |  |  |  | znížená |  | 0 | 0 | 0 | 0 | 0 | 8 | M | 2 | ROZPOCET | 0 | 0 | 0 | 0 | 0 | 2 | 0 | 4 | -1077300478
| 170 | K | 725119454.2 | Montáž umývadlovej stojánkovej batérie | ks | 15 |  | 0 |  |  |  | znížená |  | 0 | 0 | 0 | 0 | 0 | 4 | K | 2 | ROZPOCET | 0 | 0 | 0 | 0 | 0 | 2 | 0 | 4 | 245087080
| 171 | M | 725119745 | Umývadlová batéria stojánková | ks | 15 |  | 0 |  |  |  | znížená |  | 0 | 0 | 0 | 0 | 0 | 8 | M | 2 | ROZPOCET | 0 | 0 | 0 | 0 | 0 | 2 | 0 | 4 | 141033024
| 172 | K | 725319128 | Montáž sprchovej nástennej batérie | ks | 1 |  | 0 |  |  |  | znížená |  | 0 | 0 | 0 | 0 | 0 | 4 | K | 2 | ROZPOCET | 0 | 0 | 0 | 0 | 0 | 2 | 0 | 4 | 1513204661
| 173 | M | 725119747 | Sprchová nástenná batéria | ks | 1 |  | 0 |  |  |  | znížená |  | 0 | 0 | 0 | 0 | 0 | 8 | M | 2 | ROZPOCET | 0 | 0 | 0 | 0 | 0 | 2 | 0 | 4 | -631080505
| 174 | K | 725319128.1 | Montáž sprchovej nástennej batérie | ks | 2 |  | 0 |  |  |  | znížená |  | 0 | 0 | 0 | 0 | 0 | 4 | K | 2 | ROZPOCET | 0 | 0 | 0 | 0 | 0 | 2 | 0 | 4 | -1622490495
| 175 | M | 725119747.1 | Sprchová termostatická nástenná batéria | ks | 2 |  | 0 |  |  |  | znížená |  | 0 | 0 | 0 | 0 | 0 | 8 | M | 2 | ROZPOCET | 0 | 0 | 0 | 0 | 0 | 2 | 0 | 4 | -1168485213
| 176 | K | 725229135 | Osadenie sprchovej vaničky, vrátane úpravy povchov a utesnenia | ks | 3 |  | 0 |  |  |  | znížená |  | 0 | 0 | 0 | 0 | 0 | 4 | K | 2 | ROZPOCET | 0 | 0 | 0 | 0 | 0 | 2 | 0 | 4 | -1281344023
| 177 | M | 7251197240 | Sprchová vanička akrylátová | ks | 3 |  | 0 |  |  |  | znížená |  | 0 | 0 | 0 | 0 | 0 | 8 | M | 2 | ROZPOCET | 0 | 0 | 0 | 0 | 0 | 2 | 0 | 4 | -614183886
| 178 | K | 615467890 | Osadenie celozasklenej konštrukcie s povrchovými úpravami | ks | 3 |  | 0 |  |  |  | znížená |  | 0 | 0 | 0 | 0 | 0 | 4 | K | 2 | ROZPOCET | 0 | 0 | 0 | 0 | 0 | 2 | 0 | 4 | 679755303
| 179 | M | 725119755 | Sprchový kút, sklo číre, 900 mm | ks | 3 |  | 0 |  |  |  | znížená |  | 0 | 0 | 0 | 0 | 0 | 8 | M | 2 | ROZPOCET | 0 | 0 | 0 | 0 | 0 | 2 | 0 | 4 | -1927093641
| 180 | K | 725319132 | Montáž hadicového navijaka | ks | 2 |  | 0 |  |  |  | znížená |  | 0 | 0 | 0 | 0 | 0 | 4 | K | 2 | ROZPOCET | 0 | 0 | 0 | 0 | 0 | 2 | 0 | 4 | 343118161
| 181 | M | 725119799 | Hadicový navijak s tvarovo stálou hadicou, DN25/ 30 m (rozmery 700x700x200mm) | ks | 2 |  | 0 |  |  |  | znížená |  | 0 | 0 | 0 | 0 | 0 | 8 | M | 2 | ROZPOCET | 0 | 0 | 0 | 0 | 0 | 2 | 0 | 4 | -402187382
| 182 | K | 725319124 | Montáž keramickej výlevky + batérie | ks | 1 |  | 0 |  |  |  | znížená |  | 0 | 0 | 0 | 0 | 0 | 4 | K | 2 | ROZPOCET | 0 | 0 | 0 | 0 | 0 | 2 | 0 | 4 | 1935118524
| 183 | M | 725119785 | Keramická výlevka 425 x 500 x 450 mm, vrátane plastovej mreže a batérie | ks | 1 |  | 0 |  |  |  | znížená |  | 0 | 0 | 0 | 0 | 0 | 8 | M | 2 | ROZPOCET | 0 | 0 | 0 | 0 | 0 | 2 | 0 | 4 | -1837231080
| 184 | K | 725119454.3 | Montáž predstenového systému | ks | 1 |  | 0 |  |  |  | znížená |  | 0 | 0 | 0 | 0 | 0 | 4 | K | 2 | ROZPOCET | 0 | 0 | 0 | 0 | 0 | 2 | 0 | 4 | -2007216925
| 185 | M | 725119701.1 | Inštalačný systém s variabilnou výškou pre výlevku | ks | 1 |  | 0 |  |  |  | znížená |  | 0 | 0 | 0 | 0 | 0 | 8 | M | 2 | ROZPOCET | 0 | 0 | 0 | 0 | 0 | 2 | 0 | 4 | 39856752
| 186 | K | 9987631023.2 | Presun hmôt pre zariaďovacie predmety výšky do 12 m | % |  |  | 0 |  |  |  | znížená |  | 0 | 0 | 0 | 0 | 0 | 4 | K | 2 | ROZPOCET | 0 | 0 | 0 | 0 | 0 | 2 | 0 | 4 | -1799396043
Poznámky:
K správnemu naceneniu výkazu výmer je potrebné naštudovanie PD. Naceniť je potrebné jestvujúci výkaz výmer podľa pokynov tendrového zadávateľa, resp. navrhu zmluvy o dielo.
Výkaz výmer je neoddeliteľnou súčasťou celej PD. Materiál výrobkov je definovaný vo VV a zároveň sú položky jednoznačne určené a spárovateľné k výkresovej alebo textovej časti projektovej dokumentácie, ktorá dané materiály, v potrebných prípadoch ešte presnejšie podrobnejšie špecifikuje, upresňuje ci konkretizuje technicky, parametricky.
Informácie o materiáloch výrobkov vo výkresovej časti alebo technických správach môžu byť aj výrazne rozsiahlejšie ako je možné uviesť technicky v texte názvu položky vo výkaze výmer, preto je potrebné naštudovanie projektovej dokumentácie a oceňovať výkaz výmer ako celok a neoddeliteňú súčasť projektovej dokumentácie.
Výmery položiek presunov hmot PSV vyjadrených mernými jednotkami v percentách % si uchádzač výpĺna sám podla metodiky rozpočtárskych programov napr. Cenkros, ODIS.
Dodávateľ si zahrnie do jednotkových cien všetky náklady podla ZoD, vrátane VRN-ov: napr. označenie staveniska, čistenie, opatrenia pre stav. v zimnom období, poistenie, geodet. merania a dokumentáciu, skúšky, vzorky, dielenskú dokumentáciu, vyčistenie všetkých dotknutých plôch od stavebného odpadu.
V prípade, že sa v projekte/rozpočte uvedie konkrétny výrobok, jedná sa len o referenciu a je možné ho nahradiť materiálmi a výrobkami s rovnocennými alebo lepšími technickými prarametrami, podľa pravidla pre ekvivalent, uvedeného v súťažných podkladov.
Vedľajšie rozpočtové náklady sú súčasťou jednotkových cien.

## 03 - SO01.3 - Vykurovanie
[10 empty] | >> skryté stĺpce << | [9 empty] | {7ac4444b-0fbb-47b4-8ba9-451499a6e837}
0
|  | KRYCÍ LIST ZADANIA | [8 empty] | v --- nižšie sa nachádzajú doplnkové a pomocné údaje k zostavám --- v | [8 empty] | False
Stavba:
NOVOSTAVBA MŠ TRAMÍN - rozpočet 1
Objekt:
01 - SO01 - Materská škola
Časť:
03 - SO01.3 - Vykurovanie
|  | JKSO: |  |  |  |  | KS:
|  | Miesto: |  | Kadnárova 2521/69,Bratislava |  |  | Dátum: | 5. 12. 2022
|  | Objednávateľ: |  |  |  |  | IČO:
|  |  | Mestská časť Bratislava - Rača |  |  |  | IČ DPH:
|  | Zhotoviteľ: |  |  |  |  | IČO: | Vyplň údaj
|  |  | Vyplň údaj |  |  |  | IČ DPH: | Vyplň údaj
|  | Projektant: |  |  |  |  | IČO:
|  |  | Ing.arch.Peter Kožuško |  |  |  | IČ DPH:
|  | Spracovateľ: |  |  |  |  | IČO:
|  |  | Rosoft,s.r.o. |  |  |  | IČ DPH:
Poznámka:
|  | Náklady z rozpočtu | [5 empty] | 0
|  | Ostatné náklady | [5 empty] | 0
|  | Cena bez DPH | [5 empty] | 0
|  |  |  | Základ dane |  |  | Sadzba dane | Výška dane
|  | DPH | základná | 0 |  |  | 20% | 0
|  |  | znížená | 0 |  |  | 20% | 0
|  |  | zákl. prenesená | 0 |  |  | 20% | 0
|  |  | zníž. prenesená | 0 |  |  | 20% | 0
|  |  | nulová | 0 |  |  | 0% | 0
|  | Cena s DPH |  |  | v | EUR |  | 0
|  | Projektant |  |  | Spracovateľ
|  | Dátum a podpis: |  | Pečiatka | Dátum a podpis: |  |  | Pečiatka
|  | Objednávateľ |  |  | Zhotoviteľ
|  | Dátum a podpis: |  | Pečiatka | Dátum a podpis: |  |  | Pečiatka
REKAPITULÁCIA ZADANIA
Stavba:
NOVOSTAVBA MŠ TRAMÍN - rozpočet 1
Objekt:
01 - SO01 - Materská škola
Časť:
03 - SO01.3 - Vykurovanie
| Miesto: |  |  | Kadnárova 2521/69,Bratislava |  |  | Dátum: | 5. 12. 2022
| Objednávateľ: |  |  | Mestská časť Bratislava - Rača |  |  | Projektant: | Ing.arch.Peter Kožuško
| Zhotoviteľ: |  |  | Vyplň údaj |  |  | Spracovateľ: | Rosoft,s.r.o.
| Kód dielu - Popis | [6 empty] | Cena celkom [EUR]
| 1) Náklady z rozpočtu | [6 empty] | 0 | [12 empty] | -1
|  | D1 - Potrubia | [5 empty] | 0
|  | D2 - Izolácie | [5 empty] | 0
|  | D3 - Armatúry | [5 empty] | 0
|  | D4 - Podlahové vykurovanie | [5 empty] | 0
|  | D5 - Regulácia | [5 empty] | 0
|  | D6 - Ostatné | [5 empty] | 0
| 2) Ostatné náklady | [6 empty] | 0 |  |  |  | DPH
|  | GZS | [5 empty] | 0 |  |  |  | znížená | [9 empty] | VRN | 0 | 0 | 0 | 0 | 0 | 2
|  | Projektové práce | [5 empty] | 0 |  |  |  | znížená | [9 empty] | VRN | 0 | 0 | 0 | 0 | 0 | 2
|  | Sťažené podmienky | [5 empty] | 0 |  |  |  | znížená | [9 empty] | VRN | 0 | 0 | 0 | 0 | 0 | 2
|  | Vplyv prostredia | [5 empty] | 0 |  |  |  | znížená | [9 empty] | VRN | 0 | 0 | 0 | 0 | 0 | 2
|  | Iné VRN | [5 empty] | 0 |  |  |  | znížená | [9 empty] | VRN | 0 | 0 | 0 | 0 | 0 | 2
|  | Kompletačná činnosť | [5 empty] | 0 |  |  |  | znížená | [9 empty] | KOMPLETACNA | 0 | 0 | 0 | 0 | 0 | 2
| Celkové náklady za stavbu 1) + 2) | [6 empty] | 0
ZADANIE
Stavba:
NOVOSTAVBA MŠ TRAMÍN - rozpočet 1
Objekt:
01 - SO01 - Materská škola
Časť:
03 - SO01.3 - Vykurovanie
| Miesto: |  |  | Kadnárova 2521/69,Bratislava |  |  | Dátum: | 5. 12. 2022
| Objednávateľ: |  |  | Mestská časť Bratislava - Rača |  |  | Projektant: | Ing.arch.Peter Kožuško
| Zhotoviteľ: |  |  | Vyplň údaj |  |  | Spracovateľ: | Rosoft,s.r.o.
| PČ | Typ | Kód | Popis | MJ | Množstvo | J.cena [EUR] | Cena celkom [EUR] | Cenová sústava |  |  | DPH | J. Nh [h] | Nh celkom [h] | J. hmotnosť [t] | Hmotnosť celkom [t] | J. suť [t] | Suť Celkom [t]
| Náklady z rozpočtu | [6 empty] | 0 | [5 empty] | 0 |  | 0 |  | 0 |  | D | -1 | [7 empty] | 0
|  | D | D1 | Potrubia |  |  |  | 0 | [5 empty] | 0 |  | 0 |  | 0 | 1 | D | 0 | ROZPOCET | [6 empty] | 0
| 1 | K | VK01 | M+D Medená rúrka 18x1,0 | m | 20 |  | 0 |  |  |  | znížená |  | 0 | 0 | 0 | 0 | 0 | 4 | K | 1 | ROZPOCET | 0 | 0 | 0 | 0 | 0 | 2 | 0 | 4 | 629301036
| 2 | K | VK02 | M+D Medená rúrka 22x1,0 | m | 9 |  | 0 |  |  |  | znížená |  | 0 | 0 | 0 | 0 | 0 | 4 | K | 1 | ROZPOCET | 0 | 0 | 0 | 0 | 0 | 2 | 0 | 4 | 466624420
| 3 | K | VK03 | M+D Medená rúrka 28x1,0 | m | 33 |  | 0 |  |  |  | znížená |  | 0 | 0 | 0 | 0 | 0 | 4 | K | 1 | ROZPOCET | 0 | 0 | 0 | 0 | 0 | 2 | 0 | 4 | 1308964838
| 4 | K | VK04 | M+D Medená rúrka 35x1,5 | m | 44 |  | 0 |  |  |  | znížená |  | 0 | 0 | 0 | 0 | 0 | 4 | K | 1 | ROZPOCET | 0 | 0 | 0 | 0 | 0 | 2 | 0 | 4 | -390960518
| 5 | K | VK05 | M+D Medená rúrka 42x1,5 | m | 33 |  | 0 |  |  |  | znížená |  | 0 | 0 | 0 | 0 | 0 | 4 | K | 1 | ROZPOCET | 0 | 0 | 0 | 0 | 0 | 2 | 0 | 4 | 42504986
| 6 | K | VK06 | M+D Medená rúrka 54x2,0 | m | 13 |  | 0 |  |  |  | znížená |  | 0 | 0 | 0 | 0 | 0 | 4 | K | 1 | ROZPOCET | 0 | 0 | 0 | 0 | 0 | 2 | 0 | 4 | 564249912
|  | D | D2 | Izolácie |  |  |  | 0 | [5 empty] | 0 |  | 0 |  | 0 | 1 | D | 0 | ROZPOCET | [6 empty] | 0
| 7 | K | VK07 | M+D Polyetylénová tepelná izolácia so štruktúrou uzav. buniek, λ10°C=0,038 W/m.K, hrúbka 30 mm (35x1,5) | m | 44 |  | 0 |  |  |  | znížená |  | 0 | 0 | 0 | 0 | 0 | 4 | K | 1 | ROZPOCET | 0 | 0 | 0 | 0 | 0 | 2 | 0 | 4 | -368554483
| 8 | K | VK08 | M+D Polyetylénová tepelná izolácia so štruktúrou uzav. buniek, λ10°C=0,038 W/m.K, hrúbka 30 mm (42x1,5) | m | 33 |  | 0 |  |  |  | znížená |  | 0 | 0 | 0 | 0 | 0 | 4 | K | 1 | ROZPOCET | 0 | 0 | 0 | 0 | 0 | 2 | 0 | 4 | -591782496
| 9 | K | VK09 | M+D Polyetylénová tepelná izolácia so štruktúrou uzav. buniek, λ10°C=0,038 W/m.K, hrúbka 30 mm (54x2,0) | m | 13 |  | 0 |  |  |  | znížená |  | 0 | 0 | 0 | 0 | 0 | 4 | K | 1 | ROZPOCET | 0 | 0 | 0 | 0 | 0 | 2 | 0 | 4 | -1136483685
| 10 | K | VK10 | M+D Polyetylénová tepelná izolácia so štruktúrou uzav. buniek, λ10°C=0,038 W/m.K, hrúbka 20 mm (18x1,0) | m | 20 |  | 0 |  |  |  | znížená |  | 0 | 0 | 0 | 0 | 0 | 4 | K | 1 | ROZPOCET | 0 | 0 | 0 | 0 | 0 | 2 | 0 | 4 | -442622587
| 11 | K | VK11 | M+D Polyetylénová tepelná izolácia so štruktúrou uzav. buniek, λ10°C=0,038 W/m.K, hrúbka 20 mm (22x1,0) | m | 9 |  | 0 |  |  |  | znížená |  | 0 | 0 | 0 | 0 | 0 | 4 | K | 1 | ROZPOCET | 0 | 0 | 0 | 0 | 0 | 2 | 0 | 4 | 2033627823
| 12 | K | VK12 | M+D Polyetylénová tepelná izolácia so štruktúrou uzav. buniek, λ10°C=0,038 W/m.K, hrúbka 30 mm (28x1,0) | m | 33 |  | 0 |  |  |  | znížená |  | 0 | 0 | 0 | 0 | 0 | 4 | K | 1 | ROZPOCET | 0 | 0 | 0 | 0 | 0 | 2 | 0 | 4 | -1961509688
|  | D | D3 | Armatúry |  |  |  | 0 | [5 empty] | 0 |  | 0 |  | 0 | 1 | D | 0 | ROZPOCET | [6 empty] | 0
| 13 | K | VKl13 | M+DRegulačný dvojcestný guľový kohút s rovnopercentnou charakteristikou DN 15, PN 40 | ks | 4 |  | 0 |  |  |  | znížená |  | 0 | 0 | 0 | 0 | 0 | 4 | K | 1 | ROZPOCET | 0 | 0 | 0 | 0 | 0 | 2 | 0 | 4 | 929058514
| 14 | K | VK14 | M+D Regulačný dvojcestný guľový kohút s rovnopercentnou charakteristikou DN 20, PN 40 | ks | 7 |  | 0 |  |  |  | znížená |  | 0 | 0 | 0 | 0 | 0 | 4 | K | 1 | ROZPOCET | 0 | 0 | 0 | 0 | 0 | 2 | 0 | 4 | 1855976939
| 15 | K | VK15 | M+D Set guľových ventilov rozdeľovača, G 3/4"x1" | ks | 11 |  | 0 |  |  |  | znížená |  | 0 | 0 | 0 | 0 | 0 | 4 | K | 1 | ROZPOCET | 0 | 0 | 0 | 0 | 0 | 2 | 0 | 4 | -1991864724
|  | D | D4 | Podlahové vykurovanie |  |  |  | 0 | [5 empty] | 0 |  | 0 |  | 0 | 1 | D | 0 | ROZPOCET | [6 empty] | 0
| 16 | K | VK16 | M+D Potrubie podlahového vykurovania PE-Xa, 16x2,0 mm, PN6 bar, (dĺžka kotúča 640m ) | m | 4703 |  | 0 |  |  |  | znížená |  | 0 | 0 | 0 | 0 | 0 | 4 | K | 1 | ROZPOCET | 0 | 0 | 0 | 0 | 0 | 2 | 0 | 4 | 2061325374
| 17 | K | VK17 | M+D Svorné šróbenie PE-Xa x eurokónus, 16x2,0 mm x 3/4" vnút. závit | ks | 134 |  | 0 |  |  |  | znížená |  | 0 | 0 | 0 | 0 | 0 | 4 | K | 1 | ROZPOCET | 0 | 0 | 0 | 0 | 0 | 2 | 0 | 4 | 333660622
| 18 | K | VK18 | M+D Fólia s rastrom 100x100 mm, hrúbka 0,25 mm | m2 | 568.05 |  | 0 |  |  |  | znížená |  | 0 | 0 | 0 | 0 | 0 | 4 | K | 1 | ROZPOCET | 0 | 0 | 0 | 0 | 0 | 2 | 0 | 4 | -1287530495
| 19 | K | VK19 | M+D Ochranná rúrka Ø25/20 mm, čierna | m | 235.15 |  | 0 |  |  |  | znížená |  | 0 | 0 | 0 | 0 | 0 | 4 | K | 1 | ROZPOCET | 0 | 0 | 0 | 0 | 0 | 2 | 0 | 4 | 1154079274
| 20 | K | VK20 | M+D Samolepiaca fixačná lišta pre potrubia Ø14-20 mm | m | 568.05 |  | 0 |  |  |  | znížená |  | 0 | 0 | 0 | 0 | 0 | 4 | K | 1 | ROZPOCET | 0 | 0 | 0 | 0 | 0 | 2 | 0 | 4 | 1690059634
| 21 | K | VK21 | M+D Fóliová poistka - prichytenie fólie na izoláciu, dĺžka =25mm | ks | 568 |  | 0 |  |  |  | znížená |  | 0 | 0 | 0 | 0 | 0 | 4 | K | 1 | ROZPOCET | 0 | 0 | 0 | 0 | 0 | 2 | 0 | 4 | 428481705
| 22 | K | VK22 | M+D Obvodový dilatačný pás v dĺžke 50 m, 150x10 mm | m | 462.61 |  | 0 |  |  |  | znížená |  | 0 | 0 | 0 | 0 | 0 | 4 | K | 1 | ROZPOCET | 0 | 0 | 0 | 0 | 0 | 2 | 0 | 4 | -310198039
| 23 | K | VK23 | M+D Spona pre potrubia Ø14-20 mm | ks | 1704 |  | 0 |  |  |  | znížená |  | 0 | 0 | 0 | 0 | 0 | 4 | K | 1 | ROZPOCET | 0 | 0 | 0 | 0 | 0 | 2 | 0 | 4 | 2105059775
| 24 | K | VK24 | M+D Nerezový rozdeľovač podlahového vyk. s prietokomermi a s automat. vyvážením, Δpmin 15 kPa, 2 okruhy | ks | 2 |  | 0 |  |  |  | znížená |  | 0 | 0 | 0 | 0 | 0 | 4 | K | 1 | ROZPOCET | 0 | 0 | 0 | 0 | 0 | 2 | 0 | 4 | -1483622426
| 25 | K | VK25 | M+D Nerezový rozdeľovač podlahového vyk. s prietokomermi a s automat. vyvážením, Δpmin 15 kPa, 4 okruhy | ks | 1 |  | 0 |  |  |  | znížená |  | 0 | 0 | 0 | 0 | 0 | 4 | K | 1 | ROZPOCET | 0 | 0 | 0 | 0 | 0 | 2 | 0 | 4 | 1946819328
| 26 | K | VK26 | M+D Nerezový rozdeľovač podlahového vyk. s prietokomermi a s automat. vyvážením, Δpmin 15 kPa, 5 okruhov | ks | 1 |  | 0 |  |  |  | znížená |  | 0 | 0 | 0 | 0 | 0 | 4 | K | 1 | ROZPOCET | 0 | 0 | 0 | 0 | 0 | 2 | 0 | 4 | -260790976
| 27 | K | VK27 | M+D Nerezový rozdeľovač podlahového vyk. s prietokomermi a s automat. vyvážením, Δpmin 15 kPa, 6 okruhov | ks | 1 |  | 0 |  |  |  | znížená |  | 0 | 0 | 0 | 0 | 0 | 4 | K | 1 | ROZPOCET | 0 | 0 | 0 | 0 | 0 | 2 | 0 | 4 | 190403040
| 28 | K | VK28 | M+D Nerezový rozdeľovač podlahového vyk. s prietokomermi a s automat. vyvážením, Δpmin 15 kPa, 8 okruhov | ks | 6 |  | 0 |  |  |  | znížená |  | 0 | 0 | 0 | 0 | 0 | 4 | K | 1 | ROZPOCET | 0 | 0 | 0 | 0 | 0 | 2 | 0 | 4 | 1499838785
| 29 | K | VK29 | M+DSkrinka podomietková do 8 okruhov, šxvxd 700x730x110 mm | ks | 2 |  | 0 |  |  |  | znížená |  | 0 | 0 | 0 | 0 | 0 | 4 | K | 1 | ROZPOCET | 0 | 0 | 0 | 0 | 0 | 2 | 0 | 4 | 1698510609
| 30 | K | VK30 | M+D Skrinka podomietková do 10 okruhov, šxvxd 850x730x110 mm | ks | 4 |  | 0 |  |  |  | znížená |  | 0 | 0 | 0 | 0 | 0 | 4 | K | 1 | ROZPOCET | 0 | 0 | 0 | 0 | 0 | 2 | 0 | 4 | -163821595
| 31 | K | VK31 | M+D Skrinka podomietková do 13 okruhov, šxvxd 1000x730x110 mm | ks | 1 |  | 0 |  |  |  | znížená |  | 0 | 0 | 0 | 0 | 0 | 4 | K | 1 | ROZPOCET | 0 | 0 | 0 | 0 | 0 | 2 | 0 | 4 | -1944288992
| 32 | K | VK32 | M+D Skrinka podomietková do 15 okruhov, šxvxd 1150x730x110 mm | ks | 4 |  | 0 |  |  |  | znížená |  | 0 | 0 | 0 | 0 | 0 | 4 | K | 1 | ROZPOCET | 0 | 0 | 0 | 0 | 0 | 2 | 0 | 4 | 393232480
|  | D | D5 | Regulácia |  |  |  | 0 | [5 empty] | 0 |  | 0 |  | 0 | 1 | D | 0 | ROZPOCET | [6 empty] | 0
| 33 | K | VK33 | M+DRegulátor podlahového vykurovania, 230V/50Hz, max. príkon pre pohon 24VAC/0,2A, IP20 | ks | 3 |  | 0 |  |  |  | znížená |  | 0 | 0 | 0 | 0 | 0 | 4 | K | 1 | ROZPOCET | 0 | 0 | 0 | 0 | 0 | 2 | 0 | 4 | 925942491
| 34 | K | VK34 | M+D Drôtový priestorový snímač teploty, RAL9016, IP30, 4-žilová BUS inštalácia, rozsah nastavenia 5-35°C, prevádz. dosah max. 30m | ks | 17 |  | 0 |  |  |  | znížená |  | 0 | 0 | 0 | 0 | 0 | 4 | K | 1 | ROZPOCET | 0 | 0 | 0 | 0 | 0 | 2 | 0 | 4 | 499739902
| 35 | K | VK35 | M+D Termopohon pre rozdeľovače, 24V, IP54, vonk. závit 30x1,5 mm | ks | 8 |  | 0 |  |  |  | znížená |  | 0 | 0 | 0 | 0 | 0 | 4 | K | 1 | ROZPOCET | 0 | 0 | 0 | 0 | 0 | 2 | 0 | 4 | -1436812057
| 36 | K | VK36 | M+D Komunikačný modul, ethernet rozhranie 10/100 Mbps, ethernet protokoly IP,UDP,TCP,HTTP/HTTPS, IP20 | ks | 1 |  | 0 |  |  |  | znížená |  | 0 | 0 | 0 | 0 | 0 | 4 | K | 1 | ROZPOCET | 0 | 0 | 0 | 0 | 0 | 2 | 0 | 4 | -730047852
| 37 | K | VK37 | M+D Pohon pre dvojcestný guľový kohút, krútiaci moment 8Nm, AC/DC 24V | ks | 11 |  | 0 |  |  |  | znížená |  | 0 | 0 | 0 | 0 | 0 | 4 | K | 1 | ROZPOCET | 0 | 0 | 0 | 0 | 0 | 2 | 0 | 4 | 1808840062
|  | D | D6 | Ostatné |  |  |  | 0 | [5 empty] | 0 |  | 0 |  | 0 | 1 | D | 0 | ROZPOCET | [6 empty] | 0
| 38 | K | VK40 | Zaregulovanie a skúška zariadení | hod | 42 |  | 0 |  |  |  | znížená |  | 0 | 0 | 0 | 0 | 0 | 4 | K | 1 | ROZPOCET | 0 | 0 | 0 | 0 | 0 | 2 | 0 | 4 | -1322104383
Poznámky:
K správnemu naceneniu výkazu výmer je potrebné naštudovanie PD. Naceniť je potrebné jestvujúci výkaz výmer podľa pokynov tendrového zadávateľa, resp. navrhu zmluvy o dielo.
Výkaz výmer je neoddeliteľnou súčasťou celej PD. Materiál výrobkov je definovaný vo VV a zároveň sú položky jednoznačne určené a spárovateľné k výkresovej alebo textovej časti projektovej dokumentácie, ktorá dané materiály, v potrebných prípadoch ešte presnejšie podrobnejšie špecifikuje, upresňuje ci konkretizuje technicky, parametricky.
Informácie o materiáloch výrobkov vo výkresovej časti alebo technických správach môžu byť aj výrazne rozsiahlejšie ako je možné uviesť technicky v texte názvu položky vo výkaze výmer, preto je potrebné naštudovanie projektovej dokumentácie a oceňovať výkaz výmer ako celok a neoddeliteňú súčasť projektovej dokumentácie.
Výmery položiek presunov hmot PSV vyjadrených mernými jednotkami v percentách % si uchádzač výpĺna sám podla metodiky rozpočtárskych programov napr. Cenkros, ODIS.
Dodávateľ si zahrnie do jednotkových cien všetky náklady podla ZoD, vrátane VRN-ov: napr. označenie staveniska, čistenie, opatrenia pre stav. v zimnom období, poistenie, geodet. merania a dokumentáciu, skúšky, vzorky, dielenskú dokumentáciu, vyčistenie všetkých dotknutých plôch od stavebného odpadu.
V prípade, že sa v projekte/rozpočte uvedie konkrétny výrobok, jedná sa len o referenciu a je možné ho nahradiť materiálmi a výrobkami s rovnocennými alebo lepšími technickými prarametrami, podľa pravidla pre ekvivalent, uvedeného v súťažných podkladov.
Vedľajšie rozpočtové náklady sú súčasťou jednotkových cien.

## 04.1 - SO01.4.1 - Vzducho...
[10 empty] | >> skryté stĺpce << | [9 empty] | {025c363b-aaba-4a6a-9a3f-bb5e8b83ff36}
0
|  | KRYCÍ LIST ZADANIA | [8 empty] | v --- nižšie sa nachádzajú doplnkové a pomocné údaje k zostavám --- v | [8 empty] | False
Stavba:
NOVOSTAVBA MŠ TRAMÍN - rozpočet 1
Objekt:
01 - SO01 - Materská škola
Časť:
04.1 - SO01.4.1 - Vzduchotechnika
|  | JKSO: |  |  |  |  | KS:
|  | Miesto: |  | Kadnárova 2521/69,Bratislava |  |  | Dátum: | 5. 12. 2022
|  | Objednávateľ: |  |  |  |  | IČO:
|  |  | Mestská časť Bratislava - Rača |  |  |  | IČ DPH:
|  | Zhotoviteľ: |  |  |  |  | IČO: | Vyplň údaj
|  |  | Vyplň údaj |  |  |  | IČ DPH: | Vyplň údaj
|  | Projektant: |  |  |  |  | IČO:
|  |  | Ing.arch.Peter Kožuško |  |  |  | IČ DPH:
|  | Spracovateľ: |  |  |  |  | IČO:
|  |  | Rosoft,s.r.o. |  |  |  | IČ DPH:
Poznámka:
|  | Náklady z rozpočtu | [5 empty] | 0
|  | Ostatné náklady | [5 empty] | 0
|  | Cena bez DPH | [5 empty] | 0
|  |  |  | Základ dane |  |  | Sadzba dane | Výška dane
|  | DPH | základná | 0 |  |  | 20% | 0
|  |  | znížená | 0 |  |  | 20% | 0
|  |  | zákl. prenesená | 0 |  |  | 20% | 0
|  |  | zníž. prenesená | 0 |  |  | 20% | 0
|  |  | nulová | 0 |  |  | 0% | 0
|  | Cena s DPH |  |  | v | EUR |  | 0
|  | Projektant |  |  | Spracovateľ
|  | Dátum a podpis: |  | Pečiatka | Dátum a podpis: |  |  | Pečiatka
|  | Objednávateľ |  |  | Zhotoviteľ
|  | Dátum a podpis: |  | Pečiatka | Dátum a podpis: |  |  | Pečiatka
REKAPITULÁCIA ZADANIA
Stavba:
NOVOSTAVBA MŠ TRAMÍN - rozpočet 1
Objekt:
01 - SO01 - Materská škola
Časť:
04.1 - SO01.4.1 - Vzduchotechnika
| Miesto: |  |  | Kadnárova 2521/69,Bratislava |  |  | Dátum: | 5. 12. 2022
| Objednávateľ: |  |  | Mestská časť Bratislava - Rača |  |  | Projektant: | Ing.arch.Peter Kožuško
| Zhotoviteľ: |  |  | Vyplň údaj |  |  | Spracovateľ: | Rosoft,s.r.o.
| Kód dielu - Popis | [6 empty] | Cena celkom [EUR]
| 1) Náklady z rozpočtu | [6 empty] | 0 | [12 empty] | -1
|  | D1 - Potrubia | [5 empty] | 0
|  | D2 - Izolácie | [5 empty] | 0
|  | D3 - Tvarovky | [5 empty] | 0
|  | D4 - Vyústky | [5 empty] | 0
|  | D5 - Zariadenia | [5 empty] | 0
|  | D6 - Ostatné | [5 empty] | 0
| 2) Ostatné náklady | [6 empty] | 0 |  |  |  | DPH
|  | GZS | [5 empty] | 0 |  |  |  | znížená | [9 empty] | VRN | 0 | 0 | 0 | 0 | 0 | 2
|  | Projektové práce | [5 empty] | 0 |  |  |  | znížená | [9 empty] | VRN | 0 | 0 | 0 | 0 | 0 | 2
|  | Sťažené podmienky | [5 empty] | 0 |  |  |  | znížená | [9 empty] | VRN | 0 | 0 | 0 | 0 | 0 | 2
|  | Vplyv prostredia | [5 empty] | 0 |  |  |  | znížená | [9 empty] | VRN | 0 | 0 | 0 | 0 | 0 | 2
|  | Iné VRN | [5 empty] | 0 |  |  |  | znížená | [9 empty] | VRN | 0 | 0 | 0 | 0 | 0 | 2
|  | Kompletačná činnosť | [5 empty] | 0 |  |  |  | znížená | [9 empty] | KOMPLETACNA | 0 | 0 | 0 | 0 | 0 | 2
| Celkové náklady za stavbu 1) + 2) | [6 empty] | 0
ZADANIE
Stavba:
NOVOSTAVBA MŠ TRAMÍN - rozpočet 1
Objekt:
01 - SO01 - Materská škola
Časť:
04.1 - SO01.4.1 - Vzduchotechnika
| Miesto: |  |  | Kadnárova 2521/69,Bratislava |  |  | Dátum: | 5. 12. 2022
| Objednávateľ: |  |  | Mestská časť Bratislava - Rača |  |  | Projektant: | Ing.arch.Peter Kožuško
| Zhotoviteľ: |  |  | Vyplň údaj |  |  | Spracovateľ: | Rosoft,s.r.o.
| PČ | Typ | Kód | Popis | MJ | Množstvo | J.cena [EUR] | Cena celkom [EUR] | Cenová sústava |  |  | DPH | J. Nh [h] | Nh celkom [h] | J. hmotnosť [t] | Hmotnosť celkom [t] | J. suť [t] | Suť Celkom [t]
| Náklady z rozpočtu | [6 empty] | 0 | [5 empty] | 0 |  | 0 |  | 0 |  | D | -1 | [7 empty] | 0
|  | D | D1 | Potrubia |  |  |  | 0 | [5 empty] | 0 |  | 0 |  | 0 | 1 | D | 0 | ROZPOCET | [6 empty] | 0
| 1 | K | VZT41 | M+D Kruhový plastový kanál s hladkým vnút. povrchom ∅90, R>140 mm, kruh. tuhosť >450N/20cm | bm | 650 |  | 0 |  |  |  | znížená |  | 0 | 0 | 0 | 0 | 0 | 4 | K | 1 | ROZPOCET | 0 | 0 | 0 | 0 | 0 | 2 | 0 | 4 | -638882242
| 2 | K | VZT42 | M+D Pripojovací kus pre napojenia potrubia 90 mm na kus na pripojenie ventolov ∅125 mm | ks | 70 |  | 0 |  |  |  | znížená |  | 0 | 0 | 0 | 0 | 0 | 4 | K | 1 | ROZPOCET | 0 | 0 | 0 | 0 | 0 | 2 | 0 | 4 | -1690413226
| 3 | K | VZT43 | M+D Kruhové potrubie z pozinkovaného plechu, Spiro potrubie, Ø 100/tv.20% | m | 30 |  | 0 |  |  |  | znížená |  | 0 | 0 | 0 | 0 | 0 | 4 | K | 1 | ROZPOCET | 0 | 0 | 0 | 0 | 0 | 2 | 0 | 4 | 2010907489
| 4 | K | VZT44 | M+D Kruhové potrubie z pozinkovaného plechu, Spiro potrubie, Ø 125/tv.20% | m | 12 |  | 0 |  |  |  | znížená |  | 0 | 0 | 0 | 0 | 0 | 4 | K | 1 | ROZPOCET | 0 | 0 | 0 | 0 | 0 | 2 | 0 | 4 | 1108827488
| 5 | K | VZT45 | M+D Kruhové potrubie z pozinkovaného plechu, Spiro potrubie, Ø 160/tv.20% | m | 3 |  | 0 |  |  |  | znížená |  | 0 | 0 | 0 | 0 | 0 | 4 | K | 1 | ROZPOCET | 0 | 0 | 0 | 0 | 0 | 2 | 0 | 4 | 322261808
| 6 | K | VZT46 | M+D Kruhové potrubie z pozinkovaného plechu, Spiro potrubie, Ø 180/tv.80% | m | 20 |  | 0 |  |  |  | znížená |  | 0 | 0 | 0 | 0 | 0 | 4 | K | 1 | ROZPOCET | 0 | 0 | 0 | 0 | 0 | 2 | 0 | 4 | -630508824
| 7 | K | VZT47 | M+D Kruhové potrubie z pozinkovaného plechu, Spiro potrubie, Ø 200/tv.10% | m | 2.5 |  | 0 |  |  |  | znížená |  | 0 | 0 | 0 | 0 | 0 | 4 | K | 1 | ROZPOCET | 0 | 0 | 0 | 0 | 0 | 2 | 0 | 4 | -1821840325
| 8 | K | VZT48 | M+D Kruhové potrubie z pozinkovaného plechu, Spiro potrubie, Ø 250/tv.80% | m | 22 |  | 0 |  |  |  | znížená |  | 0 | 0 | 0 | 0 | 0 | 4 | K | 1 | ROZPOCET | 0 | 0 | 0 | 0 | 0 | 2 | 0 | 4 | 1615612446
| 9 | K | VZT49 | M+D Nafarbenie potrubí nad úrovňou strechy, farba na čerstvý pozink, farba: čierna | m² | 5.2 |  | 0 |  |  |  | znížená |  | 0 | 0 | 0 | 0 | 0 | 4 | K | 1 | ROZPOCET | 0 | 0 | 0 | 0 | 0 | 2 | 0 | 4 | -1528921328
| 10 | K | VZT50 | M+DFlexibilné spiro potrubie 180mm, hr. Izolácie 25 mm | bm | 1.5 |  | 0 |  |  |  | znížená |  | 0 | 0 | 0 | 0 | 0 | 4 | K | 1 | ROZPOCET | 0 | 0 | 0 | 0 | 0 | 2 | 0 | 4 | -1857557953
| 11 | K | VZT50.1 | M+D Predizolované kruhové potrubie z pozinkovaného plechu, Spiro potrubie, Ø 250/tv.20%, hr. Izolácie 50 mm | m | 3 |  | 0 |  |  |  | znížená |  | 0 | 0 | 0 | 0 | 0 | 4 | K | 1 | ROZPOCET | 0 | 0 | 0 | 0 | 0 | 2 | 0 | 4 | 2049376108
|  | D | D2 | Izolácie |  |  |  | 0 | [5 empty] | 0 |  | 0 |  | 0 | 1 | D | 0 | ROZPOCET | [6 empty] | 0
| 12 | K | VZT51 | M+D Samolepiaca kaučuková izolácia hr. 15mm s povrchovou úpravou, hliníková fólia | m² | 25 |  | 0 |  |  |  | znížená |  | 0 | 0 | 0 | 0 | 0 | 4 | K | 1 | ROZPOCET | 0 | 0 | 0 | 0 | 0 | 2 | 0 | 4 | -1729032650
| 13 | K | VZT52 | M+D Samolepiaca kaučuková izolácia hr. 50mm s povrchovou úpravou odolnou voči UV žiareniu | m² | 15 |  | 0 |  |  |  | znížená |  | 0 | 0 | 0 | 0 | 0 | 4 | K | 1 | ROZPOCET | 0 | 0 | 0 | 0 | 0 | 2 | 0 | 4 | 1061864115
|  | D | D3 | Tvarovky |  |  |  | 0 | [5 empty] | 0 |  | 0 |  | 0 | 1 | D | 0 | ROZPOCET | [6 empty] | 0
| 14 | K | VZT53 | M+D Kus na napojenie ventilov, jednostranný s vnút. priemerom ∅125, požadovaný prietok 47,2 m³/hod | ks | 100 |  | 0 |  |  |  | znížená |  | 0 | 0 | 0 | 0 | 0 | 4 | K | 1 | ROZPOCET | 0 | 0 | 0 | 0 | 0 | 2 | 0 | 4 | -73848189
| 15 | K | VZT54 | M+D Pripojovací kus pre napojenia potrubia 90 mm na jednostranný kus ∅125 mm | ks | 100 |  | 0 |  |  |  | znížená |  | 0 | 0 | 0 | 0 | 0 | 4 | K | 1 | ROZPOCET | 0 | 0 | 0 | 0 | 0 | 2 | 0 | 4 | 1400973708
| 16 | K | VZT55 | M+D Modulárny rozdeľovač vzduchu so vstavaným tlmičom hluku, dxšxv 810x500x266 mm, prip. DN180 | ks | 10 |  | 0 |  |  |  | znížená |  | 0 | 0 | 0 | 0 | 0 | 4 | K | 1 | ROZPOCET | 0 | 0 | 0 | 0 | 0 | 2 | 0 | 4 | -1180178460
| 17 | K | VZT56 | M+D Pripájacia doska pre 10 kruh. kanálov 90 mm, dxš 770x266 mm | ks | 10 |  | 0 |  |  |  | znížená |  | 0 | 0 | 0 | 0 | 0 | 4 | K | 1 | ROZPOCET | 0 | 0 | 0 | 0 | 0 | 2 | 0 | 4 | 660827873
| 18 | K | VZT57 | M+D Pripojovací kus pre rozdeľovač vzduchu, DN180 | ks | 10 |  | 0 |  |  |  | znížená |  | 0 | 0 | 0 | 0 | 0 | 4 | K | 1 | ROZPOCET | 0 | 0 | 0 | 0 | 0 | 2 | 0 | 4 | -1530554579
| 19 | K | VZT58 | M+D Zberač kondezátu ∅200 mm, odvod kondenzátu ∅16 mm | ks | 1 |  | 0 |  |  |  | znížená |  | 0 | 0 | 0 | 0 | 0 | 4 | K | 1 | ROZPOCET | 0 | 0 | 0 | 0 | 0 | 2 | 0 | 4 | 381166284
| 20 | K | VZT59 | M+D Zberač kondezátu ∅160 mm, odvod kondenzátu ∅16 mm | ks | 1 |  | 0 |  |  |  | znížená |  | 0 | 0 | 0 | 0 | 0 | 4 | K | 1 | ROZPOCET | 0 | 0 | 0 | 0 | 0 | 2 | 0 | 4 | 448707780
| 21 | K | VZT60 | M+D Zberač kondezátu ∅125 mm, odvod kondenzátu ∅16 mm | ks | 3 |  | 0 |  |  |  | znížená |  | 0 | 0 | 0 | 0 | 0 | 4 | K | 1 | ROZPOCET | 0 | 0 | 0 | 0 | 0 | 2 | 0 | 4 | -47417839
| 22 | K | VZT61 | M+D Zberač kondezátu ∅100 mm, odvod kondenzátu ∅16 mm | ks | 2 |  | 0 |  |  |  | znížená |  | 0 | 0 | 0 | 0 | 0 | 4 | K | 1 | ROZPOCET | 0 | 0 | 0 | 0 | 0 | 2 | 0 | 4 | -339977021
| 23 | K | VZT62 | M+D Pevný kruhový tlmič ∅180, dĺžka 600, hr. izolácie 50 mm, útlm hluku 22 bd pri 500Hz | ks | 2 |  | 0 |  |  |  | znížená |  | 0 | 0 | 0 | 0 | 0 | 4 | K | 1 | ROZPOCET | 0 | 0 | 0 | 0 | 0 | 2 | 0 | 4 | 1570242293
| 24 | K | VZT63 | M+D Pevný kruhový tlmič ∅180, dĺžka 900, hr. izolácie 50 mm, útlm hluku 24 bd pri 500HZ | ks | 8 |  | 0 |  |  |  | znížená |  | 0 | 0 | 0 | 0 | 0 | 4 | K | 1 | ROZPOCET | 0 | 0 | 0 | 0 | 0 | 2 | 0 | 4 | 1688243187
| 25 | K | VZT64 | M+D Pevný kruhový tlmič ∅250, dĺžka 900, hr. izolácie 50 mm, útlm hluku 20 bd pri 500HZ | ks | 10 |  | 0 |  |  |  | znížená |  | 0 | 0 | 0 | 0 | 0 | 4 | K | 1 | ROZPOCET | 0 | 0 | 0 | 0 | 0 | 2 | 0 | 4 | -1327068745
| 26 | K | VZT65 | M+D Uzatváracia klapka ∅250 so servopohonom 24V/50Hz, IP54, príkon 5W | ks | 5 |  | 0 |  |  |  | znížená |  | 0 | 0 | 0 | 0 | 0 | 4 | K | 1 | ROZPOCET | 0 | 0 | 0 | 0 | 0 | 2 | 0 | 4 | -1924160383
| 27 | K | VZT66 | M+D Dvojkrídlová spätná klapka s pružinou, ∅250 mm | ks | 5 |  | 0 |  |  |  | znížená |  | 0 | 0 | 0 | 0 | 0 | 4 | K | 1 | ROZPOCET | 0 | 0 | 0 | 0 | 0 | 2 | 0 | 4 | -358228924
| 28 | K | VZT67 | M+D Dvojkrídlová spätná klapka s pružinou, ∅200 mm | ks | 1 |  | 0 |  |  |  | znížená |  | 0 | 0 | 0 | 0 | 0 | 4 | K | 1 | ROZPOCET | 0 | 0 | 0 | 0 | 0 | 2 | 0 | 4 | -1691030986
|  | D | D4 | Vyústky |  |  |  | 0 | [5 empty] | 0 |  | 0 |  | 0 | 1 | D | 0 | ROZPOCET | [6 empty] | 0
| 29 | K | VZTl68 | M+D Ventil na prívod a odvod vzduchu s efektom tlmenia zvuku ∅125, požad. prietok. 47,2 m³/hod | ks | 100 |  | 0 |  |  |  | znížená |  | 0 | 0 | 0 | 0 | 0 | 4 | K | 1 | ROZPOCET | 0 | 0 | 0 | 0 | 0 | 2 | 0 | 4 | -1104020237
| 30 | K | VZT69 | M+D Krycia mriežka rozmer ∅100 mm, RAL9010 | ks | 1 |  | 0 |  |  |  | znížená |  | 0 | 0 | 0 | 0 | 0 | 4 | K | 1 | ROZPOCET | 0 | 0 | 0 | 0 | 0 | 2 | 0 | 4 | 1400941804
| 31 | K | VZT70 | M+D Samoťahová hlavica, ∅100 mm | ks | 2 |  | 0 |  |  |  | znížená |  | 0 | 0 | 0 | 0 | 0 | 4 | K | 1 | ROZPOCET | 0 | 0 | 0 | 0 | 0 | 2 | 0 | 4 | -89614070
| 32 | K | VZT71 | M+D Samoťahová hlavica , ∅125 mm | ks | 3 |  | 0 |  |  |  | znížená |  | 0 | 0 | 0 | 0 | 0 | 4 | K | 1 | ROZPOCET | 0 | 0 | 0 | 0 | 0 | 2 | 0 | 4 | -381695218
| 33 | K | VZT72 | M+D Samoťahová hlavica , ∅160 mm | ks | 1 |  | 0 |  |  |  | znížená |  | 0 | 0 | 0 | 0 | 0 | 4 | K | 1 | ROZPOCET | 0 | 0 | 0 | 0 | 0 | 2 | 0 | 4 | 1273317211
| 34 | K | VZT73 | M+D Samoťahová hlavica , ∅200 mm | ks | 1 |  | 0 |  |  |  | znížená |  | 0 | 0 | 0 | 0 | 0 | 4 | K | 1 | ROZPOCET | 0 | 0 | 0 | 0 | 0 | 2 | 0 | 4 | -370613027
| 35 | K | VZT74 | M+D Výfukový kus šikný s ochranou mriežkou, ∅250 mm | ks | 2 |  | 0 |  |  |  | znížená |  | 0 | 0 | 0 | 0 | 0 | 4 | K | 1 | ROZPOCET | 0 | 0 | 0 | 0 | 0 | 2 | 0 | 4 | -1657601835
| 36 | K | VZT75 | M+D Nafarbenie samoťahových hlavíc, výfukových kusov, farba na čerstvý pozink, farba: čierna | m² | 1.7 |  | 0 |  |  |  | znížená |  | 0 | 0 | 0 | 0 | 0 | 4 | K | 1 | ROZPOCET | 0 | 0 | 0 | 0 | 0 | 2 | 0 | 4 | -154328007
|  | D | D5 | Zariadenia |  |  |  | 0 | [5 empty] | 0 |  | 0 |  | 0 | 1 | D | 0 | ROZPOCET | [6 empty] | 0
| 37 | K | VZT76 | El.riadené motory EC-voľné obež. kol., int. servopohon Napájanie 230V/50Hz. Požad.prietok 472 m³/hod, účinnosť rekup. 88 % ,vstav. reg. s príst. cez web rozhr., filter prívod F7, filter odvod G4,Prístup k jednotke a regulácii zo spodu | ks | 5 |  | 0 |  |  |  | znížená |  | 0 | 0 | 0 | 0 | 0 | 4 | K | 1 | ROZPOCET | 0 | 0 | 0 | 0 | 0 | 2 | 0 | 4 | 1299485582
| 38 | K | VZT77 | M+D Závesné silentbloky pre rekuperačnú jednotku, 4 ks | ks | 5 |  | 0 |  |  |  | znížená |  | 0 | 0 | 0 | 0 | 0 | 4 | K | 1 | ROZPOCET | 0 | 0 | 0 | 0 | 0 | 2 | 0 | 4 | -1743709222
| 39 | K | VZT78 | M+D Nástenný dotykový ovládač pre jednotky so vstavanou reguláciou, vstavené čidlo teploty, auto. alebo ručné riadenie, farba biela, kábel SYKFY 2x2x0,5 max. 25m | ks | 5 |  | 0 |  |  |  | znížená |  | 0 | 0 | 0 | 0 | 0 | 4 | K | 1 | ROZPOCET | 0 | 0 | 0 | 0 | 0 | 2 | 0 | 4 | 1132657440
| 40 | K | VZT79 | M+D Vstavaný elektricný dohrievač, celkový požadovaný výkon 0,18 kW, max. výkon 0,5 kW | ks | 5 |  | 0 |  |  |  | znížená |  | 0 | 0 | 0 | 0 | 0 | 4 | K | 1 | ROZPOCET | 0 | 0 | 0 | 0 | 0 | 2 | 0 | 4 | 1561798554
| 41 | K | VZT80 | M+D Nástenný snímač CO2, rozsah merania 400-2000 ppm, hysterézia spínania 1,5 V, 300 ppm, napäťový výstup 0-10V DC, napájacie napätie 1-24V DC, 24 V AC, snímané napätie max. 250 V AC | ks | 5 |  | 0 |  |  |  | znížená |  | 0 | 0 | 0 | 0 | 0 | 4 | K | 1 | ROZPOCET | 0 | 0 | 0 | 0 | 0 | 2 | 0 | 4 | 1429250414
| 42 | K | VZT81 | M+D Náhradná filtračná textília so zvýšenou triedou filtrácie F7 pre rekuperačnú jednotku | ks | 1 |  | 0 |  |  |  | znížená |  | 0 | 0 | 0 | 0 | 0 | 4 | K | 1 | ROZPOCET | 0 | 0 | 0 | 0 | 0 | 2 | 0 | 4 | 173170933
| 43 | K | VZT82 | M+D Podomietkový radiálny odvodný ventilátor s čas. dobehom, požadovaný prietok 80m³/hod, napájanie 230V/50Hz, príkon 28/17W, IPX5, integrovaná spätná klapka, hladina akustického hluku 3m od sania ventilátora 47/36 dB, otáčky ventilátora 1890/1400 1/min | ks | 1 |  | 0 |  |  |  | znížená |  | 0 | 0 | 0 | 0 | 0 | 4 | K | 1 | ROZPOCET | 0 | 0 | 0 | 0 | 0 | 2 | 0 | 4 | -101229678
| 44 | K | VZT83 | M+D Podomietkový radiálny odvodný ventilátor s čas. dobehom, požadovaný prietok 102m³/hod, napájanie 230V/50Hz, príkon 28/17W, IPX5, integrovaná spätná klapka, hladina akustického hluku 3m od sania ventilátora 47/36 dB, otáčky ventilátora 1890/1400 1/min | ks | 6 |  | 0 |  |  |  | znížená |  | 0 | 0 | 0 | 0 | 0 | 4 | K | 1 | ROZPOCET | 0 | 0 | 0 | 0 | 0 | 2 | 0 | 4 | 1464313832
| 45 | K | VZT84 | M+D Radiálny odvodný ventilátor s časovým dobehom a snímačom vlhkosti, pre dlhšie potrubia, integrovaná spätná klapka, max. 104/62 m³/hod, hluk 38/27 db 3m od sania, farba biela | ks | 5 |  | 0 |  |  |  | znížená |  | 0 | 0 | 0 | 0 | 0 | 4 | K | 1 | ROZPOCET | 0 | 0 | 0 | 0 | 0 | 2 | 0 | 4 | -211221845
| 46 | K | VZT85 | M+D Nástenný kuchynský digestor, požadovaný prietok min. 465 m³/hod, hrdlo pripojenia ∅200, max. tlak. strata 75 Pa, príkon osvetlenia 2x14 W | ks | 1 |  | 0 |  |  |  | znížená |  | 0 | 0 | 0 | 0 | 0 | 4 | K | 1 | ROZPOCET | 0 | 0 | 0 | 0 | 0 | 2 | 0 | 4 | -1217829800
| 47 | K | VZT86 | M+D 2x tukový filter 400x400 mm pre digestor | ks | 2 |  | 0 |  |  |  | znížená |  | 0 | 0 | 0 | 0 | 0 | 4 | K | 1 | ROZPOCET | 0 | 0 | 0 | 0 | 0 | 2 | 0 | 4 | -741530296
| 48 | K | VZTl87 | M+D pripojovacie hrdlo kuchynský digestor, Ø200 | ks | 1 |  | 0 |  |  |  | znížená |  | 0 | 0 | 0 | 0 | 0 | 4 | K | 1 | ROZPOCET | 0 | 0 | 0 | 0 | 0 | 2 | 0 | 4 | 1525606162
| 49 | K | VZT88 | M+D Ventilátor do kruhové potrubia, ∅190mm, regulovateľné otáčky, montáž v ľubovoľnej polohe, požadovaný prietok 465 m³/hod, max. stat. tlak 200 Pa, max. teplota nasávaného vzduchu 70°C, napájanie 230V/50Hz, príkon 102 W, fázy 1~, vstup. prúd 0,442 A | ks | 1 |  | 0 |  |  |  | znížená |  | 0 | 0 | 0 | 0 | 0 | 4 | K | 1 | ROZPOCET | 0 | 0 | 0 | 0 | 0 | 2 | 0 | 4 | 1365114634
| 50 | K | VZT89 | M+D Plynulý regulátor otáčok na omietku 230V/50Hz, 0,1-1,0A, IP54 | ks | 1 |  | 0 |  |  |  | znížená |  | 0 | 0 | 0 | 0 | 0 | 4 | K | 1 | ROZPOCET | 0 | 0 | 0 | 0 | 0 | 2 | 0 | 4 | -413634999
|  | D | D6 | Ostatné |  |  |  | 0 | [5 empty] | 0 |  | 0 |  | 0 | 1 | D | 0 | ROZPOCET | [6 empty] | 0
| 51 | K | VZT92 | Zaregulovanie a skúška VZT zariadení | hod | 75 |  | 0 |  |  |  | znížená |  | 0 | 0 | 0 | 0 | 0 | 4 | K | 1 | ROZPOCET | 0 | 0 | 0 | 0 | 0 | 2 | 0 | 4 | -1493558899
Poznámky:
K správnemu naceneniu výkazu výmer je potrebné naštudovanie PD. Naceniť je potrebné jestvujúci výkaz výmer podľa pokynov tendrového zadávateľa, resp. navrhu zmluvy o dielo.
Výkaz výmer je neoddeliteľnou súčasťou celej PD. Materiál výrobkov je definovaný vo VV a zároveň sú položky jednoznačne určené a spárovateľné k výkresovej alebo textovej časti projektovej dokumentácie, ktorá dané materiály, v potrebných prípadoch ešte presnejšie podrobnejšie špecifikuje, upresňuje ci konkretizuje technicky, parametricky.
Informácie o materiáloch výrobkov vo výkresovej časti alebo technických správach môžu byť aj výrazne rozsiahlejšie ako je možné uviesť technicky v texte názvu položky vo výkaze výmer, preto je potrebné naštudovanie projektovej dokumentácie a oceňovať výkaz výmer ako celok a neoddeliteňú súčasť projektovej dokumentácie.
Výmery položiek presunov hmot PSV vyjadrených mernými jednotkami v percentách % si uchádzač výpĺna sám podla metodiky rozpočtárskych programov napr. Cenkros, ODIS.
Dodávateľ si zahrnie do jednotkových cien všetky náklady podla ZoD, vrátane VRN-ov: napr. označenie staveniska, čistenie, opatrenia pre stav. v zimnom období, poistenie, geodet. merania a dokumentáciu, skúšky, vzorky, dielenskú dokumentáciu, vyčistenie všetkých dotknutých plôch od stavebného odpadu.
V prípade, že sa v projekte/rozpočte uvedie konkrétny výrobok, jedná sa len o referenciu a je možné ho nahradiť materiálmi a výrobkami s rovnocennými alebo lepšími technickými prarametrami, podľa pravidla pre ekvivalent, uvedeného v súťažných podkladov.
Vedľajšie rozpočtové náklady sú súčasťou jednotkových cien.

## 04.2 - SO01.4.2 - CHlade...
[10 empty] | >> skryté stĺpce << | [9 empty] | {49e3a83f-f204-4180-a476-eaa3761da6f8}
0
|  | KRYCÍ LIST ZADANIA | [8 empty] | v --- nižšie sa nachádzajú doplnkové a pomocné údaje k zostavám --- v | [8 empty] | False
Stavba:
NOVOSTAVBA MŠ TRAMÍN - rozpočet 1
Objekt:
01 - SO01 - Materská škola
Časť:
04.2 - SO01.4.2 - CHladenie
|  | JKSO: |  |  |  |  | KS:
|  | Miesto: |  | Kadnárova 2521/69,Bratislava |  |  | Dátum: | 5. 12. 2022
|  | Objednávateľ: |  |  |  |  | IČO:
|  |  | Mestská časť Bratislava - Rača |  |  |  | IČ DPH:
|  | Zhotoviteľ: |  |  |  |  | IČO: | Vyplň údaj
|  |  | Vyplň údaj |  |  |  | IČ DPH: | Vyplň údaj
|  | Projektant: |  |  |  |  | IČO:
|  |  | Ing.arch.Peter Kožuško |  |  |  | IČ DPH:
|  | Spracovateľ: |  |  |  |  | IČO:
|  |  | Rosoft,s.r.o. |  |  |  | IČ DPH:
Poznámka:
|  | Náklady z rozpočtu | [5 empty] | 0
|  | Ostatné náklady | [5 empty] | 0
|  | Cena bez DPH | [5 empty] | 0
|  |  |  | Základ dane |  |  | Sadzba dane | Výška dane
|  | DPH | základná | 0 |  |  | 20% | 0
|  |  | znížená | 0 |  |  | 20% | 0
|  |  | zákl. prenesená | 0 |  |  | 20% | 0
|  |  | zníž. prenesená | 0 |  |  | 20% | 0
|  |  | nulová | 0 |  |  | 0% | 0
|  | Cena s DPH |  |  | v | EUR |  | 0
|  | Projektant |  |  | Spracovateľ
|  | Dátum a podpis: |  | Pečiatka | Dátum a podpis: |  |  | Pečiatka
|  | Objednávateľ |  |  | Zhotoviteľ
|  | Dátum a podpis: |  | Pečiatka | Dátum a podpis: |  |  | Pečiatka
REKAPITULÁCIA ZADANIA
Stavba:
NOVOSTAVBA MŠ TRAMÍN - rozpočet 1
Objekt:
01 - SO01 - Materská škola
Časť:
04.2 - SO01.4.2 - CHladenie
| Miesto: |  |  | Kadnárova 2521/69,Bratislava |  |  | Dátum: | 5. 12. 2022
| Objednávateľ: |  |  | Mestská časť Bratislava - Rača |  |  | Projektant: | Ing.arch.Peter Kožuško
| Zhotoviteľ: |  |  | Vyplň údaj |  |  | Spracovateľ: | Rosoft,s.r.o.
| Kód dielu - Popis | [6 empty] | Cena celkom [EUR]
| 1) Náklady z rozpočtu | [6 empty] | 0 | [12 empty] | -1
|  | D1 - Potrubia | [5 empty] | 0
|  | D2 - Izolácie | [5 empty] | 0
|  | D3 - Zdroj chladu - vybavenie technickej miestnosti | [5 empty] | 0
|  | D4 - ARMATÚRY | [5 empty] | 0
|  | D6 - KONVEKTORY TYPU FANCOIL V NÁSTENNOM PREVEDENÍ | [5 empty] | 0
|  | D7 - KONVEKTORY TYPU FANCOIL V KANÁLOVOM PREVEDENÍ | [5 empty] | 0
|  | D8 - Distribučné prvky vzduchu pre kanálové jednotky | [5 empty] | 0
|  | D9 - Ostatné | [5 empty] | 0
| 2) Ostatné náklady | [6 empty] | 0 |  |  |  | DPH
|  | GZS | [5 empty] | 0 |  |  |  | znížená | [9 empty] | VRN | 0 | 0 | 0 | 0 | 0 | 2
|  | Projektové práce | [5 empty] | 0 |  |  |  | znížená | [9 empty] | VRN | 0 | 0 | 0 | 0 | 0 | 2
|  | Sťažené podmienky | [5 empty] | 0 |  |  |  | znížená | [9 empty] | VRN | 0 | 0 | 0 | 0 | 0 | 2
|  | Vplyv prostredia | [5 empty] | 0 |  |  |  | znížená | [9 empty] | VRN | 0 | 0 | 0 | 0 | 0 | 2
|  | Iné VRN | [5 empty] | 0 |  |  |  | znížená | [9 empty] | VRN | 0 | 0 | 0 | 0 | 0 | 2
|  | Kompletačná činnosť | [5 empty] | 0 |  |  |  | znížená | [9 empty] | KOMPLETACNA | 0 | 0 | 0 | 0 | 0 | 2
| Celkové náklady za stavbu 1) + 2) | [6 empty] | 0
ZADANIE
Stavba:
NOVOSTAVBA MŠ TRAMÍN - rozpočet 1
Objekt:
01 - SO01 - Materská škola
Časť:
04.2 - SO01.4.2 - CHladenie
| Miesto: |  |  | Kadnárova 2521/69,Bratislava |  |  | Dátum: | 5. 12. 2022
| Objednávateľ: |  |  | Mestská časť Bratislava - Rača |  |  | Projektant: | Ing.arch.Peter Kožuško
| Zhotoviteľ: |  |  | Vyplň údaj |  |  | Spracovateľ: | Rosoft,s.r.o.
| PČ | Typ | Kód | Popis | MJ | Množstvo | J.cena [EUR] | Cena celkom [EUR] | Cenová sústava |  |  | DPH | J. Nh [h] | Nh celkom [h] | J. hmotnosť [t] | Hmotnosť celkom [t] | J. suť [t] | Suť Celkom [t]
| Náklady z rozpočtu | [6 empty] | 0 | [5 empty] | 0 |  | 0 |  | 0 |  | D | -1 | [7 empty] | 0
|  | D | D1 | Potrubia |  |  |  | 0 | [5 empty] | 0 |  | 0 |  | 0 | 1 | D | 0 | ROZPOCET | [6 empty] | 0
| 1 | K | CHL1 | M+D Medená rúrka 18x1,0 | m | 4 |  | 0 |  |  |  | znížená |  | 0 | 0 | 0 | 0 | 0 | 4 | K | 1 | ROZPOCET | 0 | 0 | 0 | 0 | 0 | 2 | 0 | 4 | -1551801931
| 2 | K | CHL2 | M+D Medená rúrka 22x1,0 | m | 9.5 |  | 0 |  |  |  | znížená |  | 0 | 0 | 0 | 0 | 0 | 4 | K | 1 | ROZPOCET | 0 | 0 | 0 | 0 | 0 | 2 | 0 | 4 | 256420048
| 3 | K | CHL3 | M+D Medená rúrka 28x1,0 | m | 100 |  | 0 |  |  |  | znížená |  | 0 | 0 | 0 | 0 | 0 | 4 | K | 1 | ROZPOCET | 0 | 0 | 0 | 0 | 0 | 2 | 0 | 4 | -241337115
| 4 | K | CHL4 | M+D Medená rúrka 35x1,5 | m | 50 |  | 0 |  |  |  | znížená |  | 0 | 0 | 0 | 0 | 0 | 4 | K | 1 | ROZPOCET | 0 | 0 | 0 | 0 | 0 | 2 | 0 | 4 | -276944409
| 5 | K | CHL5 | M+D Medená rúrka 42x1,5 | m | 52.5 |  | 0 |  |  |  | znížená |  | 0 | 0 | 0 | 0 | 0 | 4 | K | 1 | ROZPOCET | 0 | 0 | 0 | 0 | 0 | 2 | 0 | 4 | 849569067
| 6 | K | CHL6 | M+D Medená rúrka 54x2,0 | m | 30 |  | 0 |  |  |  | znížená |  | 0 | 0 | 0 | 0 | 0 | 4 | K | 1 | ROZPOCET | 0 | 0 | 0 | 0 | 0 | 2 | 0 | 4 | 1113165680
| 7 | K | CHL7 | M+D Predizolované zdvojené (DUO) potrubie PE-X, max.6 bar/95°, 75/61,4/6,8 (2x) | m | 10 |  | 0 |  |  |  | znížená |  | 0 | 0 | 0 | 0 | 0 | 4 | K | 1 | ROZPOCET | 0 | 0 | 0 | 0 | 0 | 2 | 0 | 4 | 1721651703
| 8 | K | CHL8 | M+D Stenová prechodka NPW (bez odolnosti proti tlakovej vode) | m | 1 |  | 0 |  |  |  | znížená |  | 0 | 0 | 0 | 0 | 0 | 4 | K | 1 | ROZPOCET | 0 | 0 | 0 | 0 | 0 | 2 | 0 | 4 | 1833655
| 9 | K | CHL9 | M+D Prechod, 6bar, z 75/61,4/6,8 na 2" (vonkajší závit) | m | 4 |  | 0 |  |  |  | znížená |  | 0 | 0 | 0 | 0 | 0 | 4 | K | 1 | ROZPOCET | 0 | 0 | 0 | 0 | 0 | 2 | 0 | 4 | -1587210042
| 10 | K | CHL10 | M+D Medená rúrka 15x1,0 | m | 8 |  | 0 |  |  |  | znížená |  | 0 | 0 | 0 | 0 | 0 | 4 | K | 1 | ROZPOCET | 0 | 0 | 0 | 0 | 0 | 2 | 0 | 4 | -1787312049
| 11 | K | CHL11 | M+D Medená rúrka 64x2,0 | m | 56 |  | 0 |  |  |  | znížená |  | 0 | 0 | 0 | 0 | 0 | 4 | K | 1 | ROZPOCET | 0 | 0 | 0 | 0 | 0 | 2 | 0 | 4 | 1530319911
|  | D | D2 | Izolácie |  |  |  | 0 | [5 empty] | 0 |  | 0 |  | 0 | 1 | D | 0 | ROZPOCET | [6 empty] | 0
| 12 | K | CHL12 | M+D Izolácia na báze syntetického kaučuku, λ=0,036 W/(m.K) pri teplote 0°C, hr. 19 mm (22x1,0) | m | 9.5 |  | 0 |  |  |  | znížená |  | 0 | 0 | 0 | 0 | 0 | 4 | K | 1 | ROZPOCET | 0 | 0 | 0 | 0 | 0 | 2 | 0 | 4 | 1033958657
| 13 | K | CHL13 | M+D Izolácia na báze syntetického kaučuku, λ=0,036 W/(m.K) pri teplote 0°C, hr. 25 mm (28x1,0) | m | 100 |  | 0 |  |  |  | znížená |  | 0 | 0 | 0 | 0 | 0 | 4 | K | 1 | ROZPOCET | 0 | 0 | 0 | 0 | 0 | 2 | 0 | 4 | -1843481139
| 14 | K | CHL14 | M+D Izolácia na báze syntetického kaučuku, λ=0,036 W/(m.K) pri teplote 0°C, hr. 32 mm (35x1,5) | m | 50 |  | 0 |  |  |  | znížená |  | 0 | 0 | 0 | 0 | 0 | 4 | K | 1 | ROZPOCET | 0 | 0 | 0 | 0 | 0 | 2 | 0 | 4 | -605946939
| 15 | K | CHL15 | M+DIzolácia na báze syntetického kaučuku, λ=0,036 W/(m.K) pri teplote 0°C, hr. 32 mm (42x1,5) | m | 52.5 |  | 0 |  |  |  | znížená |  | 0 | 0 | 0 | 0 | 0 | 4 | K | 1 | ROZPOCET | 0 | 0 | 0 | 0 | 0 | 2 | 0 | 4 | 70128476
| 16 | K | CHL16 | M+D Izolácia na báze syntetického kaučuku, λ=0,036 W/(m.K) pri teplote 0°C, hr. 32 mm (54x2,0) | m | 30 |  | 0 |  |  |  | znížená |  | 0 | 0 | 0 | 0 | 0 | 4 | K | 1 | ROZPOCET | 0 | 0 | 0 | 0 | 0 | 2 | 0 | 4 | -1720096136
| 17 | K | CHL17 | M+D Izolácia na báze syntetického kaučuku, λ=0,036 W/(m.K) pri teplote 0°C, hr. 32 mm (64x2,0) | m | 56 |  | 0 |  |  |  | znížená |  | 0 | 0 | 0 | 0 | 0 | 4 | K | 1 | ROZPOCET | 0 | 0 | 0 | 0 | 0 | 2 | 0 | 4 | 1890075443
| 18 | K | CHL18 | M+D Tepelná izolácia akumulačnej nádrže chladiacej vody na báze syntetického kaučuku, hr. 32 mm | m² | 6 |  | 0 |  |  |  | znížená |  | 0 | 0 | 0 | 0 | 0 | 4 | K | 1 | ROZPOCET | 0 | 0 | 0 | 0 | 0 | 2 | 0 | 4 | 713243629
| 19 | K | CHL19 | M+D Samolepiaca kaučuková izolácia hr. 15mm s povrchovou úpravou, hliníková fólia | m² | 32 |  | 0 |  |  |  | znížená |  | 0 | 0 | 0 | 0 | 0 | 4 | K | 1 | ROZPOCET | 0 | 0 | 0 | 0 | 0 | 2 | 0 | 4 | 665823732
| 20 | K | CHL20 | M+D Izolácia na báze syntetického kaučuku, λ=0,036 W/(m.K) pri teplote 0°C, hr. 13 mm (15x1,0) | m | 8 |  | 0 |  |  |  | znížená |  | 0 | 0 | 0 | 0 | 0 | 4 | K | 1 | ROZPOCET | 0 | 0 | 0 | 0 | 0 | 2 | 0 | 4 | 2027241613
| 21 | K | CHL21 | M+D Izolácia na báze syntetického kaučuku, λ=0,036 W/(m.K) pri teplote 0°C, hr. 19 mm (18x1,0) | m | 4 |  | 0 |  |  |  | znížená |  | 0 | 0 | 0 | 0 | 0 | 4 | K | 1 | ROZPOCET | 0 | 0 | 0 | 0 | 0 | 2 | 0 | 4 | -1926769
|  | D | D3 | Zdroj chladu - vybavenie technickej miestnosti |  |  |  | 0 | [5 empty] | 0 |  | 0 |  | 0 | 1 | D | 0 | ROZPOCET | [6 empty] | 0
| 22 | K | CHL22 | M+D Reverzné tepelné čerpadlo typu vzduch-voda s vysokou účinnosťou s axiálnými ventilátormi - nominálny chladiaci výkon min. 43,6 kW (A35/W18, teplotný spád 5 K) - nominálny chladiaci výkon min. 34,0 kW (A35/W7, teplotný spád 5 K) | ks | 1 |  | 0 |  |  |  | znížená |  | 0 | 0 | 0 | 0 | 0 | 4 | K | 1 | ROZPOCET | 0 | 0 | 0 | 0 | 0 | 2 | 0 | 4 | -618207875
| 23 | K | CHL23 | M+D Uvedenie do prevádzky tepelného čerpadla | ks | 1 |  | 0 |  |  |  | znížená |  | 0 | 0 | 0 | 0 | 0 | 4 | K | 1 | ROZPOCET | 0 | 0 | 0 | 0 | 0 | 2 | 0 | 4 | -1450700069
| 24 | K | CHL24 | M+D Antivibračné podložky | ks | 1 |  | 0 |  |  |  | znížená |  | 0 | 0 | 0 | 0 | 0 | 4 | K | 1 | ROZPOCET | 0 | 0 | 0 | 0 | 0 | 2 | 0 | 4 | 113082766
| 25 | K | CHL25 | M+D Dialkové ovládanie - externý dispej | ks | 1 |  | 0 |  |  |  | znížená |  | 0 | 0 | 0 | 0 | 0 | 4 | K | 1 | ROZPOCET | 0 | 0 | 0 | 0 | 0 | 2 | 0 | 4 | -564131110
| 26 | K | CHL26 | M+D Akumulačný zásobník chladenia s vodným objemom 800 litrov (dodávka bez tepelnej izolácie) | ks | 1 |  | 0 |  |  |  | znížená |  | 0 | 0 | 0 | 0 | 0 | 4 | K | 1 | ROZPOCET | 0 | 0 | 0 | 0 | 0 | 2 | 0 | 4 | 1850896597
| 27 | K | CHL27 | M+D Nerezový letovaný doskový výmenník tepla, prenášaný výkon 33,0 kW - primárna strana 6,07 m³/h, teplotný spád 5/10°C, medium: propylenglykol 35% - sekundárna strana 5,67 m³/h, teplotný spád 7/12°C, medium: voda | ks | 1 |  | 0 |  |  |  | znížená |  | 0 | 0 | 0 | 0 | 0 | 4 | K | 1 | ROZPOCET | 0 | 0 | 0 | 0 | 0 | 2 | 0 | 4 | 376996454
| 28 | K | CHL28 | M+D Stojan pre výmenník tepla | ks | 1 |  | 0 |  |  |  | znížená |  | 0 | 0 | 0 | 0 | 0 | 4 | K | 1 | ROZPOCET | 0 | 0 | 0 | 0 | 0 | 2 | 0 | 4 | 832493327
| 29 | K | CHL29 | M+D Tepelná izolácia pre výmenník tepla | ks | 1 |  | 0 |  |  |  | znížená |  | 0 | 0 | 0 | 0 | 0 | 4 | K | 1 | ROZPOCET | 0 | 0 | 0 | 0 | 0 | 2 | 0 | 4 | -1568911398
| 30 | K | CHL30 | M+D Čerpadlová skupina bez zmiešavača, DN65 - návrhové parametre obehového čerpadla: Q= 6,881 m³/hod, H= 84,5 kPa - obehové čerpadlo s možnosťou nastavenia na konštantnú teplotu | ks | 1 |  | 0 |  |  |  | znížená |  | 0 | 0 | 0 | 0 | 0 | 4 | K | 1 | ROZPOCET | 0 | 0 | 0 | 0 | 0 | 2 | 0 | 4 | 697009367
| 31 | K | CHL31 | M+D Tlaková expanzná nádoba s vakom pre chladiace systémy, objem 8 l, 10 bar, max. 110°C | ks | 1 |  | 0 |  |  |  | znížená |  | 0 | 0 | 0 | 0 | 0 | 4 | K | 1 | ROZPOCET | 0 | 0 | 0 | 0 | 0 | 2 | 0 | 4 | 1372171712
| 32 | K | CHL32 | M+D Tlaková expanzná nádoba s vakom pre chladiace systémy, objem 33 l, 10 bar, max. 110°C | ks | 1 |  | 0 |  |  |  | znížená |  | 0 | 0 | 0 | 0 | 0 | 4 | K | 1 | ROZPOCET | 0 | 0 | 0 | 0 | 0 | 2 | 0 | 4 | -947385295
| 33 | K | CHL33 | M+D Bezpečnostný uzáver so zaistením pre údržbu a demontáž tlakových nádob, R 3/4" | ks | 2 |  | 0 |  |  |  | znížená |  | 0 | 0 | 0 | 0 | 0 | 4 | K | 1 | ROZPOCET | 0 | 0 | 0 | 0 | 0 | 2 | 0 | 4 | 1001774205
| 34 | K | CHL34 | M+D Obehové čerpadlo DN50, medium: propylenglykol 35% - návrhové parametre obehového čerpadla: Q= 6,1 m³/hod, H= 47,5 kPa - obehové čerpadlo s možnosťou nastavenia na konštantný tlak | ks | 1 |  | 0 |  |  |  | znížená |  | 0 | 0 | 0 | 0 | 0 | 4 | K | 1 | ROZPOCET | 0 | 0 | 0 | 0 | 0 | 2 | 0 | 4 | -2011521589
| 35 | K | CHL35 | M+D Obehové čerpadlo DN32, medium: chladiaca voda - návrhové parametre obehového čerpadla: Q= 5,7 m³/hod, H= 6 kPa - obehové čerpadlo s možnosťou nastavenia na konštantný tlak | ks | 1 |  | 0 |  |  |  | znížená |  | 0 | 0 | 0 | 0 | 0 | 4 | K | 1 | ROZPOCET | 0 | 0 | 0 | 0 | 0 | 2 | 0 | 4 | -572743229
|  | D | D4 | ARMATÚRY |  |  |  | 0 | [5 empty] | 0 |  | 0 |  | 0 | 1 | D | 0 | ROZPOCET | [6 empty] | 0
| 36 | K | CHL36 | M+D Poistná skupina (poistný ventil DN15, 3 bar, manometer, odvzdušňovač) + tepelná izolácia | ks | 2 |  | 0 |  |  |  | znížená |  | 0 | 0 | 0 | 0 | 0 | 4 | K | 1 | ROZPOCET | 0 | 0 | 0 | 0 | 0 | 2 | 0 | 4 | -116481465
| 37 | K | CHL37 | M+D Guľový kohút, DN32 | ks | 2 |  | 0 |  |  |  | znížená |  | 0 | 0 | 0 | 0 | 0 | 4 | K | 1 | ROZPOCET | 0 | 0 | 0 | 0 | 0 | 2 | 0 | 4 | -880285353
| 38 | K | CHL38 | M+D Tepelná izolácia pre guľový kohút z EPP, DN32 | ks | 2 |  | 0 |  |  |  | znížená |  | 0 | 0 | 0 | 0 | 0 | 4 | K | 1 | ROZPOCET | 0 | 0 | 0 | 0 | 0 | 2 | 0 | 4 | 1539838858
| 39 | K | CHL39 | M+D Guľový kohút, DN40 | ks | 4 |  | 0 |  |  |  | znížená |  | 0 | 0 | 0 | 0 | 0 | 4 | K | 1 | ROZPOCET | 0 | 0 | 0 | 0 | 0 | 2 | 0 | 4 | 639229273
| 40 | K | CHL40 | M+D Tepelná izolácia pre guľový kohút z EPP, DN40 | ks | 4 |  | 0 |  |  |  | znížená |  | 0 | 0 | 0 | 0 | 0 | 4 | K | 1 | ROZPOCET | 0 | 0 | 0 | 0 | 0 | 2 | 0 | 4 | 974252508
| 41 | K | CHL41 | M+D Guľový kohút, DN50 | ks | 6 |  | 0 |  |  |  | znížená |  | 0 | 0 | 0 | 0 | 0 | 4 | K | 1 | ROZPOCET | 0 | 0 | 0 | 0 | 0 | 2 | 0 | 4 | 398689318
| 42 | K | CHL42 | M+D Tepelná izolácia pre guľový kohút z EPP, DN50 | ks | 6 |  | 0 |  |  |  | znížená |  | 0 | 0 | 0 | 0 | 0 | 4 | K | 1 | ROZPOCET | 0 | 0 | 0 | 0 | 0 | 2 | 0 | 4 | -53444661
| 43 | K | CHL43 | M+D Automatický odvzdušňovací ventil, 3/4", PN 10 bar, max. 120°C | ks | 3 |  | 0 |  |  |  | znížená |  | 0 | 0 | 0 | 0 | 0 | 4 | K | 1 | ROZPOCET | 0 | 0 | 0 | 0 | 0 | 2 | 0 | 4 | -1045295218
| 44 | K | CHL44 | M+D Magnetický filter, s magnetickým odlučovačom a s izoláciou, DN50 | ks | 1 |  | 0 |  |  |  | znížená |  | 0 | 0 | 0 | 0 | 0 | 4 | K | 1 | ROZPOCET | 0 | 0 | 0 | 0 | 0 | 2 | 0 | 4 | -692431725
| 45 | K | CHL45 | M+D Spätná klapka, DN32 | ks | 1 |  | 0 |  |  |  | znížená |  | 0 | 0 | 0 | 0 | 0 | 4 | K | 1 | ROZPOCET | 0 | 0 | 0 | 0 | 0 | 2 | 0 | 4 | -1562291532
| 46 | K | CHL46 | M+D Automatický vyvažovací ventil s elektrotermickou hlavicou - regulácia prietoku a udržiavanie konštantného prietoku nezávisle na diferenčnom tlaku, DN15H | ks | 2 |  | 0 |  |  |  | znížená |  | 0 | 0 | 0 | 0 | 0 | 4 | K | 1 | ROZPOCET | 0 | 0 | 0 | 0 | 0 | 2 | 0 | 4 | -1727986150
| 47 | K | CHL47 | M+D Automatický vyvažovací ventil s elektrotermickou hlavicou - regulácia prietoku a udržiavanie konštantného prietoku nezávisle na diferenčnom tlaku, DN15S | ks | 1 |  | 0 |  |  |  | znížená |  | 0 | 0 | 0 | 0 | 0 | 4 | K | 1 | ROZPOCET | 0 | 0 | 0 | 0 | 0 | 2 | 0 | 4 | -53508211
| 48 | K | CHL48 | M+D Automatický vyvažovací ventil s elektrotermickou hlavicou - regulácia prietoku a udržiavanie konštantného prietoku nezávisle na diferenčnom tlaku, DN20H | ks | 1 |  | 0 |  |  |  | znížená |  | 0 | 0 | 0 | 0 | 0 | 4 | K | 1 | ROZPOCET | 0 | 0 | 0 | 0 | 0 | 2 | 0 | 4 | -1725539047
| 49 | K | CHL49 | M+D Guľový kohút, PN 16 bar, max. 120°Cn DN15 | ks | 6 |  | 0 |  |  |  | znížená |  | 0 | 0 | 0 | 0 | 0 | 4 | K | 1 | ROZPOCET | 0 | 0 | 0 | 0 | 0 | 2 | 0 | 4 | 1413219489
| 50 | K | CHL50 | M+D Guľový kohút, PN 16 bar, max. 120°Cn DN20 | ks | 2 |  | 0 |  |  |  | znížená |  | 0 | 0 | 0 | 0 | 0 | 4 | K | 1 | ROZPOCET | 0 | 0 | 0 | 0 | 0 | 2 | 0 | 4 | -460760179
| 51 | K | CHL51 | M+D Automatický odvzdušňovací ventil, 1/2", PN 10 bar, max. 120°C | ks | 4 |  | 0 |  |  |  | znížená |  | 0 | 0 | 0 | 0 | 0 | 4 | K | 1 | ROZPOCET | 0 | 0 | 0 | 0 | 0 | 2 | 0 | 4 | 536242014
|  | D | D6 | KONVEKTORY TYPU FANCOIL V NÁSTENNOM PREVEDENÍ |  |  |  | 0 | [5 empty] | 0 |  | 0 |  | 0 | 1 | D | 0 | ROZPOCET | [6 empty] | 0
| 52 | K | CHL52 | M+D Konvektor typu fancoil v nástennom prevedí - chladiaci výkon pri 7/12°C - min./med./max. - 0,91/1,75/2,31 kW - pocitový chladiaci výkon pri 7/12°C - min./med./max. - 0,76/1,53/1,94 kW - prietok vody pri max. chladiacom výkone - 396,8 kg/h | ks | 9 |  | 0 |  |  |  | znížená |  | 0 | 0 | 0 | 0 | 0 | 4 | K | 1 | ROZPOCET | 0 | 0 | 0 | 0 | 0 | 2 | 0 | 4 | -1023310119
| 53 | K | CHL53 | M+D 7/12°C - min./med./max. - 0,48/0,80/1,07 kW - pocitový chladiaci výkon pri 7/12°C - min./med./max. - 0,39/0,69/0,95 kW - prietok vody pri max. chladiacom výkone - 184,4 kg/h | ks | 1 |  | 0 |  |  |  | znížená |  | 0 | 0 | 0 | 0 | 0 | 4 | K | 1 | ROZPOCET | 0 | 0 | 0 | 0 | 0 | 2 | 0 | 4 | -1428575339
| 54 | K | CHL54 | M+D Pripojovacia sada nástenných fancoilov: - uzatvárací 2 cestný ventil s termostatickým pohonom - hydraulická uzávera - Q (požadovaný prietok), nast. (hodnota nastavenia ventilu) | ks | 10 |  | 0 |  |  |  | znížená |  | 0 | 0 | 0 | 0 | 0 | 4 | K | 1 | ROZPOCET | 0 | 0 | 0 | 0 | 0 | 2 | 0 | 4 | 426376518
| 55 | K | CHL55 | M+D Nástenný plne modulačný ovládač so snímačom teploty umožnujúci diaľkové ovládanie jednotky | ks | 10 |  | 0 |  |  |  | znížená |  | 0 | 0 | 0 | 0 | 0 | 4 | K | 1 | ROZPOCET | 0 | 0 | 0 | 0 | 0 | 2 | 0 | 4 | 678698554
|  | D | D7 | KONVEKTORY TYPU FANCOIL V KANÁLOVOM PREVEDENÍ |  |  |  | 0 | [5 empty] | 0 |  | 0 |  | 0 | 1 | D | 0 | ROZPOCET | [6 empty] | 0
| 56 | K | CHL56 | M+D Konvektor typu fancoil v kanálovom prevedení - chladiaci výkon pri 7/12°C - min./med./max. - 2,95/3,59/4,41 kW - pocitový chladiaci výkon pri 7/12°C - min./med./max. - 2,27/2,85/3,55 kW - prietok vody pri max. chladiacom výkone - 774 kg/h | ks | 2 |  | 0 |  |  |  | znížená |  | 0 | 0 | 0 | 0 | 0 | 4 | K | 1 | ROZPOCET | 0 | 0 | 0 | 0 | 0 | 2 | 0 | 4 | 1537253155
| 57 | K | CHL57 | M+D Konvektor typu fancoil v kanálovom prevedení - chladiaci výkon pri 7/12°C - min./med./max. - 1,24/1,48/1,69 kW - pocitový chladiaci výkon pri 7/12°C - min./med./max. - 0,93/1,1/1,25 kW - prietok vody pri max. chladiacom výkone - 299 kg/h | ks | 1 |  | 0 |  |  |  | znížená |  | 0 | 0 | 0 | 0 | 0 | 4 | K | 1 | ROZPOCET | 0 | 0 | 0 | 0 | 0 | 2 | 0 | 4 | 667295658
| 58 | K | CHL58 | M+D Konvektor typu fancoil v kanálovom prevedení - chladiaci výkon pri 7/12°C - min./med./max. - 4,0/6,07/7,78 kW - pocitový chladiaci výkon pri 7/12°C - min./med./max. - 2,94/4,46/5,72 kW - prietok vody pri max. chladiacom výkone - 1376 kg/h | ks | 1 |  | 0 |  |  |  | znížená |  | 0 | 0 | 0 | 0 | 0 | 4 | K | 1 | ROZPOCET | 0 | 0 | 0 | 0 | 0 | 2 | 0 | 4 | -1252084376
| 59 | K | CHL59 | M+D Elektronický káblový ovládač so snímačom teploty | ks | 4 |  | 0 |  |  |  | znížená |  | 0 | 0 | 0 | 0 | 0 | 4 | K | 1 | ROZPOCET | 0 | 0 | 0 | 0 | 0 | 2 | 0 | 4 | -2144413405
| 60 | K | CHL60 | M+D Horizontálna vanička kondenzátu | ks | 1 |  | 0 |  |  |  | znížená |  | 0 | 0 | 0 | 0 | 0 | 4 | K | 1 | ROZPOCET | 0 | 0 | 0 | 0 | 0 | 2 | 0 | 4 | 1267943665
| 61 | K | CHL61 | M+D Vertikálna vanička kondenzátu | ks | 3 |  | 0 |  |  |  | znížená |  | 0 | 0 | 0 | 0 | 0 | 4 | K | 1 | ROZPOCET | 0 | 0 | 0 | 0 | 0 | 2 | 0 | 4 | 70952951
|  | D | D8 | Distribučné prvky vzduchu pre kanálové jednotky |  |  |  | 0 | [5 empty] | 0 |  | 0 |  | 0 | 1 | D | 0 | ROZPOCET | [6 empty] | 0
| 62 | K | CHL62 | M+D Kruhové potrubie z pozinkovaného plechu, Spiro potrubie, Ø 125/tv.33% | m | 30 |  | 0 |  |  |  | znížená |  | 0 | 0 | 0 | 0 | 0 | 4 | K | 1 | ROZPOCET | 0 | 0 | 0 | 0 | 0 | 2 | 0 | 4 | 1788284510
| 63 | K | CHL63 | M+DFlexibilné spiro potrubie ∅125 mm | m | 5 |  | 0 |  |  |  | znížená |  | 0 | 0 | 0 | 0 | 0 | 4 | K | 1 | ROZPOCET | 0 | 0 | 0 | 0 | 0 | 2 | 0 | 4 | -1386181045
| 64 | K | CHL64 | 4 hranné pozinkované potrubie skupiny I./tvarovky 100% | m² | 18.4 |  | 0 |  |  |  | znížená |  | 0 | 0 | 0 | 0 | 0 | 4 | K | 1 | ROZPOCET | 0 | 0 | 0 | 0 | 0 | 2 | 0 | 4 | 41643770
| 65 | K | CHL65 | M+D Žalúziová výustka, dvojradová, rozmery: 800 x 150 mm, farba: RAL 1002, (ozn. vo výkrese ZV2) - minimálna požadovaná prietoková (voľná) plocha výustky: 0,068 m² | ks | 4 |  | 0 |  |  |  | znížená |  | 0 | 0 | 0 | 0 | 0 | 4 | K | 1 | ROZPOCET | 0 | 0 | 0 | 0 | 0 | 2 | 0 | 4 | 764293481
| 66 | K | CHL66 | M+D Žalúziová výustka, dvojradová, rozmery: 800 x 150 mm, farba: biela, (ozn. vo výkrese ZV3) - minimálna požadovaná prietoková (voľná) plocha výustky: 0,068 m² | ks | 1 |  | 0 |  |  |  | znížená |  | 0 | 0 | 0 | 0 | 0 | 4 | K | 1 | ROZPOCET | 0 | 0 | 0 | 0 | 0 | 2 | 0 | 4 | -1532945089
| 67 | K | CHL67 | M+D Žalúziová výustka, dvojradová, rozmery: 1225 x 225 mm, farba: biela, (ozn. vo výkrese ZV5) - minimálna požadovaná prietoková (voľná) plocha výustky: 0,163 m² | ks | 1 |  | 0 |  |  |  | znížená |  | 0 | 0 | 0 | 0 | 0 | 4 | K | 1 | ROZPOCET | 0 | 0 | 0 | 0 | 0 | 2 | 0 | 4 | -2034421072
| 68 | K | CHL68 | M+D Žalúziová výustka, jednoradová, rozmery: 800 x 150 mm, farba: biela, (ozn. vo výkrese ZV4) - minimálna požadovaná prietoková (voľná) plocha výustky: 0,084 m² | ks | 1 |  | 0 |  |  |  | znížená |  | 0 | 0 | 0 | 0 | 0 | 4 | K | 1 | ROZPOCET | 0 | 0 | 0 | 0 | 0 | 2 | 0 | 4 | 1823490833
| 69 | K | CHL69 | M+D Žalúziová výustka, jednoradová, rozmery: 825 x 425 mm, farba: biela, (ozn. vo výkrese ZV6) - minimálna požadovaná prietoková (voľná) plocha výustky: 0,265 m² | ks | 1 |  | 0 |  |  |  | znížená |  | 0 | 0 | 0 | 0 | 0 | 4 | K | 1 | ROZPOCET | 0 | 0 | 0 | 0 | 0 | 2 | 0 | 4 | -375505818
|  | D | D9 | Ostatné |  |  |  | 0 | [5 empty] | 0 |  | 0 |  | 0 | 1 | D | 0 | ROZPOCET | [6 empty] | 0
| 70 | K | CHL70 | Zaregulovanie a skúška zariadení | hod | 100 |  | 0 |  |  |  | znížená |  | 0 | 0 | 0 | 0 | 0 | 4 | K | 1 | ROZPOCET | 0 | 0 | 0 | 0 | 0 | 2 | 0 | 4 | 487640211
Poznámky:
K správnemu naceneniu výkazu výmer je potrebné naštudovanie PD. Naceniť je potrebné jestvujúci výkaz výmer podľa pokynov tendrového zadávateľa, resp. navrhu zmluvy o dielo.
Výkaz výmer je neoddeliteľnou súčasťou celej PD. Materiál výrobkov je definovaný vo VV a zároveň sú položky jednoznačne určené a spárovateľné k výkresovej alebo textovej časti projektovej dokumentácie, ktorá dané materiály, v potrebných prípadoch ešte presnejšie podrobnejšie špecifikuje, upresňuje ci konkretizuje technicky, parametricky.
Informácie o materiáloch výrobkov vo výkresovej časti alebo technických správach môžu byť aj výrazne rozsiahlejšie ako je možné uviesť technicky v texte názvu položky vo výkaze výmer, preto je potrebné naštudovanie projektovej dokumentácie a oceňovať výkaz výmer ako celok a neoddeliteňú súčasť projektovej dokumentácie.
Výmery položiek presunov hmot PSV vyjadrených mernými jednotkami v percentách % si uchádzač výpĺna sám podla metodiky rozpočtárskych programov napr. Cenkros, ODIS.
Dodávateľ si zahrnie do jednotkových cien všetky náklady podla ZoD, vrátane VRN-ov: napr. označenie staveniska, čistenie, opatrenia pre stav. v zimnom období, poistenie, geodet. merania a dokumentáciu, skúšky, vzorky, dielenskú dokumentáciu, vyčistenie všetkých dotknutých plôch od stavebného odpadu.
V prípade, že sa v projekte/rozpočte uvedie konkrétny výrobok, jedná sa len o referenciu a je možné ho nahradiť materiálmi a výrobkami s rovnocennými alebo lepšími technickými prarametrami, podľa pravidla pre ekvivalent, uvedeného v súťažných podkladov.
Vedľajšie rozpočtové náklady sú súčasťou jednotkových cien.

## 05 - SO01.5 - EPS
[10 empty] | >> skryté stĺpce << | [9 empty] | {711f1288-7fa5-4d44-bf9d-556e7390ee42}
0
|  | KRYCÍ LIST ZADANIA | [8 empty] | v --- nižšie sa nachádzajú doplnkové a pomocné údaje k zostavám --- v | [8 empty] | False
Stavba:
NOVOSTAVBA MŠ TRAMÍN - rozpočet 1
Objekt:
01 - SO01 - Materská škola
Časť:
05 - SO01.5 - EPS
|  | JKSO: |  |  |  |  | KS:
|  | Miesto: |  | Kadnárova 2521/69,Bratislava |  |  | Dátum: | 5. 12. 2022
|  | Objednávateľ: |  |  |  |  | IČO:
|  |  | Mestská časť Bratislava - Rača |  |  |  | IČ DPH:
|  | Zhotoviteľ: |  |  |  |  | IČO: | Vyplň údaj
|  |  | Vyplň údaj |  |  |  | IČ DPH: | Vyplň údaj
|  | Projektant: |  |  |  |  | IČO:
|  |  | Ing.arch.Peter Kožuško |  |  |  | IČ DPH:
|  | Spracovateľ: |  |  |  |  | IČO:
|  |  | Rosoft,s.r.o. |  |  |  | IČ DPH:
Poznámka:
|  | Náklady z rozpočtu | [5 empty] | 0
|  | Ostatné náklady | [5 empty] | 0
|  | Cena bez DPH | [5 empty] | 0
|  |  |  | Základ dane |  |  | Sadzba dane | Výška dane
|  | DPH | základná | 0 |  |  | 20% | 0
|  |  | znížená | 0 |  |  | 20% | 0
|  |  | zákl. prenesená | 0 |  |  | 20% | 0
|  |  | zníž. prenesená | 0 |  |  | 20% | 0
|  |  | nulová | 0 |  |  | 0% | 0
|  | Cena s DPH |  |  | v | EUR |  | 0
|  | Projektant |  |  | Spracovateľ
|  | Dátum a podpis: |  | Pečiatka | Dátum a podpis: |  |  | Pečiatka
|  | Objednávateľ |  |  | Zhotoviteľ
|  | Dátum a podpis: |  | Pečiatka | Dátum a podpis: |  |  | Pečiatka
REKAPITULÁCIA ZADANIA
Stavba:
NOVOSTAVBA MŠ TRAMÍN - rozpočet 1
Objekt:
01 - SO01 - Materská škola
Časť:
05 - SO01.5 - EPS
| Miesto: |  |  | Kadnárova 2521/69,Bratislava |  |  | Dátum: | 5. 12. 2022
| Objednávateľ: |  |  | Mestská časť Bratislava - Rača |  |  | Projektant: | Ing.arch.Peter Kožuško
| Zhotoviteľ: |  |  | Vyplň údaj |  |  | Spracovateľ: | Rosoft,s.r.o.
| Kód dielu - Popis | [6 empty] | Cena celkom [EUR]
| 1) Náklady z rozpočtu | [6 empty] | 0 | [12 empty] | -1
|  | 01 - A: KONCOVÉ ZARIADENIA | [5 empty] | 0
|  | 02 - B: ELEKTROINŠTALAČNÝ MATERIÁL A PRÁCE | [5 empty] | 0
|  | 03 - C: TECHNICKO-INŽINIERSKE PRÁCE A SLUŽBY | [5 empty] | 0
| 2) Ostatné náklady | [6 empty] | 0 |  |  |  | DPH
|  | GZS | [5 empty] | 0 |  |  |  | znížená | [9 empty] | VRN | 0 | 0 | 0 | 0 | 0 | 2
|  | Projektové práce | [5 empty] | 0 |  |  |  | znížená | [9 empty] | VRN | 0 | 0 | 0 | 0 | 0 | 2
|  | Sťažené podmienky | [5 empty] | 0 |  |  |  | znížená | [9 empty] | VRN | 0 | 0 | 0 | 0 | 0 | 2
|  | Vplyv prostredia | [5 empty] | 0 |  |  |  | znížená | [9 empty] | VRN | 0 | 0 | 0 | 0 | 0 | 2
|  | Iné VRN | [5 empty] | 0 |  |  |  | znížená | [9 empty] | VRN | 0 | 0 | 0 | 0 | 0 | 2
|  | Kompletačná činnosť | [5 empty] | 0 |  |  |  | znížená | [9 empty] | KOMPLETACNA | 0 | 0 | 0 | 0 | 0 | 2
| Celkové náklady za stavbu 1) + 2) | [6 empty] | 0
ZADANIE
Stavba:
NOVOSTAVBA MŠ TRAMÍN - rozpočet 1
Objekt:
01 - SO01 - Materská škola
Časť:
05 - SO01.5 - EPS
| Miesto: |  |  | Kadnárova 2521/69,Bratislava |  |  | Dátum: | 5. 12. 2022
| Objednávateľ: |  |  | Mestská časť Bratislava - Rača |  |  | Projektant: | Ing.arch.Peter Kožuško
| Zhotoviteľ: |  |  | Vyplň údaj |  |  | Spracovateľ: | Rosoft,s.r.o.
| PČ | Typ | Kód | Popis | MJ | Množstvo | J.cena [EUR] | Cena celkom [EUR] | Cenová sústava |  |  | DPH | J. Nh [h] | Nh celkom [h] | J. hmotnosť [t] | Hmotnosť celkom [t] | J. suť [t] | Suť Celkom [t]
| Náklady z rozpočtu | [6 empty] | 0 | [5 empty] | 0 |  | 0 |  | 0 |  | D | -1 | [7 empty] | 0
|  | D | 01 | A: KONCOVÉ ZARIADENIA |  |  |  | 0 | [5 empty] | 0 |  | 0 |  | 0 | 1 | D | 0 | ROZPOCET | [6 empty] | 0
| 1 | K | EPS159 | M+D Ústredňa EPS, príprava pre jednu krihovú slučku | ks | 1 |  | 0 |  |  |  | znížená |  | 0 | 0 | 0 | 0 | 0 | 4 | K | 1 | ROZPOCET | 0 | 0 | 0 | 0 | 0 | 2 | 0 | 4 | -1570140180
| 2 | K | EPS160 | M+D Interný ovládací panel | ks | 1 |  | 0 |  |  |  | znížená |  | 0 | 0 | 0 | 0 | 0 | 4 | K | 1 | ROZPOCET | 0 | 0 | 0 | 0 | 0 | 2 | 0 | 4 | 965518434
| 3 | K | EPS161 | M+D modul jednej kruhovej slučky | ks | 1 |  | 0 |  |  |  | znížená |  | 0 | 0 | 0 | 0 | 0 | 4 | K | 1 | ROZPOCET | 0 | 0 | 0 | 0 | 0 | 2 | 0 | 4 | -716320161
| 4 | K | EPS162 | M+D dotykový externý ovládací panel | ks | 1 |  | 0 |  |  |  | znížená |  | 0 | 0 | 0 | 0 | 0 | 4 | K | 1 | ROZPOCET | 0 | 0 | 0 | 0 | 0 | 2 | 0 | 4 | 359092091
| 5 | K | EPS163 | M+D Opticko-dymový hlásič | ks | 28 |  | 0 |  |  |  | znížená |  | 0 | 0 | 0 | 0 | 0 | 4 | K | 1 | ROZPOCET | 0 | 0 | 0 | 0 | 0 | 2 | 0 | 4 | 1907373162
| 6 | K | EPS164 | M+D Pätica pre opticko-dymový hlásič | ks | 28 |  | 0 |  |  |  | znížená |  | 0 | 0 | 0 | 0 | 0 | 4 | K | 1 | ROZPOCET | 0 | 0 | 0 | 0 | 0 | 2 | 0 | 4 | -1276602072
| 7 | K | EPS165 | M+D Elektronika tlačidlového hlásiča | ks | 6 |  | 0 |  |  |  | znížená |  | 0 | 0 | 0 | 0 | 0 | 4 | K | 1 | ROZPOCET | 0 | 0 | 0 | 0 | 0 | 2 | 0 | 4 | -73719396
| 8 | K | EPS166 | M+D Skrinka pre tlačidlový hlásič | ks | 6 |  | 0 |  |  |  | znížená |  | 0 | 0 | 0 | 0 | 0 | 4 | K | 1 | ROZPOCET | 0 | 0 | 0 | 0 | 0 | 2 | 0 | 4 | 2093859649
| 9 | K | EPS167 | M+D Vstupno-výstupný modul (4/2) | ks | 3 |  | 0 |  |  |  | znížená |  | 0 | 0 | 0 | 0 | 0 | 4 | K | 1 | ROZPOCET | 0 | 0 | 0 | 0 | 0 | 2 | 0 | 4 | -1173680962
| 10 | K | EPS168 | M+D Zakončovací člen výstupu | ks | 6 |  | 0 |  |  |  | znížená |  | 0 | 0 | 0 | 0 | 0 | 4 | K | 1 | ROZPOCET | 0 | 0 | 0 | 0 | 0 | 2 | 0 | 4 | 1197110960
| 11 | K | EPS169 | M+D Doska izolátora pre VV modul | ks | 3 |  | 0 |  |  |  | znížená |  | 0 | 0 | 0 | 0 | 0 | 4 | K | 1 | ROZPOCET | 0 | 0 | 0 | 0 | 0 | 2 | 0 | 4 | 2064310060
| 12 | K | EPS170 | M+D Skrinka pre VV modul | ks | 3 |  | 0 |  |  |  | znížená |  | 0 | 0 | 0 | 0 | 0 | 4 | K | 1 | ROZPOCET | 0 | 0 | 0 | 0 | 0 | 2 | 0 | 4 | 781365053
| 13 | K | EPS171 | M+D Signalizačný majáj | ks | 9 |  | 0 |  |  |  | znížená |  | 0 | 0 | 0 | 0 | 0 | 4 | K | 1 | ROZPOCET | 0 | 0 | 0 | 0 | 0 | 2 | 0 | 4 | 1447156320
| 14 | K | EPS172 | M+D Signalizačná siréna | ks | 9 |  | 0 |  |  |  | znížená |  | 0 | 0 | 0 | 0 | 0 | 4 | K | 1 | ROZPOCET | 0 | 0 | 0 | 0 | 0 | 2 | 0 | 4 | -1401866003
| 15 | K | EPS173 | M+D Pätica pre sirénu, maják | ks | 18 |  | 0 |  |  |  | znížená |  | 0 | 0 | 0 | 0 | 0 | 4 | K | 1 | ROZPOCET | 0 | 0 | 0 | 0 | 0 | 2 | 0 | 4 | -260051689
| 16 | K | EPS174 | M+D Akumulátorové baterie 12V/25Ah | ks | 2 |  | 0 |  |  |  | znížená |  | 0 | 0 | 0 | 0 | 0 | 4 | K | 1 | ROZPOCET | 0 | 0 | 0 | 0 | 0 | 2 | 0 | 4 | -446244792
| 17 | K | EPS175 | M+D Elektrický zámok, montáž do dverí, 24VDC | ks | 2 |  | 0 |  |  |  | znížená |  | 0 | 0 | 0 | 0 | 0 | 4 | K | 1 | ROZPOCET | 0 | 0 | 0 | 0 | 0 | 2 | 0 | 4 | 855075407
| 18 | K | EPS176 | M+D Odblokovacie zelené tlačidlo | ks | 2 |  | 0 |  |  |  | znížená |  | 0 | 0 | 0 | 0 | 0 | 4 | K | 1 | ROZPOCET | 0 | 0 | 0 | 0 | 0 | 2 | 0 | 4 | 2093362401
| 19 | K | EPS177 | M+D GSM komunikátor (certifikovaný podľa EN54) | ks | 1 |  | 0 |  |  |  | znížená |  | 0 | 0 | 0 | 0 | 0 | 4 | K | 1 | ROZPOCET | 0 | 0 | 0 | 0 | 0 | 2 | 0 | 4 | 169061091
| 20 | K | EPS178 | M+D Označenie prvku EPS | ks | 58 |  | 0 |  |  |  | znížená |  | 0 | 0 | 0 | 0 | 0 | 4 | K | 1 | ROZPOCET | 0 | 0 | 0 | 0 | 0 | 2 | 0 | 4 | 866916202
|  | D | 02 | B: ELEKTROINŠTALAČNÝ MATERIÁL A PRÁCE |  |  |  | 0 | [5 empty] | 0 |  | 0 |  | 0 | 1 | D | 0 | ROZPOCET | [6 empty] | 0
| 21 | K | EPS179 | M+D kábel, bezhalogénový, požiarne odolný, B2ca s1d1a1 | m | 400 |  | 0 |  |  |  | znížená |  | 0 | 0 | 0 | 0 | 0 | 4 | K | 1 | ROZPOCET | 0 | 0 | 0 | 0 | 0 | 2 | 0 | 4 | 464848298
| 22 | K | EPS180 | M+D kábel, bezhalogénový, požiarne odolný, B2ca s1d1a1 | m | 30 |  | 0 |  |  |  | znížená |  | 0 | 0 | 0 | 0 | 0 | 4 | K | 1 | ROZPOCET | 0 | 0 | 0 | 0 | 0 | 2 | 0 | 4 | -2132280443
| 23 | K | EPS181 | M+D kábel, bezhalogénový, požiarne odolný, B2ca s1d1a1 | m | 30 |  | 0 |  |  |  | znížená |  | 0 | 0 | 0 | 0 | 0 | 4 | K | 1 | ROZPOCET | 0 | 0 | 0 | 0 | 0 | 2 | 0 | 4 | -503714124
| 24 | K | EPS182 | M+D kábel, bezhalogénový, požiarne odolný, B2ca s1d1a1 | m | 55 |  | 0 |  |  |  | znížená |  | 0 | 0 | 0 | 0 | 0 | 4 | K | 1 | ROZPOCET | 0 | 0 | 0 | 0 | 0 | 2 | 0 | 4 | 300956608
| 25 | K | EPS183 | M+D izolovaný vodič | m | 50 |  | 0 |  |  |  | znížená |  | 0 | 0 | 0 | 0 | 0 | 4 | K | 1 | ROZPOCET | 0 | 0 | 0 | 0 | 0 | 2 | 0 | 4 | 1486615492
| 26 | K | EPS184 | M+D kovový žlab 100x60 PS30 vrátane príslušenstva | m | 50 |  | 0 |  |  |  | znížená |  | 0 | 0 | 0 | 0 | 0 | 4 | K | 1 | ROZPOCET | 0 | 0 | 0 | 0 | 0 | 2 | 0 | 4 | -446920194
| 27 | K | EPS185 | M+D kovová príchytka vrátane skrutky resp. kotvy, kompletná, požiarna odolnosť PS30, úchyt každých 30cm | ks | 1170 |  | 0 |  |  |  | znížená |  | 0 | 0 | 0 | 0 | 0 | 4 | K | 1 | ROZPOCET | 0 | 0 | 0 | 0 | 0 | 2 | 0 | 4 | -721530925
| 28 | K | EPS186 | M+D drobný montážny a pomocný materiál (hmoždinky, skrutky pre zariadenia, ostatné príslušenstvo a pod.) | ks | 1000 |  | 0 |  |  |  | znížená |  | 0 | 0 | 0 | 0 | 0 | 4 | K | 1 | ROZPOCET | 0 | 0 | 0 | 0 | 0 | 2 | 0 | 4 | 933715443
|  | D | 03 | C: TECHNICKO-INŽINIERSKE PRÁCE A SLUŽBY |  |  |  | 0 | [5 empty] | 0 |  | 0 |  | 0 | 1 | D | 0 | ROZPOCET | [6 empty] | 0
| 29 | K | EPS187 | oživenie systému | hod | 15 |  | 0 |  |  |  | znížená |  | 0 | 0 | 0 | 0 | 0 | 4 | K | 1 | ROZPOCET | 0 | 0 | 0 | 0 | 0 | 2 | 0 | 4 | 1832083095
| 30 | K | EPS188 | komplexné skúšky zariadenia v zmysle platnej STN, celkové preskúšanie zariadenia (odskúšanie každého prvku) | hod | 5 |  | 0 |  |  |  | znížená |  | 0 | 0 | 0 | 0 | 0 | 4 | K | 1 | ROZPOCET | 0 | 0 | 0 | 0 | 0 | 2 | 0 | 4 | 295024839
| 31 | K | EPS191 | vypracovanie protokolu o funkčnej skúške | hod | 5 |  | 0 |  |  |  | znížená |  | 0 | 0 | 0 | 0 | 0 | 4 | K | 1 | ROZPOCET | 0 | 0 | 0 | 0 | 0 | 2 | 0 | 4 | 38534199
| 32 | K | EPS192 | naprogramovanie zariadenia | hod | 5 |  | 0 |  |  |  | znížená |  | 0 | 0 | 0 | 0 | 0 | 4 | K | 1 | ROZPOCET | 0 | 0 | 0 | 0 | 0 | 2 | 0 | 4 | 1286858746
| 33 | K | EPS193 | uvedenie zariadenia do trvalej prevádzky | hod | 5 |  | 0 |  |  |  | znížená |  | 0 | 0 | 0 | 0 | 0 | 4 | K | 1 | ROZPOCET | 0 | 0 | 0 | 0 | 0 | 2 | 0 | 4 | 1704257163
| 34 | K | EPS194 | inžinierska činnosť a technický dozor | hod | 5 |  | 0 |  |  |  | znížená |  | 0 | 0 | 0 | 0 | 0 | 4 | K | 1 | ROZPOCET | 0 | 0 | 0 | 0 | 0 | 2 | 0 | 4 | -763837405
| 35 | K | EPS195 | dokumentácia skutočného vyhotovenia | ks | 1 |  | 0 |  |  |  | znížená |  | 0 | 0 | 0 | 0 | 0 | 4 | K | 1 | ROZPOCET | 0 | 0 | 0 | 0 | 0 | 2 | 0 | 4 | -1239855570
| 36 | K | EPS196 | vyhotovenie prvej odbornej skúšky so správou | hod | 3 |  | 0 |  |  |  | znížená |  | 0 | 0 | 0 | 0 | 0 | 4 | K | 1 | ROZPOCET | 0 | 0 | 0 | 0 | 0 | 2 | 0 | 4 | 477204491
| 37 | K | EPS197 | zaškolenie obsluhy | hod | 2 |  | 0 |  |  |  | znížená |  | 0 | 0 | 0 | 0 | 0 | 4 | K | 1 | ROZPOCET | 0 | 0 | 0 | 0 | 0 | 2 | 0 | 4 | -1633153853
| 38 | K | EPS198 | odovzdanie zariadenia užívateľovi | hod | 2 |  | 0 |  |  |  | znížená |  | 0 | 0 | 0 | 0 | 0 | 4 | K | 1 | ROZPOCET | 0 | 0 | 0 | 0 | 0 | 2 | 0 | 4 | 1182856849
Poznámky:
K správnemu naceneniu výkazu výmer je potrebné naštudovanie PD. Naceniť je potrebné jestvujúci výkaz výmer podľa pokynov tendrového zadávateľa, resp. navrhu zmluvy o dielo.
Výkaz výmer je neoddeliteľnou súčasťou celej PD. Materiál výrobkov je definovaný vo VV a zároveň sú položky jednoznačne určené a spárovateľné k výkresovej alebo textovej časti projektovej dokumentácie, ktorá dané materiály, v potrebných prípadoch ešte presnejšie podrobnejšie špecifikuje, upresňuje ci konkretizuje technicky, parametricky.
Informácie o materiáloch výrobkov vo výkresovej časti alebo technických správach môžu byť aj výrazne rozsiahlejšie ako je možné uviesť technicky v texte názvu položky vo výkaze výmer, preto je potrebné naštudovanie projektovej dokumentácie a oceňovať výkaz výmer ako celok a neoddeliteňú súčasť projektovej dokumentácie.
Výmery položiek presunov hmot PSV vyjadrených mernými jednotkami v percentách % si uchádzač výpĺna sám podla metodiky rozpočtárskych programov napr. Cenkros, ODIS.
Dodávateľ si zahrnie do jednotkových cien všetky náklady podla ZoD, vrátane VRN-ov: napr. označenie staveniska, čistenie, opatrenia pre stav. v zimnom období, poistenie, geodet. merania a dokumentáciu, skúšky, vzorky, dielenskú dokumentáciu, vyčistenie všetkých dotknutých plôch od stavebného odpadu.
V prípade, že sa v projekte/rozpočte uvedie konkrétny výrobok, jedná sa len o referenciu a je možné ho nahradiť materiálmi a výrobkami s rovnocennými alebo lepšími technickými prarametrami, podľa pravidla pre ekvivalent, uvedeného v súťažných podkladov.
Vedľajšie rozpočtové náklady sú súčasťou jednotkových cien.

## 06 - SO01.6 - Elektroinšt...
[10 empty] | >> skryté stĺpce << | [9 empty] | {cf48acca-7f30-41ed-9a7d-6d29065132ca}
0
|  | KRYCÍ LIST ZADANIA | [8 empty] | v --- nižšie sa nachádzajú doplnkové a pomocné údaje k zostavám --- v | [8 empty] | False
Stavba:
NOVOSTAVBA MŠ TRAMÍN - rozpočet 1
Objekt:
01 - SO01 - Materská škola
Časť:
06 - SO01.6 - Elektroinštalácie
|  | JKSO: |  |  |  |  | KS:
|  | Miesto: |  | Kadnárova 2521/69,Bratislava |  |  | Dátum: | 5. 12. 2022
|  | Objednávateľ: |  |  |  |  | IČO:
|  |  | Mestská časť Bratislava - Rača |  |  |  | IČ DPH:
|  | Zhotoviteľ: |  |  |  |  | IČO: | Vyplň údaj
|  |  | Vyplň údaj |  |  |  | IČ DPH: | Vyplň údaj
|  | Projektant: |  |  |  |  | IČO:
|  |  | Ing.arch.Peter Kožuško |  |  |  | IČ DPH:
|  | Spracovateľ: |  |  |  |  | IČO:
|  |  | Rosoft,s.r.o. |  |  |  | IČ DPH:
Poznámka:
|  | Náklady z rozpočtu | [5 empty] | 0
|  | Ostatné náklady | [5 empty] | 0
|  | Cena bez DPH | [5 empty] | 0
|  |  |  | Základ dane |  |  | Sadzba dane | Výška dane
|  | DPH | základná | 0 |  |  | 20% | 0
|  |  | znížená | 0 |  |  | 20% | 0
|  |  | zákl. prenesená | 0 |  |  | 20% | 0
|  |  | zníž. prenesená | 0 |  |  | 20% | 0
|  |  | nulová | 0 |  |  | 0% | 0
|  | Cena s DPH |  |  | v | EUR |  | 0
|  | Projektant |  |  | Spracovateľ
|  | Dátum a podpis: |  | Pečiatka | Dátum a podpis: |  |  | Pečiatka
|  | Objednávateľ |  |  | Zhotoviteľ
|  | Dátum a podpis: |  | Pečiatka | Dátum a podpis: |  |  | Pečiatka
REKAPITULÁCIA ZADANIA
Stavba:
NOVOSTAVBA MŠ TRAMÍN - rozpočet 1
Objekt:
01 - SO01 - Materská škola
Časť:
06 - SO01.6 - Elektroinštalácie
| Miesto: |  |  | Kadnárova 2521/69,Bratislava |  |  | Dátum: | 5. 12. 2022
| Objednávateľ: |  |  | Mestská časť Bratislava - Rača |  |  | Projektant: | Ing.arch.Peter Kožuško
| Zhotoviteľ: |  |  | Vyplň údaj |  |  | Spracovateľ: | Rosoft,s.r.o.
| Kód dielu - Popis | [6 empty] | Cena celkom [EUR]
| 1) Náklady z rozpočtu | [6 empty] | 0 | [12 empty] | -1
|  | D1 - Elektroinštalácia | [5 empty] | 0
|  | D2 - Rozvádzače | [5 empty] | 0
|  | D3 - Zemné práce | [5 empty] | 0
|  | D4 - Bleskozvod a uzemnenie | [5 empty] | 0
|  | D5 - Slaboprúdové rozvody | [5 empty] | 0
|  | D6 - Svietidlá | [5 empty] | 0
|  | D7 - HZS , Ostatné | [5 empty] | 0
| 2) Ostatné náklady | [6 empty] | 0 |  |  |  | DPH
|  | GZS | [5 empty] | 0 |  |  |  | znížená | [9 empty] | VRN | 0 | 0 | 0 | 0 | 0 | 2
|  | Projektové práce | [5 empty] | 0 |  |  |  | znížená | [9 empty] | VRN | 0 | 0 | 0 | 0 | 0 | 2
|  | Sťažené podmienky | [5 empty] | 0 |  |  |  | znížená | [9 empty] | VRN | 0 | 0 | 0 | 0 | 0 | 2
|  | Vplyv prostredia | [5 empty] | 0 |  |  |  | znížená | [9 empty] | VRN | 0 | 0 | 0 | 0 | 0 | 2
|  | Iné VRN | [5 empty] | 0 |  |  |  | znížená | [9 empty] | VRN | 0 | 0 | 0 | 0 | 0 | 2
|  | Kompletačná činnosť | [5 empty] | 0 |  |  |  | znížená | [9 empty] | KOMPLETACNA | 0 | 0 | 0 | 0 | 0 | 2
| Celkové náklady za stavbu 1) + 2) | [6 empty] | 0
ZADANIE
Stavba:
NOVOSTAVBA MŠ TRAMÍN - rozpočet 1
Objekt:
01 - SO01 - Materská škola
Časť:
06 - SO01.6 - Elektroinštalácie
| Miesto: |  |  | Kadnárova 2521/69,Bratislava |  |  | Dátum: | 5. 12. 2022
| Objednávateľ: |  |  | Mestská časť Bratislava - Rača |  |  | Projektant: | Ing.arch.Peter Kožuško
| Zhotoviteľ: |  |  | Vyplň údaj |  |  | Spracovateľ: | Rosoft,s.r.o.
| PČ | Typ | Kód | Popis | MJ | Množstvo | J.cena [EUR] | Cena celkom [EUR] | Cenová sústava |  |  | DPH | J. Nh [h] | Nh celkom [h] | J. hmotnosť [t] | Hmotnosť celkom [t] | J. suť [t] | Suť Celkom [t]
| Náklady z rozpočtu | [6 empty] | 0 | [5 empty] | 0 |  | 0 |  | 0 |  | D | -1 | [7 empty] | 0
|  | D | D1 | Elektroinštalácia |  |  |  | 0 | [5 empty] | 0 |  | 0 |  | 0 | 1 | D | 0 | ROZPOCET | [6 empty] | 0
| 1 | K | EL01 | Montáž ventilátora (ventilátor dodávka VZT), vrátane zapojenia | ks | 25 |  | 0 |  |  |  | znížená |  | 0 | 0 | 0 | 0 | 0 | 4 | K | 1 | ROZPOCET | 0 | 0 | 0 | 0 | 0 | 2 | 0 | 4 | 1975321198
| 2 | K | EL02 | Montáž termostatu (termostat dodávka ÚK), vrátane zapojenia | ks | 52 |  | 0 |  |  |  | znížená |  | 0 | 0 | 0 | 0 | 0 | 4 | K | 1 | ROZPOCET | 0 | 0 | 0 | 0 | 0 | 2 | 0 | 4 | 1688552792
| 3 | K | EL03 | Kábel CXKE-R-J 3x1,5 - B2ca -s1,d1,a1 | m | 2100 |  | 0 |  |  |  | znížená |  | 0 | 0 | 0 | 0 | 0 | 4 | K | 1 | ROZPOCET | 0 | 0 | 0 | 0 | 0 | 2 | 0 | 4 | 1624886312
| 4 | K | EL04 | Kábel CXKE-R-J 3x2,5 - B2ca -s1,d1,a1 | m | 1750 |  | 0 |  |  |  | znížená |  | 0 | 0 | 0 | 0 | 0 | 4 | K | 1 | ROZPOCET | 0 | 0 | 0 | 0 | 0 | 2 | 0 | 4 | -212625785
| 5 | K | EL05 | Vypínač 10A/230V pod omietku, rad. 1, IP20+rámiky | ks | 8 |  | 0 |  |  |  | znížená |  | 0 | 0 | 0 | 0 | 0 | 4 | K | 1 | ROZPOCET | 0 | 0 | 0 | 0 | 0 | 2 | 0 | 4 | 243493742
| 6 | K | EL06 | Vypínač 10A/230V pod omietku, rad. 5, IP20+rámiky | ks | 8 |  | 0 |  |  |  | znížená |  | 0 | 0 | 0 | 0 | 0 | 4 | K | 1 | ROZPOCET | 0 | 0 | 0 | 0 | 0 | 2 | 0 | 4 | 204162601
| 7 | K | EL07 | Vypínač 10A/230V pod omietku, rad. 5B, IP20+rámiky | ks | 2 |  | 0 |  |  |  | znížená |  | 0 | 0 | 0 | 0 | 0 | 4 | K | 1 | ROZPOCET | 0 | 0 | 0 | 0 | 0 | 2 | 0 | 4 | -533931700
| 8 | K | EL08 | Vypínač 10A/230V pod omietku, rad. 6, IP20+rámiky | ks | 10 |  | 0 |  |  |  | znížená |  | 0 | 0 | 0 | 0 | 0 | 4 | K | 1 | ROZPOCET | 0 | 0 | 0 | 0 | 0 | 2 | 0 | 4 | 1537607062
| 9 | K | EL09 | Vypínač 10A/230V pod omietku, rad. 7, IP20+rámiky | ks | 4 |  | 0 |  |  |  | znížená |  | 0 | 0 | 0 | 0 | 0 | 4 | K | 1 | ROZPOCET | 0 | 0 | 0 | 0 | 0 | 2 | 0 | 4 | 2099332254
| 10 | K | EL10 | Tlačidlo 6A/230V, s orientačným osvetlením, IP20+rámiky | ks | 1 |  | 0 |  |  |  | znížená |  | 0 | 0 | 0 | 0 | 0 | 4 | K | 1 | ROZPOCET | 0 | 0 | 0 | 0 | 0 | 2 | 0 | 4 | -1166356095
| 11 | K | EL11 | Zásuvka 16A/230V pod omietku, IP20, detská ochr+rámiky | ks | 57 |  | 0 |  |  |  | znížená |  | 0 | 0 | 0 | 0 | 0 | 4 | K | 1 | ROZPOCET | 0 | 0 | 0 | 0 | 0 | 2 | 0 | 4 | -1118828470
| 12 | K | EL12 | Tlačidlo na povrch, havarijné, podsvietené, so sklíčkom a nápisom TOTAL STOP podľa STN | ks | 1 |  | 0 |  |  |  | znížená |  | 0 | 0 | 0 | 0 | 0 | 4 | K | 1 | ROZPOCET | 0 | 0 | 0 | 0 | 0 | 2 | 0 | 4 | 945577280
| 13 | K | EL13 | Tlačidlo na povrch, havarijné, podsvietené, so sklíčkom a nápisom CENTRAL STOP podľa STN | ks | 1 |  | 0 |  |  |  | znížená |  | 0 | 0 | 0 | 0 | 0 | 4 | K | 1 | ROZPOCET | 0 | 0 | 0 | 0 | 0 | 2 | 0 | 4 | 1363296572
| 14 | K | EL14 | Snímač prítomnosti, IP 20, montáž na povrch | ks | 21 |  | 0 |  |  |  | znížená |  | 0 | 0 | 0 | 0 | 0 | 4 | K | 1 | ROZPOCET | 0 | 0 | 0 | 0 | 0 | 2 | 0 | 4 | 732942694
| 15 | K | EL15 | Zásuvka 32A/400V, na povrch, IP44, 3P+N+PE | ks | 1 |  | 0 |  |  |  | znížená |  | 0 | 0 | 0 | 0 | 0 | 4 | K | 1 | ROZPOCET | 0 | 0 | 0 | 0 | 0 | 2 | 0 | 4 | 1017084197
| 16 | K | EL16 | Multimediálna krabica batibox typ A (s výbavou 2x16A/230V, 2xRJ45, 2xHDMI, 2xUSB) | ks | 8 |  | 0 |  |  |  | znížená |  | 0 | 0 | 0 | 0 | 0 | 4 | K | 1 | ROZPOCET | 0 | 0 | 0 | 0 | 0 | 2 | 0 | 4 | 469984224
| 17 | K | EL17 | Multimediálna krabica batibox typ B (s výbavou 3x16A/230V, 2xRJ45, 2xHDMI, 1xUSB) | ks | 4 |  | 0 |  |  |  | znížená |  | 0 | 0 | 0 | 0 | 0 | 4 | K | 1 | ROZPOCET | 0 | 0 | 0 | 0 | 0 | 2 | 0 | 4 | 1846876935
| 18 | K | EL18 | Multimediálna krabica batibox typ C (s výbavou 2x16A/230V, 1xRJ45, 1xTV/SAT) | ks | 1 |  | 0 |  |  |  | znížená |  | 0 | 0 | 0 | 0 | 0 | 4 | K | 1 | ROZPOCET | 0 | 0 | 0 | 0 | 0 | 2 | 0 | 4 | 2130191912
| 19 | K | El19 | Podlahová krabica, 12-modulová (s výbavou 2x16A/230V, 2xRJ45, 2xHDMI, 2xUSB) | ks | 4 |  | 0 |  |  |  | znížená |  | 0 | 0 | 0 | 0 | 0 | 4 | K | 1 | ROZPOCET | 0 | 0 | 0 | 0 | 0 | 2 | 0 | 4 | 1604812394
| 20 | K | EL20 | Zásuvka 16A/230V do podlahovej krabice, žľabu IP20+rámiky | ks | 38 |  | 0 |  |  |  | znížená |  | 0 | 0 | 0 | 0 | 0 | 4 | K | 1 | ROZPOCET | 0 | 0 | 0 | 0 | 0 | 2 | 0 | 4 | -650710374
| 21 | K | EL21 | Rozbočovacia krabica na povrch + doska na horľavý povrch | ks | 30 |  | 0 |  |  |  | znížená |  | 0 | 0 | 0 | 0 | 0 | 4 | K | 1 | ROZPOCET | 0 | 0 | 0 | 0 | 0 | 2 | 0 | 4 | 1534199198
| 22 | K | EL22 | Rozbočovacia krabica, pre montáž do horlavého materiálu | ks | 23 |  | 0 |  |  |  | znížená |  | 0 | 0 | 0 | 0 | 0 | 4 | K | 1 | ROZPOCET | 0 | 0 | 0 | 0 | 0 | 2 | 0 | 4 | -1570542395
| 23 | K | EL23 | Rozbočovacia krabica požiarne odolná, vrátane skorkovnice, prechodiek a štítkov + doska na horľavý povrch | ks | 20 |  | 0 |  |  |  | znížená |  | 0 | 0 | 0 | 0 | 0 | 4 | K | 1 | ROZPOCET | 0 | 0 | 0 | 0 | 0 | 2 | 0 | 4 | -1732323386
| 24 | K | EL24 | Prístrojová krabica pre montáž do dutého horľavého materiálu | ks | 90 |  | 0 |  |  |  | znížená |  | 0 | 0 | 0 | 0 | 0 | 4 | K | 1 | ROZPOCET | 0 | 0 | 0 | 0 | 0 | 2 | 0 | 4 | 1676834611
| 25 | K | EL25 | Kábel CXKE-R-O 3x1,5 - B2ca -s1,d1,a1 | m | 950 |  | 0 |  |  |  | znížená |  | 0 | 0 | 0 | 0 | 0 | 4 | K | 1 | ROZPOCET | 0 | 0 | 0 | 0 | 0 | 2 | 0 | 4 | -1462299480
| 26 | K | EL26 | Kábel CXKE-R-J 4x10 - B2ca -s1,d1,a1 | m | 30 |  | 0 |  |  |  | znížená |  | 0 | 0 | 0 | 0 | 0 | 4 | K | 1 | ROZPOCET | 0 | 0 | 0 | 0 | 0 | 2 | 0 | 4 | -1084988196
| 27 | K | EL27 | Kábel CXKE-R-J 5x1,5 - B2ca -s1,d1,a1 | m | 1100 |  | 0 |  |  |  | znížená |  | 0 | 0 | 0 | 0 | 0 | 4 | K | 1 | ROZPOCET | 0 | 0 | 0 | 0 | 0 | 2 | 0 | 4 | -1967959549
| 28 | K | EL28 | Kábel CXKE-R-J 5x6 - B2ca -s1,d1,a1 | m | 30 |  | 0 |  |  |  | znížená |  | 0 | 0 | 0 | 0 | 0 | 4 | K | 1 | ROZPOCET | 0 | 0 | 0 | 0 | 0 | 2 | 0 | 4 | -1851063749
| 29 | K | EL29 | Kábel CXKE-R-J 7x1,5 - B2ca -s1,d1,a1 | m | 50 |  | 0 |  |  |  | znížená |  | 0 | 0 | 0 | 0 | 0 | 4 | K | 1 | ROZPOCET | 0 | 0 | 0 | 0 | 0 | 2 | 0 | 4 | 1844293605
| 30 | K | EL30 | Kábel NHXH-J FE180/E60 3x1,5 - B2ca -s1,d1,a1 | m | 100 |  | 0 |  |  |  | znížená |  | 0 | 0 | 0 | 0 | 0 | 4 | K | 1 | ROZPOCET | 0 | 0 | 0 | 0 | 0 | 2 | 0 | 4 | 1064424773
| 31 | K | EL31 | Vodič CH-R 4 žltozelený | m | 200 |  | 0 |  |  |  | znížená |  | 0 | 0 | 0 | 0 | 0 | 4 | K | 1 | ROZPOCET | 0 | 0 | 0 | 0 | 0 | 2 | 0 | 4 | 1061437750
| 32 | K | EL32 | Vodič CH-R 6 žltozelený | m | 100 |  | 0 |  |  |  | znížená |  | 0 | 0 | 0 | 0 | 0 | 4 | K | 1 | ROZPOCET | 0 | 0 | 0 | 0 | 0 | 2 | 0 | 4 | -268112800
| 33 | K | EL33 | Vodič CH-R 25 žltozelený | m | 35 |  | 0 |  |  |  | znížená |  | 0 | 0 | 0 | 0 | 0 | 4 | K | 1 | ROZPOCET | 0 | 0 | 0 | 0 | 0 | 2 | 0 | 4 | 1922244445
| 34 | K | EL34 | Kábel J-H(St)H 4x2x0,8 | m | 1950 |  | 0 |  |  |  | znížená |  | 0 | 0 | 0 | 0 | 0 | 4 | K | 1 | ROZPOCET | 0 | 0 | 0 | 0 | 0 | 2 | 0 | 4 | -1140804247
| 35 | K | EL35 | Kábel SYKFY 2x2x0,5 | m | 200 |  | 0 |  |  |  | znížená |  | 0 | 0 | 0 | 0 | 0 | 4 | K | 1 | ROZPOCET | 0 | 0 | 0 | 0 | 0 | 2 | 0 | 4 | 1685886276
| 36 | K | EL36 | Káblový žľab 100x60mm, plný, zakrytovaný, vrátane úchytov a príslušenstva, požiarne odolný E60 | m | 60 |  | 0 |  |  |  | znížená |  | 0 | 0 | 0 | 0 | 0 | 4 | K | 1 | ROZPOCET | 0 | 0 | 0 | 0 | 0 | 2 | 0 | 4 | 1961585231
| 37 | K | EL37 | Káblový žľab 100x60mm, plný, zakrytovaný, vrátane úchytov a príslušenstva | m | 180 |  | 0 |  |  |  | znížená |  | 0 | 0 | 0 | 0 | 0 | 4 | K | 1 | ROZPOCET | 0 | 0 | 0 | 0 | 0 | 2 | 0 | 4 | -1102488470
| 38 | K | EL38 | Káblový žľab 400x60mm, plný, zakrytovaný, vrátane úchytov a príslušenstva | m | 180 |  | 0 |  |  |  | znížená |  | 0 | 0 | 0 | 0 | 0 | 4 | K | 1 | ROZPOCET | 0 | 0 | 0 | 0 | 0 | 2 | 0 | 4 | -701139414
| 39 | K | EL39 | Káblový rebrík, šírka 100mm, na hlavné stupacie trasy, vrátane podpier a príslušnstva | m | 5 |  | 0 |  |  |  | znížená |  | 0 | 0 | 0 | 0 | 0 | 4 | K | 1 | ROZPOCET | 0 | 0 | 0 | 0 | 0 | 2 | 0 | 4 | 165118166
| 40 | K | EL40 | Káblový rebrík, šírka 100mm, na hlavné stupacie trasy, vrátane podpier a príslušnstva | m | 5 |  | 0 |  |  |  | znížená |  | 0 | 0 | 0 | 0 | 0 | 4 | K | 1 | ROZPOCET | 0 | 0 | 0 | 0 | 0 | 2 | 0 | 4 | -135469648
| 41 | K | EL41 | Káblový rebrík, šírka 400mm, na hlavné stupacie trasy, vrátane podpier a príslušnstva | m | 5 |  | 0 |  |  |  | znížená |  | 0 | 0 | 0 | 0 | 0 | 4 | K | 1 | ROZPOCET | 0 | 0 | 0 | 0 | 0 | 2 | 0 | 4 | 621425251
| 42 | K | EL42 | Elektroinštalačná bezhalogénová trubka, vhodná pre motáž do dutých stien a drevostavieb, DN16 | m | 2000 |  | 0 |  |  |  | znížená |  | 0 | 0 | 0 | 0 | 0 | 4 | K | 1 | ROZPOCET | 0 | 0 | 0 | 0 | 0 | 2 | 0 | 4 | 2064163511
| 43 | K | EL43 | Elektroinštalačná bezhalogénová trubka, vhodná pre motáž do dutých stien a drevostavieb, DN25 | m | 2000 |  | 0 |  |  |  | znížená |  | 0 | 0 | 0 | 0 | 0 | 4 | K | 1 | ROZPOCET | 0 | 0 | 0 | 0 | 0 | 2 | 0 | 4 | 293376858
| 44 | K | EL44 | Elektroinštalačná bezhalogénová trubka, vhodná pre motáž do dutých stien a drevostavieb, DN32 | m | 500 |  | 0 |  |  |  | znížená |  | 0 | 0 | 0 | 0 | 0 | 4 | K | 1 | ROZPOCET | 0 | 0 | 0 | 0 | 0 | 2 | 0 | 4 | 1803920574
| 45 | K | EL45 | Elektroinštalačná bezhalogénová trubka, vhodná pre motáž do dutých stien a drevostavieb, DN50 | m | 300 |  | 0 |  |  |  | znížená |  | 0 | 0 | 0 | 0 | 0 | 4 | K | 1 | ROZPOCET | 0 | 0 | 0 | 0 | 0 | 2 | 0 | 4 | -612290570
| 46 | K | EL46 | Svorka+ medený pásik dĺžky 750mm | ks | 20 |  | 0 |  |  |  | znížená |  | 0 | 0 | 0 | 0 | 0 | 4 | K | 1 | ROZPOCET | 0 | 0 | 0 | 0 | 0 | 2 | 0 | 4 | 1328095237
| 47 | K | EL47 | Samoregulačný vykurovací kábel 30 W/m | m | 50 |  | 0 |  |  |  | znížená |  | 0 | 0 | 0 | 0 | 0 | 4 | K | 1 | ROZPOCET | 0 | 0 | 0 | 0 | 0 | 2 | 0 | 4 | 1574747797
| 48 | K | EL48 | Pripojovacia a ukončovacia súprava | ks | 2 |  | 0 |  |  |  | znížená |  | 0 | 0 | 0 | 0 | 0 | 4 | K | 1 | ROZPOCET | 0 | 0 | 0 | 0 | 0 | 2 | 0 | 4 | -1968914491
| 49 | K | EL49 | Plastová svorková skriňa NK, IP66 | ks | 2 |  | 0 |  |  |  | znížená |  | 0 | 0 | 0 | 0 | 0 | 4 | K | 1 | ROZPOCET | 0 | 0 | 0 | 0 | 0 | 2 | 0 | 4 | 297628863
| 50 | K | EL50 | Samolepiaca PE páska, 15mm x 50m | ks | 1 |  | 0 |  |  |  | znížená |  | 0 | 0 | 0 | 0 | 0 | 4 | K | 1 | ROZPOCET | 0 | 0 | 0 | 0 | 0 | 2 | 0 | 4 | 1408981658
| 51 | K | EL51 | Samolepiaca Al páska, 10cm x 50 m, <100°C | ks | 1 |  | 0 |  |  |  | znížená |  | 0 | 0 | 0 | 0 | 0 | 4 | K | 1 | ROZPOCET | 0 | 0 | 0 | 0 | 0 | 2 | 0 | 4 | 1364438937
| 52 | K | EL52 | Nerezový držiak svorkových skríň | ks | 2 |  | 0 |  |  |  | znížená |  | 0 | 0 | 0 | 0 | 0 | 4 | K | 1 | ROZPOCET | 0 | 0 | 0 | 0 | 0 | 2 | 0 | 4 | -1088267567
| 53 | K | EL53 | Výstražný štítok "POZOR ELEKTROOHREV" | ks | 10 |  | 0 |  |  |  | znížená |  | 0 | 0 | 0 | 0 | 0 | 4 | K | 1 | ROZPOCET | 0 | 0 | 0 | 0 | 0 | 2 | 0 | 4 | 953655578
| 54 | K | EL54 | Pomocný materiál pre el. ohrev | ks | 1 |  | 0 |  |  |  | znížená |  | 0 | 0 | 0 | 0 | 0 | 4 | K | 1 | ROZPOCET | 0 | 0 | 0 | 0 | 0 | 2 | 0 | 4 | -1623338360
| 55 | K | EL55 | Svorkovnica vyrovnania potenciálu | ks | 5 |  | 0 |  |  |  | znížená |  | 0 | 0 | 0 | 0 | 0 | 4 | K | 1 | ROZPOCET | 0 | 0 | 0 | 0 | 0 | 2 | 0 | 4 | -411642610
| 56 | M | EL56 | Vypínač 10A/230V pod omietku, rad. 1, IP20+rámiky | ks | 8 |  | 0 |  |  |  | znížená |  | 0 | 0 | 0 | 0 | 0 | 8 | M | 1 | ROZPOCET | 0 | 0 | 0 | 0 | 0 | 2 | 0 | 4 | 983580237
| 57 | M | EL57 | Vypínač 10A/230V pod omietku, rad. 5, IP20+rámiky | ks | 8 |  | 0 |  |  |  | znížená |  | 0 | 0 | 0 | 0 | 0 | 8 | M | 1 | ROZPOCET | 0 | 0 | 0 | 0 | 0 | 2 | 0 | 4 | -1284799813
| 58 | M | EL58 | Vypínač 10A/230V pod omietku, rad. 5B, IP20+rámiky | ks | 2 |  | 0 |  |  |  | znížená |  | 0 | 0 | 0 | 0 | 0 | 8 | M | 1 | ROZPOCET | 0 | 0 | 0 | 0 | 0 | 2 | 0 | 4 | -1759575425
| 59 | M | EL59 | Vypínač 10A/230V pod omietku, rad. 6, IP20+rámiky | ks | 10 |  | 0 |  |  |  | znížená |  | 0 | 0 | 0 | 0 | 0 | 8 | M | 1 | ROZPOCET | 0 | 0 | 0 | 0 | 0 | 2 | 0 | 4 | 828222661
| 60 | M | EL60 | Vypínač 10A/230V pod omietku, rad. 7, IP20+rámiky | ks | 4 |  | 0 |  |  |  | znížená |  | 0 | 0 | 0 | 0 | 0 | 8 | M | 1 | ROZPOCET | 0 | 0 | 0 | 0 | 0 | 2 | 0 | 4 | 1731607698
| 61 | M | EL61 | Tlačidlo 6A/230V, s orientačným osvetlením, IP20+rámiky | ks | 1 |  | 0 |  |  |  | znížená |  | 0 | 0 | 0 | 0 | 0 | 8 | M | 1 | ROZPOCET | 0 | 0 | 0 | 0 | 0 | 2 | 0 | 4 | -1490577469
| 62 | M | EL62 | Zásuvka 16A/230V pod omietku, IP20, detská ochr.+rámiky | ks | 57 |  | 0 |  |  |  | znížená |  | 0 | 0 | 0 | 0 | 0 | 8 | M | 1 | ROZPOCET | 0 | 0 | 0 | 0 | 0 | 2 | 0 | 4 | 1140086767
| 63 | M | EL63 | Tlačidlo na povrch, havarijné, podsvietené, so sklíčkom a nápisom TOTAL STOP podľa STN | ks | 1 |  | 0 |  |  |  | znížená |  | 0 | 0 | 0 | 0 | 0 | 8 | M | 1 | ROZPOCET | 0 | 0 | 0 | 0 | 0 | 2 | 0 | 4 | 107305920
| 64 | M | EL64 | Tlačidlo na povrch, havarijné, podsvietené, so sklíčkom a nápisom CENTRAL STOP podľa STN | ks | 1 |  | 0 |  |  |  | znížená |  | 0 | 0 | 0 | 0 | 0 | 8 | M | 1 | ROZPOCET | 0 | 0 | 0 | 0 | 0 | 2 | 0 | 4 | 2009655962
| 65 | M | EL65 | Snímač prítomnosti, IP 20, montáž na povrch | ks | 21 |  | 0 |  |  |  | znížená |  | 0 | 0 | 0 | 0 | 0 | 8 | M | 1 | ROZPOCET | 0 | 0 | 0 | 0 | 0 | 2 | 0 | 4 | -181900709
| 66 | M | EL66 | Zásuvka 32A/400V, na povrch, IP44, 3P+N+PE | ks | 1 |  | 0 |  |  |  | znížená |  | 0 | 0 | 0 | 0 | 0 | 8 | M | 1 | ROZPOCET | 0 | 0 | 0 | 0 | 0 | 2 | 0 | 4 | 2067982487
| 67 | M | EL67 | Multimediálna krabica batibox typ A (s výbavou 2x16A/230V, 2xRJ45, 2xHDMI, 2xUSB) | ks | 8 |  | 0 |  |  |  | znížená |  | 0 | 0 | 0 | 0 | 0 | 8 | M | 1 | ROZPOCET | 0 | 0 | 0 | 0 | 0 | 2 | 0 | 4 | 1525287343
| 68 | M | EL68 | Multimediálna krabica batibox typ B (s výbavou 3x16A/230V, 2xRJ45, 2xHDMI, 1xUSB) | ks | 4 |  | 0 |  |  |  | znížená |  | 0 | 0 | 0 | 0 | 0 | 8 | M | 1 | ROZPOCET | 0 | 0 | 0 | 0 | 0 | 2 | 0 | 4 | 2138101246
| 69 | M | EL69 | Multimediálna krabica batibox typ C (s výbavou 2x16A/230V, 1xRJ45, 1xTV/SAT) | ks | 1 |  | 0 |  |  |  | znížená |  | 0 | 0 | 0 | 0 | 0 | 8 | M | 1 | ROZPOCET | 0 | 0 | 0 | 0 | 0 | 2 | 0 | 4 | 1517920234
| 70 | M | EL70 | Podlahová krabica, 12-modulová (s výbavou 2x16A/230V, 2xRJ45, 2xHDMI, 2xUSB) | ks | 4 |  | 0 |  |  |  | znížená |  | 0 | 0 | 0 | 0 | 0 | 8 | M | 1 | ROZPOCET | 0 | 0 | 0 | 0 | 0 | 2 | 0 | 4 | 492042456
| 71 | M | EL71 | Zásuvka 16A/230V do podlahovej krabice, žľabu IP20+rámiky | ks | 38 |  | 0 |  |  |  | znížená |  | 0 | 0 | 0 | 0 | 0 | 8 | M | 1 | ROZPOCET | 0 | 0 | 0 | 0 | 0 | 2 | 0 | 4 | 1232841446
| 72 | M | EL72 | Rozbočovacia krabica na povrch + doska na horľavý povrch | ks | 30 |  | 0 |  |  |  | znížená |  | 0 | 0 | 0 | 0 | 0 | 8 | M | 1 | ROZPOCET | 0 | 0 | 0 | 0 | 0 | 2 | 0 | 4 | -414155440
| 73 | M | EL73 | Rozbočovacia krabica, pre montáž do horlavého materiálu | ks | 23 |  | 0 |  |  |  | znížená |  | 0 | 0 | 0 | 0 | 0 | 8 | M | 1 | ROZPOCET | 0 | 0 | 0 | 0 | 0 | 2 | 0 | 4 | -1503546531
| 74 | M | EL74 | Rozbočovacia krabica požiarne odolná, vrátane skorkovnice, prechodiek a štítkov + doska na horľavý povrch | ks | 20 |  | 0 |  |  |  | znížená |  | 0 | 0 | 0 | 0 | 0 | 8 | M | 1 | ROZPOCET | 0 | 0 | 0 | 0 | 0 | 2 | 0 | 4 | -514364197
| 75 | M | EL75 | Prístrojová krabica pre montáž do dutého horľavého materiálu | ks | 90 |  | 0 |  |  |  | znížená |  | 0 | 0 | 0 | 0 | 0 | 8 | M | 1 | ROZPOCET | 0 | 0 | 0 | 0 | 0 | 2 | 0 | 4 | 1731829286
| 76 | M | EL76 | Kábel CXKE-R-O 3x1,5 - B2ca -s1,d1,a1 | m | 950 |  | 0 |  |  |  | znížená |  | 0 | 0 | 0 | 0 | 0 | 8 | M | 1 | ROZPOCET | 0 | 0 | 0 | 0 | 0 | 2 | 0 | 4 | 233632527
| 77 | M | EL77 | Kábel CXKE-R-J 3x1,5 - B2ca -s1,d1,a1 | m | 2100 |  | 0 |  |  |  | znížená |  | 0 | 0 | 0 | 0 | 0 | 8 | M | 1 | ROZPOCET | 0 | 0 | 0 | 0 | 0 | 2 | 0 | 4 | 592894096
| 78 | M | EL78 | Kábel CXKE-R-J 3x2,5 - B2ca -s1,d1,a1 | m | 1750 |  | 0 |  |  |  | znížená |  | 0 | 0 | 0 | 0 | 0 | 8 | M | 1 | ROZPOCET | 0 | 0 | 0 | 0 | 0 | 2 | 0 | 4 | 935692943
| 79 | M | EL79 | Kábel CXKE-R-J 4x10 - B2ca -s1,d1,a1 | m | 30 |  | 0 |  |  |  | znížená |  | 0 | 0 | 0 | 0 | 0 | 8 | M | 1 | ROZPOCET | 0 | 0 | 0 | 0 | 0 | 2 | 0 | 4 | 315909478
| 80 | M | EL80 | Kábel CXKE-R-J 5x1,5 - B2ca -s1,d1,a1 | m | 1100 |  | 0 |  |  |  | znížená |  | 0 | 0 | 0 | 0 | 0 | 8 | M | 1 | ROZPOCET | 0 | 0 | 0 | 0 | 0 | 2 | 0 | 4 | 1908021367
| 81 | M | EL81 | Kábel CXKE-R-J 5x6 - B2ca -s1,d1,a1 | m | 30 |  | 0 |  |  |  | znížená |  | 0 | 0 | 0 | 0 | 0 | 8 | M | 1 | ROZPOCET | 0 | 0 | 0 | 0 | 0 | 2 | 0 | 4 | 168549463
| 82 | M | EL82 | Kábel CXKE-R-J 7x1,5 - B2ca -s1,d1,a1 | m | 50 |  | 0 |  |  |  | znížená |  | 0 | 0 | 0 | 0 | 0 | 8 | M | 1 | ROZPOCET | 0 | 0 | 0 | 0 | 0 | 2 | 0 | 4 | 163241862
| 83 | M | EL83 | Kábel NHXH-J FE180/E60 3x1,5 - B2ca -s1,d1,a1 | m | 100 |  | 0 |  |  |  | znížená |  | 0 | 0 | 0 | 0 | 0 | 8 | M | 1 | ROZPOCET | 0 | 0 | 0 | 0 | 0 | 2 | 0 | 4 | 645364744
| 84 | M | EL84 | Vodič CH-R 4 žltozelený | m | 200 |  | 0 |  |  |  | znížená |  | 0 | 0 | 0 | 0 | 0 | 8 | M | 1 | ROZPOCET | 0 | 0 | 0 | 0 | 0 | 2 | 0 | 4 | 1211700250
| 85 | M | EL85 | Vodič CH-R 6 žltozelený | m | 100 |  | 0 |  |  |  | znížená |  | 0 | 0 | 0 | 0 | 0 | 8 | M | 1 | ROZPOCET | 0 | 0 | 0 | 0 | 0 | 2 | 0 | 4 | -701310438
| 86 | M | EL86 | Vodič CH-R 25 žltozelený | m | 35 |  | 0 |  |  |  | znížená |  | 0 | 0 | 0 | 0 | 0 | 8 | M | 1 | ROZPOCET | 0 | 0 | 0 | 0 | 0 | 2 | 0 | 4 | -29341265
| 87 | M | EL87 | Kábel J-H(St)H 4x2x0,8 | m | 1950 |  | 0 |  |  |  | znížená |  | 0 | 0 | 0 | 0 | 0 | 8 | M | 1 | ROZPOCET | 0 | 0 | 0 | 0 | 0 | 2 | 0 | 4 | 1673013387
| 88 | M | EL88 | Kábel SYKFY 2x2x0,5 | m | 200 |  | 0 |  |  |  | znížená |  | 0 | 0 | 0 | 0 | 0 | 8 | M | 1 | ROZPOCET | 0 | 0 | 0 | 0 | 0 | 2 | 0 | 4 | 1412950399
| 89 | M | EL89 | Káblový žľab 100x60mm, plný, zakrytovaný, vrátane úchytov a príslušenstva, požiarne odolný E60 | m | 60 |  | 0 |  |  |  | znížená |  | 0 | 0 | 0 | 0 | 0 | 8 | M | 1 | ROZPOCET | 0 | 0 | 0 | 0 | 0 | 2 | 0 | 4 | -2065660503
| 90 | M | EL90 | Káblový žľab 100x60mm, plný, zakrytovaný, vrátane úchytov a príslušenstva | m | 180 |  | 0 |  |  |  | znížená |  | 0 | 0 | 0 | 0 | 0 | 8 | M | 1 | ROZPOCET | 0 | 0 | 0 | 0 | 0 | 2 | 0 | 4 | -1953751689
| 91 | M | EL91 | Káblový žľab 400x60mm, plný, zakrytovaný, vrátane úchytov a príslušenstva | m | 180 |  | 0 |  |  |  | znížená |  | 0 | 0 | 0 | 0 | 0 | 8 | M | 1 | ROZPOCET | 0 | 0 | 0 | 0 | 0 | 2 | 0 | 4 | 545044522
| 92 | M | EL92 | Káblový rebrík, šírka 100mm, na hlavné stupacie trasy, vrátane podpier a príslušnstva | m | 5 |  | 0 |  |  |  | znížená |  | 0 | 0 | 0 | 0 | 0 | 8 | M | 1 | ROZPOCET | 0 | 0 | 0 | 0 | 0 | 2 | 0 | 4 | 1447275388
| 93 | M | EL93 | Káblový rebrík, šírka 100mm, na hlavné stupacie trasy, vrátane podpier a príslušnstva | m | 5 |  | 0 |  |  |  | znížená |  | 0 | 0 | 0 | 0 | 0 | 8 | M | 1 | ROZPOCET | 0 | 0 | 0 | 0 | 0 | 2 | 0 | 4 | 1910227626
| 94 | M | EL94 | Káblový rebrík, šírka 400mm, na hlavné stupacie trasy, vrátane podpier a príslušnstva | m | 5 |  | 0 |  |  |  | znížená |  | 0 | 0 | 0 | 0 | 0 | 8 | M | 1 | ROZPOCET | 0 | 0 | 0 | 0 | 0 | 2 | 0 | 4 | -1876674783
| 95 | M | EL95 | Elektroinštalačná bezhalogénová trubka, vhodná pre motáž do dutých stien a drevostavieb, DN16 | m | 2000 |  | 0 |  |  |  | znížená |  | 0 | 0 | 0 | 0 | 0 | 8 | M | 1 | ROZPOCET | 0 | 0 | 0 | 0 | 0 | 2 | 0 | 4 | 1463085385
| 96 | M | EL96 | Elektroinštalačná bezhalogénová trubka, vhodná pre motáž do dutých stien a drevostavieb, DN25 | m | 2000 |  | 0 |  |  |  | znížená |  | 0 | 0 | 0 | 0 | 0 | 8 | M | 1 | ROZPOCET | 0 | 0 | 0 | 0 | 0 | 2 | 0 | 4 | 1451850508
| 97 | M | EL97 | Elektroinštalačná bezhalogénová trubka, vhodná pre motáž do dutých stien a drevostavieb, DN32 | m | 500 |  | 0 |  |  |  | znížená |  | 0 | 0 | 0 | 0 | 0 | 8 | M | 1 | ROZPOCET | 0 | 0 | 0 | 0 | 0 | 2 | 0 | 4 | -1975705654
| 98 | M | EL98 | Elektroinštalačná bezhalogénová trubka, vhodná pre motáž do dutých stien a drevostavieb, DN50 | m | 300 |  | 0 |  |  |  | znížená |  | 0 | 0 | 0 | 0 | 0 | 8 | M | 1 | ROZPOCET | 0 | 0 | 0 | 0 | 0 | 2 | 0 | 4 | -1203641539
| 99 | M | EL99 | Svorka+ medený pásik dĺžky 750mm | ks | 20 |  | 0 |  |  |  | znížená |  | 0 | 0 | 0 | 0 | 0 | 8 | M | 1 | ROZPOCET | 0 | 0 | 0 | 0 | 0 | 2 | 0 | 4 | -1606638660
| 100 | M | EL100 | Samoregulačný vykurovací kábel 30 W/m | m | 50 |  | 0 |  |  |  | znížená |  | 0 | 0 | 0 | 0 | 0 | 8 | M | 1 | ROZPOCET | 0 | 0 | 0 | 0 | 0 | 2 | 0 | 4 | 1030495026
| 101 | M | EL101 | Pripojovacia a ukončovacia súprava | ks | 2 |  | 0 |  |  |  | znížená |  | 0 | 0 | 0 | 0 | 0 | 8 | M | 1 | ROZPOCET | 0 | 0 | 0 | 0 | 0 | 2 | 0 | 4 | 671123086
| 102 | M | EL102 | Plastová svorková skriňa NK, IP66 | ks | 2 |  | 0 |  |  |  | znížená |  | 0 | 0 | 0 | 0 | 0 | 8 | M | 1 | ROZPOCET | 0 | 0 | 0 | 0 | 0 | 2 | 0 | 4 | -703028916
| 103 | M | EL103 | Samolepiaca PE páska, 15mm x 50m | ks | 1 |  | 0 |  |  |  | znížená |  | 0 | 0 | 0 | 0 | 0 | 8 | M | 1 | ROZPOCET | 0 | 0 | 0 | 0 | 0 | 2 | 0 | 4 | -470963928
| 104 | M | EL104 | Samolepiaca Al páska, 10cm x 50 m, <100°C | ks | 1 |  | 0 |  |  |  | znížená |  | 0 | 0 | 0 | 0 | 0 | 8 | M | 1 | ROZPOCET | 0 | 0 | 0 | 0 | 0 | 2 | 0 | 4 | 1649617990
| 105 | M | EL105 | Nerezový držiak svorkových skríň | ks | 2 |  | 0 |  |  |  | znížená |  | 0 | 0 | 0 | 0 | 0 | 8 | M | 1 | ROZPOCET | 0 | 0 | 0 | 0 | 0 | 2 | 0 | 4 | -435316873
| 106 | M | EL106 | Výstražný štítok "POZOR ELEKTROOHREV" | ks | 10 |  | 0 |  |  |  | znížená |  | 0 | 0 | 0 | 0 | 0 | 8 | M | 1 | ROZPOCET | 0 | 0 | 0 | 0 | 0 | 2 | 0 | 4 | 762128581
| 107 | M | EL107 | Pomocný materiál pre el. ohrev | ks | 1 |  | 0 |  |  |  | znížená |  | 0 | 0 | 0 | 0 | 0 | 8 | M | 1 | ROZPOCET | 0 | 0 | 0 | 0 | 0 | 2 | 0 | 4 | -1184220235
| 108 | M | EL108 | Svorkovnica vyrovnania potenciálu | ks | 5 |  | 0 |  |  |  | znížená |  | 0 | 0 | 0 | 0 | 0 | 8 | M | 1 | ROZPOCET | 0 | 0 | 0 | 0 | 0 | 2 | 0 | 4 | -186285762
|  | D | D2 | Rozvádzače |  |  |  | 0 | [5 empty] | 0 |  | 0 |  | 0 | 1 | D | 0 | ROZPOCET | [6 empty] | 0
| 109 | K | EL109 | Rozvádzač RS (podľa výkresu E1.5.004), dodávka, napojenie a montáž vrátane vodorovnej a zvislej dopravy, drobného spojovacieho materálu, odvozu a likvidácie odpadu, zaústenia a zapojenia káblov a všetkých prác súvisiacich s realizovaním danej položky. | ks | 1 |  | 0 |  |  |  | znížená |  | 0 | 0 | 0 | 0 | 0 | 4 | K | 1 | ROZPOCET | 0 | 0 | 0 | 0 | 0 | 2 | 0 | 4 | -1923827832
| 110 | K | EL110 | Dielektrický koberec, hrúbka 0,5cm, šírka 1,3m | m | 3 |  | 0 |  |  |  | znížená |  | 0 | 0 | 0 | 0 | 0 | 4 | K | 1 | ROZPOCET | 0 | 0 | 0 | 0 | 0 | 2 | 0 | 4 | 988393015
| 111 | M | EL111 | Rozvádzač RS (podľa výkresu E1.5.004), dodávka, napojenie a montáž vrátane vodorovnej a zvislej dopravy, drobného spojovacieho materálu, odvozu a likvidácie odpadu, zaústenia a zapojenia káblov a všetkých prác súvisiacich s realizovaním danej položky. | ks | 1 |  | 0 |  |  |  | znížená |  | 0 | 0 | 0 | 0 | 0 | 8 | M | 1 | ROZPOCET | 0 | 0 | 0 | 0 | 0 | 2 | 0 | 4 | 1567676167
| 112 | M | EL112 | Dielektrický koberec, hrúbka 0,5cm, šírka 1,3m | m | 3 |  | 0 |  |  |  | znížená |  | 0 | 0 | 0 | 0 | 0 | 8 | M | 1 | ROZPOCET | 0 | 0 | 0 | 0 | 0 | 2 | 0 | 4 | 1508958558
|  | D | D3 | Zemné práce |  |  |  | 0 | [5 empty] | 0 |  | 0 |  | 0 | 1 | D | 0 | ROZPOCET | [6 empty] | 0
| 113 | K | EL113 | Vytýčenie trasy vonkajšieho silového vedenia,v prehľadnom teréne vedenie NN | m | 100 |  | 0 |  |  |  | znížená |  | 0 | 0 | 0 | 0 | 0 | 4 | K | 1 | ROZPOCET | 0 | 0 | 0 | 0 | 0 | 2 | 0 | 4 | 1410454673
| 114 | K | EL114 | Hĺbenie káblovej ryhy 35 cm širokej a 80 cm hlbokej, v zemine triedy 3 | m | 100 |  | 0 |  |  |  | znížená |  | 0 | 0 | 0 | 0 | 0 | 4 | K | 1 | ROZPOCET | 0 | 0 | 0 | 0 | 0 | 2 | 0 | 4 | -689123649
| 115 | K | EL115 | Ručný zásyp nezap. káblovej ryhy bez zhutn. zeminy, 35 cm širokej, 80 cm hlbokej v zemine tr. 3 | m | 100 |  | 0 |  |  |  | znížená |  | 0 | 0 | 0 | 0 | 0 | 4 | K | 1 | ROZPOCET | 0 | 0 | 0 | 0 | 0 | 2 | 0 | 4 | 1081828998
| 116 | K | EL116 | Tehly plné pálené 29x14x6,5 P 15 I | ks | 350 |  | 0 |  |  |  | znížená |  | 0 | 0 | 0 | 0 | 0 | 4 | K | 1 | ROZPOCET | 0 | 0 | 0 | 0 | 0 | 2 | 0 | 4 | 289563475
| 117 | K | EL117 | Fólia červená-blesk, šírka 300mm, balenie 250m | ks | 1 |  | 0 |  |  |  | znížená |  | 0 | 0 | 0 | 0 | 0 | 4 | K | 1 | ROZPOCET | 0 | 0 | 0 | 0 | 0 | 2 | 0 | 4 | 21194041
| 118 | M | EL118 | Fólia červená-blesk, šírka 300mm, balenie 250m | ks | 1 |  | 0 |  |  |  | znížená |  | 0 | 0 | 0 | 0 | 0 | 8 | M | 1 | ROZPOCET | 0 | 0 | 0 | 0 | 0 | 2 | 0 | 4 | -509872216
|  | D | D4 | Bleskozvod a uzemnenie |  |  |  | 0 | [5 empty] | 0 |  | 0 |  | 0 | 1 | D | 0 | ROZPOCET | [6 empty] | 0
| 119 | K | EL119 | Pevné spojenie páskových uzemňovačov, nameranie a očistenie koncov uzemňovačov, zvarenie a náter | ks | 40 |  | 0 |  |  |  | znížená |  | 0 | 0 | 0 | 0 | 0 | 4 | K | 1 | ROZPOCET | 0 | 0 | 0 | 0 | 0 | 2 | 0 | 4 | -472303828
| 120 | K | EL120 | HR-svorka SR03 (spoj pásik / drôt) | ks | 30 |  | 0 |  |  |  | znížená |  | 0 | 0 | 0 | 0 | 0 | 4 | K | 1 | ROZPOCET | 0 | 0 | 0 | 0 | 0 | 2 | 0 | 4 | 1922103087
| 121 | K | EL121 | HR-svorka SR02 (spoj pásik / pásik) | ks | 50 |  | 0 |  |  |  | znížená |  | 0 | 0 | 0 | 0 | 0 | 4 | K | 1 | ROZPOCET | 0 | 0 | 0 | 0 | 0 | 2 | 0 | 4 | -897839805
| 122 | K | EL122 | Páska uzemňovacia FeZn 30x3,5 mm | kg | 280 |  | 0 |  |  |  | znížená |  | 0 | 0 | 0 | 0 | 0 | 4 | K | 1 | ROZPOCET | 0 | 0 | 0 | 0 | 0 | 2 | 0 | 4 | 1999672130
| 123 | K | EL123 | Páska uzemňovacia nerezová 30x3,5 mm V4A | kg | 20 |  | 0 |  |  |  | znížená |  | 0 | 0 | 0 | 0 | 0 | 4 | K | 1 | ROZPOCET | 0 | 0 | 0 | 0 | 0 | 2 | 0 | 4 | 1687867244
| 124 | K | EL124 | ZVODOVÝ VYSOKONAPÄŤOVÝ IZOLOVANÝ VODIČ, VEDENÝ V SPOJI MEDZI FASÁDNYMI PANELMI NA PODPERÁCH VODIČ NAHRADZUJE BEZPEČNÚ VZDIALENOSŤ s=45cm (každých 0,6m) | m | 60 |  | 0 |  |  |  | znížená |  | 0 | 0 | 0 | 0 | 0 | 4 | K | 1 | ROZPOCET | 0 | 0 | 0 | 0 | 0 | 2 | 0 | 4 | -440247092
| 125 | K | EL125 | Gulatina - drôt 08mm - AL/Mg/Si - (1kg/7,40m) | m | 280 |  | 0 |  |  |  | znížená |  | 0 | 0 | 0 | 0 | 0 | 4 | K | 1 | ROZPOCET | 0 | 0 | 0 | 0 | 0 | 2 | 0 | 4 | -63816189
| 126 | K | EL126 | Svorka univerzálna spojovacia 100kA | ks | 100 |  | 0 |  |  |  | znížená |  | 0 | 0 | 0 | 0 | 0 | 4 | K | 1 | ROZPOCET | 0 | 0 | 0 | 0 | 0 | 2 | 0 | 4 | -1339461493
| 127 | K | EL127 | Skúšobná svorka SZ, uloženie v liatinovej krabici v chodníku | ks | 9 |  | 0 |  |  |  | znížená |  | 0 | 0 | 0 | 0 | 0 | 4 | K | 1 | ROZPOCET | 0 | 0 | 0 | 0 | 0 | 2 | 0 | 4 | 1520810732
| 128 | K | EL128 | Podpera vedenia na ploché strechy (beton+plast) výška min.100mm | ks | 300 |  | 0 |  |  |  | znížená |  | 0 | 0 | 0 | 0 | 0 | 4 | K | 1 | ROZPOCET | 0 | 0 | 0 | 0 | 0 | 2 | 0 | 4 | 1382966675
| 129 | K | EL129 | Zberacia tyč s rovným koncom vrátane držiakov JP15 a podstavca | ks | 10 |  | 0 |  |  |  | znížená |  | 0 | 0 | 0 | 0 | 0 | 4 | K | 1 | ROZPOCET | 0 | 0 | 0 | 0 | 0 | 2 | 0 | 4 | 1916928681
| 130 | K | EL130 | Označovací štítok skúšobnej svorky | ks | 9 |  | 0 |  |  |  | znížená |  | 0 | 0 | 0 | 0 | 0 | 4 | K | 1 | ROZPOCET | 0 | 0 | 0 | 0 | 0 | 2 | 0 | 4 | 935568640
| 131 | M | EL131 | HR-svorka SR03 (spoj pásik / drôt) | ks | 30 |  | 0 |  |  |  | znížená |  | 0 | 0 | 0 | 0 | 0 | 8 | M | 1 | ROZPOCET | 0 | 0 | 0 | 0 | 0 | 2 | 0 | 4 | 693404063
| 132 | M | EL132 | HR-svorka SR02 (spoj pásik / pásik) | ks | 50 |  | 0 |  |  |  | znížená |  | 0 | 0 | 0 | 0 | 0 | 8 | M | 1 | ROZPOCET | 0 | 0 | 0 | 0 | 0 | 2 | 0 | 4 | 1767487849
| 133 | M | EL133 | Páska uzemňovacia FeZn 30x3,5 mm | kg | 280 |  | 0 |  |  |  | znížená |  | 0 | 0 | 0 | 0 | 0 | 8 | M | 1 | ROZPOCET | 0 | 0 | 0 | 0 | 0 | 2 | 0 | 4 | -1410499503
| 134 | M | EL134 | Páska uzemňovacia nerezová 30x3,5 mm V4A | kg | 20 |  | 0 |  |  |  | znížená |  | 0 | 0 | 0 | 0 | 0 | 8 | M | 1 | ROZPOCET | 0 | 0 | 0 | 0 | 0 | 2 | 0 | 4 | 507143066
| 135 | M | EL135 | ZVODOVÝ VYSOKONAPÄŤOVÝ IZOLOVANÝ VODIČ, VEDENÝ V SPOJI MEDZI FASÁDNYMI PANELMI NA PODPERÁCH VODIČ NAHRADZUJE BEZPEČNÚ VZDIALENOSŤ s=45cm (každých 0,6m) | m | 60 |  | 0 |  |  |  | znížená |  | 0 | 0 | 0 | 0 | 0 | 8 | M | 1 | ROZPOCET | 0 | 0 | 0 | 0 | 0 | 2 | 0 | 4 | 1100608320
| 136 | M | EL136 | Gulatina - drôt 08mm - AL/Mg/Si - (1kg/7,40m) | m | 280 |  | 0 |  |  |  | znížená |  | 0 | 0 | 0 | 0 | 0 | 8 | M | 1 | ROZPOCET | 0 | 0 | 0 | 0 | 0 | 2 | 0 | 4 | -207822209
| 137 | M | EL137 | Svorka univerzálna spojovacia 100kA | ks | 100 |  | 0 |  |  |  | znížená |  | 0 | 0 | 0 | 0 | 0 | 8 | M | 1 | ROZPOCET | 0 | 0 | 0 | 0 | 0 | 2 | 0 | 4 | -2016149008
| 138 | M | EL138 | Skúšobná svorka SZ, uloženie v liatinovej krabici v chodníku | ks | 9 |  | 0 |  |  |  | znížená |  | 0 | 0 | 0 | 0 | 0 | 8 | M | 1 | ROZPOCET | 0 | 0 | 0 | 0 | 0 | 2 | 0 | 4 | -600214999
| 139 | M | EL139 | Podpera vedenia na ploché strechy (beton+plast) výška min.100mm | ks | 300 |  | 0 |  |  |  | znížená |  | 0 | 0 | 0 | 0 | 0 | 8 | M | 1 | ROZPOCET | 0 | 0 | 0 | 0 | 0 | 2 | 0 | 4 | 334414429
| 140 | M | EL140 | Zberacia tyč s rovným koncom vrátane držiakov JP15 a podstavca | ks | 10 |  | 0 |  |  |  | znížená |  | 0 | 0 | 0 | 0 | 0 | 8 | M | 1 | ROZPOCET | 0 | 0 | 0 | 0 | 0 | 2 | 0 | 4 | -303770433
| 141 | M | EL141 | Označovací štítok skúšobnej svorky | ks | 9 |  | 0 |  |  |  | znížená |  | 0 | 0 | 0 | 0 | 0 | 8 | M | 1 | ROZPOCET | 0 | 0 | 0 | 0 | 0 | 2 | 0 | 4 | 2041510476
|  | D | D5 | Slaboprúdové rozvody |  |  |  | 0 | [5 empty] | 0 |  | 0 |  | 0 | 1 | D | 0 | ROZPOCET | [6 empty] | 0
| 142 | K | EL142 | Zásuvka tel/data. Cat. 6 (2xRJ45), pod omietku+rámiky | ks | 2 |  | 0 |  |  |  | znížená |  | 0 | 0 | 0 | 0 | 0 | 4 | K | 1 | ROZPOCET | 0 | 0 | 0 | 0 | 0 | 2 | 0 | 4 | -1592316397
| 143 | K | EL143 | Zásuvka te/datal. Cat. 6 (2xRJ45), do podlahovej krabice, žľabu +rámiky | ks | 33 |  | 0 |  |  |  | znížená |  | 0 | 0 | 0 | 0 | 0 | 4 | K | 1 | ROZPOCET | 0 | 0 | 0 | 0 | 0 | 2 | 0 | 4 | 1123040836
| 144 | K | EL144 | Zásuvka USB, do podlahovej krabice, žľabu | ks | 28 |  | 0 |  |  |  | znížená |  | 0 | 0 | 0 | 0 | 0 | 4 | K | 1 | ROZPOCET | 0 | 0 | 0 | 0 | 0 | 2 | 0 | 4 | -299288373
| 145 | K | EL145 | Zásuvka HDMI, do podlahovej krabice, žľabu | ks | 32 |  | 0 |  |  |  | znížená |  | 0 | 0 | 0 | 0 | 0 | 4 | K | 1 | ROZPOCET | 0 | 0 | 0 | 0 | 0 | 2 | 0 | 4 | -1947528819
| 146 | K | EL146 | Kábel HDMI | m | 100 |  | 0 |  |  |  | znížená |  | 0 | 0 | 0 | 0 | 0 | 4 | K | 1 | ROZPOCET | 0 | 0 | 0 | 0 | 0 | 2 | 0 | 4 | 561598075
| 147 | K | EL147 | Kábel FTP 4x2x24AWG, Cat.6, LSOH | m | 1700 |  | 0 |  |  |  | znížená |  | 0 | 0 | 0 | 0 | 0 | 4 | K | 1 | ROZPOCET | 0 | 0 | 0 | 0 | 0 | 2 | 0 | 4 | -111205394
| 148 | K | EL148 | Rozvádzač RACK - napojenie a montáž vrátane vodorovnej a zvislej dopravy, drobného spojovacieho materálu, odvozu a likvidácie odpadu, zaústenia a zapojenia káblov a všetkých prác súvisiacich s realizovaním danej položky - Výzbroj podľa výkresu 00 | ks | 1 |  | 0 |  |  |  | znížená |  | 0 | 0 | 0 | 0 | 0 | 4 | K | 1 | ROZPOCET | 0 | 0 | 0 | 0 | 0 | 2 | 0 | 4 | -1504418096
| 149 | K | EL149 | Domáci videotelefón, farebný s pamäťou | ks | 1 |  | 0 |  |  |  | znížená |  | 0 | 0 | 0 | 0 | 0 | 4 | K | 1 | ROZPOCET | 0 | 0 | 0 | 0 | 0 | 2 | 0 | 4 | -1869394933
| 150 | K | EL150 | Videotablo vstupný panel (vrátane napájacieho zdroja a elektromag. zámku) | ks | 1 |  | 0 |  |  |  | znížená |  | 0 | 0 | 0 | 0 | 0 | 4 | K | 1 | ROZPOCET | 0 | 0 | 0 | 0 | 0 | 2 | 0 | 4 | 54737724
| 151 | K | EL151 | Modul elektrického videovrátnika | ks | 1 |  | 0 |  |  |  | znížená |  | 0 | 0 | 0 | 0 | 0 | 4 | K | 1 | ROZPOCET | 0 | 0 | 0 | 0 | 0 | 2 | 0 | 4 | 1162648418
| 152 | K | EL152 | Sieťový napájač videosystému | ks | 1 |  | 0 |  |  |  | znížená |  | 0 | 0 | 0 | 0 | 0 | 4 | K | 1 | ROZPOCET | 0 | 0 | 0 | 0 | 0 | 2 | 0 | 4 | 1581170177
| 153 | M | EL153 | Zásuvka tel/data. Cat. 6 (2xRJ45), pod omietku+rámiky | ks | 2 |  | 0 |  |  |  | znížená |  | 0 | 0 | 0 | 0 | 0 | 8 | M | 1 | ROZPOCET | 0 | 0 | 0 | 0 | 0 | 2 | 0 | 4 | -992529476
| 154 | M | EL154 | Zásuvka te/datal. Cat. 6 (2xRJ45), do podlahovej krabice, žľabu+rámiky | ks | 33 |  | 0 |  |  |  | znížená |  | 0 | 0 | 0 | 0 | 0 | 8 | M | 1 | ROZPOCET | 0 | 0 | 0 | 0 | 0 | 2 | 0 | 4 | 1647379364
| 155 | M | EL155 | Zásuvka USB, do podlahovej krabice, žľabu | ks | 28 |  | 0 |  |  |  | znížená |  | 0 | 0 | 0 | 0 | 0 | 8 | M | 1 | ROZPOCET | 0 | 0 | 0 | 0 | 0 | 2 | 0 | 4 | 738510715
| 156 | M | EL156 | Zásuvka HDMI, do podlahovej krabice, žľabu | ks | 32 |  | 0 |  |  |  | znížená |  | 0 | 0 | 0 | 0 | 0 | 8 | M | 1 | ROZPOCET | 0 | 0 | 0 | 0 | 0 | 2 | 0 | 4 | -1954652381
| 157 | M | EL157 | Kábel HDMI | m | 100 |  | 0 |  |  |  | znížená |  | 0 | 0 | 0 | 0 | 0 | 8 | M | 1 | ROZPOCET | 0 | 0 | 0 | 0 | 0 | 2 | 0 | 4 | -2012283332
| 158 | M | EL158 | Kábel FTP 4x2x24AWG, Cat.6, LSOH | m | 1700 |  | 0 |  |  |  | znížená |  | 0 | 0 | 0 | 0 | 0 | 8 | M | 1 | ROZPOCET | 0 | 0 | 0 | 0 | 0 | 2 | 0 | 4 | -267764166
| 159 | M | EL159 | Rozvádzač RACK - dodávka - Výzbroj podľa výkresu 00 | ks | 1 |  | 0 |  |  |  | znížená |  | 0 | 0 | 0 | 0 | 0 | 8 | M | 1 | ROZPOCET | 0 | 0 | 0 | 0 | 0 | 2 | 0 | 4 | -566603221
| 160 | M | EL160 | Domáci videotelefón, farebný s pamäťou | ks | 1 |  | 0 |  |  |  | znížená |  | 0 | 0 | 0 | 0 | 0 | 8 | M | 1 | ROZPOCET | 0 | 0 | 0 | 0 | 0 | 2 | 0 | 4 | 1903903037
| 161 | M | EL161 | Videotablo vstupný panel (vrátane napájacieho zdroja a elektromag. zámku) | ks | 1 |  | 0 |  |  |  | znížená |  | 0 | 0 | 0 | 0 | 0 | 8 | M | 1 | ROZPOCET | 0 | 0 | 0 | 0 | 0 | 2 | 0 | 4 | -878330639
| 162 | M | EL162 | Modul elektrického videovrátnika | ks | 1 |  | 0 |  |  |  | znížená |  | 0 | 0 | 0 | 0 | 0 | 8 | M | 1 | ROZPOCET | 0 | 0 | 0 | 0 | 0 | 2 | 0 | 4 | -1319711624
| 163 | M | EL163 | Sieťový napájač videosystému | ks | 1 |  | 0 |  |  |  | znížená |  | 0 | 0 | 0 | 0 | 0 | 8 | M | 1 | ROZPOCET | 0 | 0 | 0 | 0 | 0 | 2 | 0 | 4 | -983224771
|  | D | D6 | Svietidlá |  |  |  | 0 | [5 empty] | 0 |  | 0 |  | 0 | 1 | D | 0 | ROZPOCET | [6 empty] | 0
| 164 | K | EL164 | LED Svietidlo s bodcom do zeme, 5W, 305lm, IP65 | ks | 14 |  | 0 |  |  |  | znížená |  | 0 | 0 | 0 | 0 | 0 | 4 | K | 1 | ROZPOCET | 0 | 0 | 0 | 0 | 0 | 2 | 0 | 4 | 223340749
| 165 | K | EL165 | LED Svietidlo zapustené do zeme, LED/ADJ OPT-WB 50° WW 3000K 6W 240V | ks | 3 |  | 0 |  |  |  | znížená |  | 0 | 0 | 0 | 0 | 0 | 4 | K | 1 | ROZPOCET | 0 | 0 | 0 | 0 | 0 | 2 | 0 | 4 | 1404273192
| 166 | K | EL166 | LED Svietidlo vsadené do portálu, DPR 2250 lm 22 W 830 L845 mm FO IP43 white | ks | 32 |  | 0 |  |  |  | znížená |  | 0 | 0 | 0 | 0 | 0 | 4 | K | 1 | ROZPOCET | 0 | 0 | 0 | 0 | 0 | 2 | 0 | 4 | -1121112302
| 167 | K | EL167 | LED Pás položený na nábytku, CT SOP 720 lm 17 W 830 L2017 mm IP20 white | ks | 6 |  | 0 |  |  |  | znížená |  | 0 | 0 | 0 | 0 | 0 | 4 | K | 1 | ROZPOCET | 0 | 0 | 0 | 0 | 0 | 2 | 0 | 4 | -289644471
| 168 | K | EL168 | LED zdroj, Driver LC 60W 24V FO | ks | 2 |  | 0 |  |  |  | znížená |  | 0 | 0 | 0 | 0 | 0 | 4 | K | 1 | ROZPOCET | 0 | 0 | 0 | 0 | 0 | 2 | 0 | 4 | -1274351286
| 169 | K | EL169 | LED Svietidlo závesné, DPR 1800+1250 lm 28 W 830 L1416 mm FO IP20 white | ks | 4 |  | 0 |  |  |  | znížená |  | 0 | 0 | 0 | 0 | 0 | 4 | K | 1 | ROZPOCET | 0 | 0 | 0 | 0 | 0 | 2 | 0 | 4 | -101785061
| 170 | K | EL170 | LED Svietidlo závesné, s núdzovým modulom, DPR 1800+1250 lm 28 W 830 L1416 mm FO EM 1h IP20 white | ks | 2 |  | 0 |  |  |  | znížená |  | 0 | 0 | 0 | 0 | 0 | 4 | K | 1 | ROZPOCET | 0 | 0 | 0 | 0 | 0 | 2 | 0 | 4 | 272866608
| 171 | K | EL171 | LED Svietidlo závesné, DPR 2650+1900 lm 45 W 830 L1416 mm FO IP20 white | ks | 57 |  | 0 |  |  |  | znížená |  | 0 | 0 | 0 | 0 | 0 | 4 | K | 1 | ROZPOCET | 0 | 0 | 0 | 0 | 0 | 2 | 0 | 4 | -513554929
| 172 | K | EL172 | LED Svietidlo závesné, DPR 4600+3300 lm 83 W 830 L1696 mm FO IP20 white | ks | 2 |  | 0 |  |  |  | znížená |  | 0 | 0 | 0 | 0 | 0 | 4 | K | 1 | ROZPOCET | 0 | 0 | 0 | 0 | 0 | 2 | 0 | 4 | 830826567
| 173 | K | EL173 | LED Svietidlo závesné, s núdzovým modulom, DPR 2650+1900 lm 45 W 830 L1416 mm FO EM 1h IP20 white | ks | 14 |  | 0 |  |  |  | znížená |  | 0 | 0 | 0 | 0 | 0 | 4 | K | 1 | ROZPOCET | 0 | 0 | 0 | 0 | 0 | 2 | 0 | 4 | 380854589
| 174 | K | EL174 | LED Svietidlo stropné prisadené líniové, DPR 3700 lm 37 W 830 L1402 mm FO IP20 white | ks | 1 |  | 0 |  |  |  | znížená |  | 0 | 0 | 0 | 0 | 0 | 4 | K | 1 | ROZPOCET | 0 | 0 | 0 | 0 | 0 | 2 | 0 | 4 | -426362232
| 175 | K | EL175 | LED Svietidlo stropné prisadené líniové, s núdzovým modulom, DPR 3700 lm 37 W 830 L1402 mm FO IP20 white | ks | 1 |  | 0 |  |  |  | znížená |  | 0 | 0 | 0 | 0 | 0 | 4 | K | 1 | ROZPOCET | 0 | 0 | 0 | 0 | 0 | 2 | 0 | 4 | 282134125
| 176 | K | EL176 | LED Svietidlo stropné prisadené, 216 PR 4600 lm 43 W 830 FO 200x1200 mm IP43 white | ks | 6 |  | 0 |  |  |  | znížená |  | 0 | 0 | 0 | 0 | 0 | 4 | K | 1 | ROZPOCET | 0 | 0 | 0 | 0 | 0 | 2 | 0 | 4 | 427398626
| 177 | K | EL177 | LED Svietidlo stropné prisadené, 5700 2950 lm 27 W 830 FO L1277mm IP66 | ks | 1 |  | 0 |  |  |  | znížená |  | 0 | 0 | 0 | 0 | 0 | 4 | K | 1 | ROZPOCET | 0 | 0 | 0 | 0 | 0 | 2 | 0 | 4 | -641629630
| 178 | K | EL178 | LED Svietidlo závesné, SOP 2150 lm 22 W 830 L861 mm FO IP54 white | ks | 5 |  | 0 |  |  |  | znížená |  | 0 | 0 | 0 | 0 | 0 | 4 | K | 1 | ROZPOCET | 0 | 0 | 0 | 0 | 0 | 2 | 0 | 4 | 1202602520
| 179 | K | EL179 | LED Svietidlo zapustené bodové v SDK, 640-1400 lm 5-12 W 150-350 mA 35 V 830 62° IP44 white 350 mA | ks | 3 |  | 0 |  |  |  | znížená |  | 0 | 0 | 0 | 0 | 0 | 4 | K | 1 | ROZPOCET | 0 | 0 | 0 | 0 | 0 | 2 | 0 | 4 | 18453734
| 180 | K | EL180 | LED Svietidlo nástenné, 1950+2000 lm 38 W 830 L1685 mm FO IP40 white | ks | 2 |  | 0 |  |  |  | znížená |  | 0 | 0 | 0 | 0 | 0 | 4 | K | 1 | ROZPOCET | 0 | 0 | 0 | 0 | 0 | 2 | 0 | 4 | 608909465
| 181 | K | EL181 | LED Svietidlo nástenné, 970+1000 lm 20 W 830 L845 mm FO IP40 white | ks | 8 |  | 0 |  |  |  | znížená |  | 0 | 0 | 0 | 0 | 0 | 4 | K | 1 | ROZPOCET | 0 | 0 | 0 | 0 | 0 | 2 | 0 | 4 | -2002289918
| 182 | K | EL182 | LED Pás vsadený, 850 lm 16 W 830 L1217 mm IP40 white | ks | 16 |  | 0 |  |  |  | znížená |  | 0 | 0 | 0 | 0 | 0 | 4 | K | 1 | ROZPOCET | 0 | 0 | 0 | 0 | 0 | 2 | 0 | 4 | 1531738828
| 183 | K | EL183 | LED zdroj, Driver LC 35W 24V FO | ks | 16 |  | 0 |  |  |  | znížená |  | 0 | 0 | 0 | 0 | 0 | 4 | K | 1 | ROZPOCET | 0 | 0 | 0 | 0 | 0 | 2 | 0 | 4 | 922059145
| 184 | K | EL184 | LED Svietidlo nástenné, 2050 lm 22 W 830 L845 mm FO IP44 white | ks | 1 |  | 0 |  |  |  | znížená |  | 0 | 0 | 0 | 0 | 0 | 4 | K | 1 | ROZPOCET | 0 | 0 | 0 | 0 | 0 | 2 | 0 | 4 | -611243629
| 185 | K | EL185 | Núdzové svietidlo, nástenné nad dvere, NS Outdoor Wall, 9,3W, 225lm | ks | 2 |  | 0 |  |  |  | znížená |  | 0 | 0 | 0 | 0 | 0 | 4 | K | 1 | ROZPOCET | 0 | 0 | 0 | 0 | 0 | 2 | 0 | 4 | 1991303526
| 186 | K | EL186 | Núdzové svietidlo, stropné, 1 x LED modul L14B07, 20W, d-280mm, stínidlo PC | ks | 1 |  | 0 |  |  |  | znížená |  | 0 | 0 | 0 | 0 | 0 | 4 | K | 1 | ROZPOCET | 0 | 0 | 0 | 0 | 0 | 2 | 0 | 4 | -893988571
| 187 | K | EL187 | Núdzové svietidlo, stropné, 1 x LED modul L12C03, 1W, d-220mm, stínítko PC | ks | 16 |  | 0 |  |  |  | znížená |  | 0 | 0 | 0 | 0 | 0 | 4 | K | 1 | ROZPOCET | 0 | 0 | 0 | 0 | 0 | 2 | 0 | 4 | -1235667546
| 188 | K | EL188 | Núdzové svietidlo, zapustené v SDK podhlade | ks | 2 |  | 0 |  |  |  | znížená |  | 0 | 0 | 0 | 0 | 0 | 4 | K | 1 | ROZPOCET | 0 | 0 | 0 | 0 | 0 | 2 | 0 | 4 | -1319014648
| 189 | K | EL189 | Núdzové svietidlo, stropné, prisadené, smerové | ks | 13 |  | 0 |  |  |  | znížená |  | 0 | 0 | 0 | 0 | 0 | 4 | K | 1 | ROZPOCET | 0 | 0 | 0 | 0 | 0 | 2 | 0 | 4 | -16494306
| 190 | K | EL190 | Núdzové svietidlo, nástenné, konzolové, smerové | ks | 9 |  | 0 |  |  |  | znížená |  | 0 | 0 | 0 | 0 | 0 | 4 | K | 1 | ROZPOCET | 0 | 0 | 0 | 0 | 0 | 2 | 0 | 4 | 510724664
| 191 | M | Pol711 | LED Svietidlo s bodcom do zeme, 5W, 305lm, IP65,tvar kruhový reflektor | ks | 14 |  | 0 |  |  |  | znížená |  | 0 | 0 | 0 | 0 | 0 | 8 | M | 1 | ROZPOCET | 0 | 0 | 0 | 0 | 0 | 2 | 0 | 4 | -646949355
| 192 | M | Pol712 | LED Svietidlo zapustené do zeme, LED/ADJ OPT-WB 50° WW 3000K 6W 240V,polinit - IP65, tvar - kruznica | ks | 3 |  | 0 |  |  |  | znížená |  | 0 | 0 | 0 | 0 | 0 | 8 | M | 1 | ROZPOCET | 0 | 0 | 0 | 0 | 0 | 2 | 0 | 4 | -1165029976
| 193 | M | Pol713 | LED Svietidlo vsadené do portálu, DPR 2250 lm 22 W 830 L=cca 850mm FO IP43 white,tvar - linija | ks | 32 |  | 0 |  |  |  | znížená |  | 0 | 0 | 0 | 0 | 0 | 8 | M | 1 | ROZPOCET | 0 | 0 | 0 | 0 | 0 | 2 | 0 | 4 | 1396319603
| 194 | M | Pol714 | LED Pás položený na nábytku v rátene AL profilu, 360lm 8W 3000K | ks | 6 |  | 0 |  |  |  | znížená |  | 0 | 0 | 0 | 0 | 0 | 8 | M | 1 | ROZPOCET | 0 | 0 | 0 | 0 | 0 | 2 | 0 | 4 | 1522426437
| 195 | M | Pol715 | LED zdroj, Driver LC 60W 24V FO | ks | 2 |  | 0 |  |  |  | znížená |  | 0 | 0 | 0 | 0 | 0 | 8 | M | 1 | ROZPOCET | 0 | 0 | 0 | 0 | 0 | 2 | 0 | 4 | -1383079416
| 196 | M | Pol716 | LED Svietidlo závesné, DPR 1800+1250 lm 28 W 830, L=cca1400 mm FO IP20 white,SH 3m,tar: liníove, primo nepriame | ks | 4 |  | 0 |  |  |  | znížená |  | 0 | 0 | 0 | 0 | 0 | 8 | M | 1 | ROZPOCET | 0 | 0 | 0 | 0 | 0 | 2 | 0 | 4 | -1967763057
| 197 | M | Pol717 | LED Svietidlo závesné, s núdzovým modulom, DPR 1800+1250 lm 28 W 830 L1400 mm FO EM 1h IP20 white SH 3m, tar: liníove, primo nepriame | ks | 2 |  | 0 |  |  |  | znížená |  | 0 | 0 | 0 | 0 | 0 | 8 | M | 1 | ROZPOCET | 0 | 0 | 0 | 0 | 0 | 2 | 0 | 4 | 1451361940
| 198 | M | EL198 | LED Svietidlo závesné, DPR 2650+1900 lm 45 W 830 L1400 mm FO IP20 white SH 3m, tar: liníove, primo nepriame | ks | 56 |  | 0 |  |  |  | znížená |  | 0 | 0 | 0 | 0 | 0 | 8 | M | 1 | ROZPOCET | 0 | 0 | 0 | 0 | 0 | 2 | 0 | 4 | 4013421
| 199 | M | EL199 | LED Svietidlo závesné, DPR 4600+3300 lm 83 W 830 L1700 mm FO IP20 whiteSH 3m, tar: liníove, primo nepriame | ks | 2 |  | 0 |  |  |  | znížená |  | 0 | 0 | 0 | 0 | 0 | 8 | M | 1 | ROZPOCET | 0 | 0 | 0 | 0 | 0 | 2 | 0 | 4 | 493887329
| 200 | M | EL200 | LED Svietidlo závesné, s núdzovým modulom, DPR 2650+1900 lm 45 W 830 L1400 mm FO EM 1h IP20 white tar: liníove, primo nepriame | ks | 15 |  | 0 |  |  |  | znížená |  | 0 | 0 | 0 | 0 | 0 | 8 | M | 1 | ROZPOCET | 0 | 0 | 0 | 0 | 0 | 2 | 0 | 4 | -2052419531
| 201 | M | EL201 | LED Svietidlo stropné prisadené do línie, DPR 3700 lm 37 W 830 L1400mm FO IP20 white | ks | 1 |  | 0 |  |  |  | znížená |  | 0 | 0 | 0 | 0 | 0 | 8 | M | 1 | ROZPOCET | 0 | 0 | 0 | 0 | 0 | 2 | 0 | 4 | 584068875
| 202 | M | EL202 | LED Svietidlo stropné prisadenédo línie, s núdzovým modulom, DPR 3700 lm 37 W 830 L1400 mm FO IP20 white | ks | 1 |  | 0 |  |  |  | znížená |  | 0 | 0 | 0 | 0 | 0 | 8 | M | 1 | ROZPOCET | 0 | 0 | 0 | 0 | 0 | 2 | 0 | 4 | -1364449854
| 203 | M | EL203 | LED Svietidlo stropné prisadené, PR 4600 lm 43 W 830 FO 200x1200 mm IP43 white | ks | 6 |  | 0 |  |  |  | znížená |  | 0 | 0 | 0 | 0 | 0 | 8 | M | 1 | ROZPOCET | 0 | 0 | 0 | 0 | 0 | 2 | 0 | 4 | 391085483
| 204 | M | EL204 | LED Svietidlo stropné prisadené, 2950 lm 27 W 830 FO L1200mm IP66,prachotes. | ks | 1 |  | 0 |  |  |  | znížená |  | 0 | 0 | 0 | 0 | 0 | 8 | M | 1 | ROZPOCET | 0 | 0 | 0 | 0 | 0 | 2 | 0 | 4 | 647476512
| 205 | M | EL205 | LED Svietidlo závesné líniové, SOP 2150 lm 22 W 830 L900 mm FO IP54 white | ks | 5 |  | 0 |  |  |  | znížená |  | 0 | 0 | 0 | 0 | 0 | 8 | M | 1 | ROZPOCET | 0 | 0 | 0 | 0 | 0 | 2 | 0 | 4 | 72221690
| 206 | M | EL206 | LED Svietidlo zapustené bodové v SDK, 1400lm, 12W 830, cca 60°, IP44 white | ks | 3 |  | 0 |  |  |  | znížená |  | 0 | 0 | 0 | 0 | 0 | 8 | M | 1 | ROZPOCET | 0 | 0 | 0 | 0 | 0 | 2 | 0 | 4 | 1821363892
| 207 | M | EL207 | LED Svietidlo nástenné, svietiace hore dole 2000 + 2000 lm 38 W 830 cca L1700 mm FO IP40 white | ks | 2 |  | 0 |  |  |  | znížená |  | 0 | 0 | 0 | 0 | 0 | 8 | M | 1 | ROZPOCET | 0 | 0 | 0 | 0 | 0 | 2 | 0 | 4 | 1974815749
| 208 | M | EL208 | LED Svietidlo nástenné, svietiace hore dole 1000 + 1000 lm 20 W 830 cca L 850 mm FO IP40 white, | ks | 8 |  | 0 |  |  |  | znížená |  | 0 | 0 | 0 | 0 | 0 | 8 | M | 1 | ROZPOCET | 0 | 0 | 0 | 0 | 0 | 2 | 0 | 4 | -271679732
| 209 | M | EL209 | LED Pás vsadený, 850 lm 16 W 830, cca L1200 mm IP40 white | ks | 16 |  | 0 |  |  |  | znížená |  | 0 | 0 | 0 | 0 | 0 | 8 | M | 1 | ROZPOCET | 0 | 0 | 0 | 0 | 0 | 2 | 0 | 4 | 1623693349
| 210 | M | EL210 | LED zdroj, 35W 24V FO | ks | 16 |  | 0 |  |  |  | znížená |  | 0 | 0 | 0 | 0 | 0 | 8 | M | 1 | ROZPOCET | 0 | 0 | 0 | 0 | 0 | 2 | 0 | 4 | 2126689265
| 211 | M | EL211 | LED Svietidlo nástenné, priame 2000 lm 22 W 830, cca L850 mm FO IP44 white | ks | 1 |  | 0 |  |  |  | znížená |  | 0 | 0 | 0 | 0 | 0 | 8 | M | 1 | ROZPOCET | 0 | 0 | 0 | 0 | 0 | 2 | 0 | 4 | -1532358718
| 212 | M | EL212 | Núdzové svietidlo, nástenné nad dvere, reflektor 9,3W, 225lm | ks | 2 |  | 0 |  |  |  | znížená |  | 0 | 0 | 0 | 0 | 0 | 8 | M | 1 | ROZPOCET | 0 | 0 | 0 | 0 | 0 | 2 | 0 | 4 | 931810321
| 213 | M | EL213 | Núdzové svietidlo,kombinované, stropné, cca d-300mm, stínidlo PC, 1/20W, kryt PC, 150/2000 lm IP44 | ks | 1 |  | 0 |  |  |  | znížená |  | 0 | 0 | 0 | 0 | 0 | 8 | M | 1 | ROZPOCET | 0 | 0 | 0 | 0 | 0 | 2 | 0 | 4 | -971386938
| 214 | M | EL214 | Núdzové svietidlo kruhové, stropné, 1W, cca d-200 mm, stínítko PC | ks | 16 |  | 0 |  |  |  | znížená |  | 0 | 0 | 0 | 0 | 0 | 8 | M | 1 | ROZPOCET | 0 | 0 | 0 | 0 | 0 | 2 | 0 | 4 | 615200526
| 215 | M | EL215 | Núdzové svietidlo, zapustené v SDK podhlade, príklad: AWEX axpu | ks | 2 |  | 0 |  |  |  | znížená |  | 0 | 0 | 0 | 0 | 0 | 8 | M | 1 | ROZPOCET | 0 | 0 | 0 | 0 | 0 | 2 | 0 | 4 | 260676704
| 216 | M | EL216 | Núdzové svietidlo, stropné, prisadené, smerové, príklad: Awex infinity II ACS | ks | 13 |  | 0 |  |  |  | znížená |  | 0 | 0 | 0 | 0 | 0 | 8 | M | 1 | ROZPOCET | 0 | 0 | 0 | 0 | 0 | 2 | 0 | 4 | 1071264667
| 217 | M | EL217 | Núdzové svietidlo, stropné, prisadené, smerové, príklad: Awex infinity II BWS | ks | 9 |  | 0 |  |  |  | znížená |  | 0 | 0 | 0 | 0 | 0 | 8 | M | 1 | ROZPOCET | 0 | 0 | 0 | 0 | 0 | 2 | 0 | 4 | -1076153543
|  | D | D7 | HZS , Ostatné |  |  |  | 0 | [5 empty] | 0 |  | 0 |  | 0 | 1 | D | 0 | ROZPOCET | [6 empty] | 0
| 218 | K | EL218 | Funkčné skúšky, zaškolenie obsluhy | hod | 20 |  | 0 |  |  |  | znížená |  | 0 | 0 | 0 | 0 | 0 | 4 | K | 1 | ROZPOCET | 0 | 0 | 0 | 0 | 0 | 2 | 0 | 4 | 386964500
| 219 | K | EL219 | Spracovanie východiskovej revízie a vypracovanie správy | hod | 60 |  | 0 |  |  |  | znížená |  | 0 | 0 | 0 | 0 | 0 | 4 | K | 1 | ROZPOCET | 0 | 0 | 0 | 0 | 0 | 2 | 0 | 4 | -2085610168
| 220 | K | EL220 | Projektová dokumentácia (projekt skutočného vyhotovenia) | hod | 60 |  | 0 |  |  |  | znížená |  | 0 | 0 | 0 | 0 | 0 | 4 | K | 1 | ROZPOCET | 0 | 0 | 0 | 0 | 0 | 2 | 0 | 4 | -1018353494
| 221 | M | EL221 | Implementácia systému videovrátnika | ks | 1 |  | 0 |  |  |  | znížená |  | 0 | 0 | 0 | 0 | 0 | 8 | M | 1 | ROZPOCET | 0 | 0 | 0 | 0 | 0 | 2 | 0 | 4 | 1262274959
| 222 | M | EL222 | Zaizolovanie prestupu káblov proti vode | ks | 20 |  | 0 |  |  |  | znížená |  | 0 | 0 | 0 | 0 | 0 | 8 | M | 1 | ROZPOCET | 0 | 0 | 0 | 0 | 0 | 2 | 0 | 4 | 1887831321
| 223 | M | EL223 | Cetris dosky - dištancia od horľavých podkladov (nábytok, obklad stien,...) | m2 | 5 |  | 0 |  |  |  | znížená |  | 0 | 0 | 0 | 0 | 0 | 8 | M | 1 | ROZPOCET | 0 | 0 | 0 | 0 | 0 | 2 | 0 | 4 | -2040841147
| 224 | M | EL224 | Príchytka SONAP | ks | 50 |  | 0 |  |  |  | znížená |  | 0 | 0 | 0 | 0 | 0 | 8 | M | 1 | ROZPOCET | 0 | 0 | 0 | 0 | 0 | 2 | 0 | 4 | -503775430
| 225 | M | EL225 | Úchyty na káblové zväzky - gripy | ks | 2000 |  | 0 |  |  |  | znížená |  | 0 | 0 | 0 | 0 | 0 | 8 | M | 1 | ROZPOCET | 0 | 0 | 0 | 0 | 0 | 2 | 0 | 4 | -1191973348
| 226 | M | EL226 | Požiarna trasa E90, zložená gripov vrátane kotvy (Grip á 0,3m), normovaná trasa s konkrétnym typom kábla | m | 150 |  | 0 |  |  |  | znížená |  | 0 | 0 | 0 | 0 | 0 | 8 | M | 1 | ROZPOCET | 0 | 0 | 0 | 0 | 0 | 2 | 0 | 4 | 1967293135
| 227 | M | EL227 | Páska sťahovacia 100x2,5 prírodná | ks | 1000 |  | 0 |  |  |  | znížená |  | 0 | 0 | 0 | 0 | 0 | 8 | M | 1 | ROZPOCET | 0 | 0 | 0 | 0 | 0 | 2 | 0 | 4 | -1397944971
| 228 | K | EL228 | Páska sťahovacia 100x2,5 prírodná | ks | 1000 |  | 0 |  |  |  | znížená |  | 0 | 0 | 0 | 0 | 0 | 4 | K | 1 | ROZPOCET | 0 | 0 | 0 | 0 | 0 | 2 | 0 | 4 | 1477512061
| 229 | K | EL229 | Implementácia systému videovrátnika | ks | 1 |  | 0 |  |  |  | znížená |  | 0 | 0 | 0 | 0 | 0 | 4 | K | 1 | ROZPOCET | 0 | 0 | 0 | 0 | 0 | 2 | 0 | 4 | 2037250140
| 230 | K | EL230 | Zaizolovanie prestupu káblov proti vode | ks | 20 |  | 0 |  |  |  | znížená |  | 0 | 0 | 0 | 0 | 0 | 4 | K | 1 | ROZPOCET | 0 | 0 | 0 | 0 | 0 | 2 | 0 | 4 | -1111909380
| 231 | K | EL231 | Cetris dosky - dištancia od horľavých podkladov (nábytok, obklad stien,...) | m2 | 5 |  | 0 |  |  |  | znížená |  | 0 | 0 | 0 | 0 | 0 | 4 | K | 1 | ROZPOCET | 0 | 0 | 0 | 0 | 0 | 2 | 0 | 4 | 1345447118
| 232 | K | EL232 | Príchytka SONAP | ks | 50 |  | 0 |  |  |  | znížená |  | 0 | 0 | 0 | 0 | 0 | 4 | K | 1 | ROZPOCET | 0 | 0 | 0 | 0 | 0 | 2 | 0 | 4 | 1599775649
| 233 | K | EL233 | Úchyty na káblové zväzky - gripy | ks | 2000 |  | 0 |  |  |  | znížená |  | 0 | 0 | 0 | 0 | 0 | 4 | K | 1 | ROZPOCET | 0 | 0 | 0 | 0 | 0 | 2 | 0 | 4 | -380081616
| 234 | K | EL234 | Požiarna trasa E90, zložená gripov vrátane kotvy (Grip á 0,3m), normovaná trasa s konkrétnym typom kábla | m | 150 |  | 0 |  |  |  | znížená |  | 0 | 0 | 0 | 0 | 0 | 4 | K | 1 | ROZPOCET | 0 | 0 | 0 | 0 | 0 | 2 | 0 | 4 | -670630297
Poznámky:
K správnemu naceneniu výkazu výmer je potrebné naštudovanie PD. Naceniť je potrebné jestvujúci výkaz výmer podľa pokynov tendrového zadávateľa, resp. navrhu zmluvy o dielo.
Výkaz výmer je neoddeliteľnou súčasťou celej PD. Materiál výrobkov je definovaný vo VV a zároveň sú položky jednoznačne určené a spárovateľné k výkresovej alebo textovej časti projektovej dokumentácie, ktorá dané materiály, v potrebných prípadoch ešte presnejšie podrobnejšie špecifikuje, upresňuje ci konkretizuje technicky, parametricky.
Informácie o materiáloch výrobkov vo výkresovej časti alebo technických správach môžu byť aj výrazne rozsiahlejšie ako je možné uviesť technicky v texte názvu položky vo výkaze výmer, preto je potrebné naštudovanie projektovej dokumentácie a oceňovať výkaz výmer ako celok a neoddeliteňú súčasť projektovej dokumentácie.
Výmery položiek presunov hmot PSV vyjadrených mernými jednotkami v percentách % si uchádzač výpĺna sám podla metodiky rozpočtárskych programov napr. Cenkros, ODIS.
Dodávateľ si zahrnie do jednotkových cien všetky náklady podla ZoD, vrátane VRN-ov: napr. označenie staveniska, čistenie, opatrenia pre stav. v zimnom období, poistenie, geodet. merania a dokumentáciu, skúšky, vzorky, dielenskú dokumentáciu, vyčistenie všetkých dotknutých plôch od stavebného odpadu.
V prípade, že sa v projekte/rozpočte uvedie konkrétny výrobok, jedná sa len o referenciu a je možné ho nahradiť materiálmi a výrobkami s rovnocennými alebo lepšími technickými prarametrami, podľa pravidla pre ekvivalent, uvedeného v súťažných podkladov.
Vedľajšie rozpočtové náklady sú súčasťou jednotkových cien.

## 08x - SO06 - ELEKTRICKÁ P...
[10 empty] | >> skryté stĺpce << | [9 empty] | {1d85de6e-f63e-4cc1-a601-e6ba9c54c365}
0
|  | KRYCÍ LIST ZADANIA | [8 empty] | v --- nižšie sa nachádzajú doplnkové a pomocné údaje k zostavám --- v | [8 empty] | False
Stavba:
NOVOSTAVBA MŠ TRAMÍN - rozpočet 1
Objekt:
08x - SO06 - ELEKTRICKÁ PRÍPOJKA A AREÁLOVÉ ROZVODY
|  | JKSO: |  |  |  |  | KS:
|  | Miesto: |  | Kadnárova 2521/69,Bratislava |  |  | Dátum: | 5. 12. 2022
|  | Objednávateľ: |  |  |  |  | IČO:
|  |  | Mestská časť Bratislava - Rača |  |  |  | IČ DPH:
|  | Zhotoviteľ: |  |  |  |  | IČO: | Vyplň údaj
|  |  | Vyplň údaj |  |  |  | IČ DPH: | Vyplň údaj
|  | Projektant: |  |  |  |  | IČO:
|  |  | Ing.arch.Peter Kožuško |  |  |  | IČ DPH:
|  | Spracovateľ: |  |  |  |  | IČO:
|  |  | Rosoft,s.r.o. |  |  |  | IČ DPH:
Poznámka:
|  | Náklady z rozpočtu | [5 empty] | 0
|  | Ostatné náklady | [5 empty] | 0
|  | Cena bez DPH | [5 empty] | 0
|  |  |  | Základ dane |  |  | Sadzba dane | Výška dane
|  | DPH | základná | 0 |  |  | 20% | 0
|  |  | znížená | 0 |  |  | 20% | 0
|  |  | zákl. prenesená | 0 |  |  | 20% | 0
|  |  | zníž. prenesená | 0 |  |  | 20% | 0
|  |  | nulová | 0 |  |  | 0% | 0
|  | Cena s DPH |  |  | v | EUR |  | 0
|  | Projektant |  |  | Spracovateľ
|  | Dátum a podpis: |  | Pečiatka | Dátum a podpis: |  |  | Pečiatka
|  | Objednávateľ |  |  | Zhotoviteľ
|  | Dátum a podpis: |  | Pečiatka | Dátum a podpis: |  |  | Pečiatka
REKAPITULÁCIA ZADANIA
Stavba:
NOVOSTAVBA MŠ TRAMÍN - rozpočet 1
Objekt:
08x - SO06 - ELEKTRICKÁ PRÍPOJKA A AREÁLOVÉ ROZVODY
| Miesto: |  |  | Kadnárova 2521/69,Bratislava |  |  | Dátum: | 5. 12. 2022
| Objednávateľ: |  |  | Mestská časť Bratislava - Rača |  |  | Projektant: | Ing.arch.Peter Kožuško
| Zhotoviteľ: |  |  | Vyplň údaj |  |  | Spracovateľ: | Rosoft,s.r.o.
| Kód dielu - Popis | [6 empty] | Cena celkom [EUR]
| 1) Náklady z rozpočtu | [6 empty] | 0 | [12 empty] | -1
|  | D1 - ELEKTROINŠTALÁCIE | [5 empty] | 0
|  | D2 - Zemné práce | [5 empty] | 0
|  | D3 - Svietidlá | [5 empty] | 0
|  | D4 - HZS , Ostatné | [5 empty] | 0
| 2) Ostatné náklady | [6 empty] | 0 |  |  |  | DPH
|  | GZS | [5 empty] | 0 |  |  |  | znížená | [9 empty] | VRN | 0 | 0 | 0 | 0 | 0 | 2
|  | Projektové práce | [5 empty] | 0 |  |  |  | znížená | [9 empty] | VRN | 0 | 0 | 0 | 0 | 0 | 2
|  | Sťažené podmienky | [5 empty] | 0 |  |  |  | znížená | [9 empty] | VRN | 0 | 0 | 0 | 0 | 0 | 2
|  | Vplyv prostredia | [5 empty] | 0 |  |  |  | znížená | [9 empty] | VRN | 0 | 0 | 0 | 0 | 0 | 2
|  | Iné VRN | [5 empty] | 0 |  |  |  | znížená | [9 empty] | VRN | 0 | 0 | 0 | 0 | 0 | 2
|  | Kompletačná činnosť | [5 empty] | 0 |  |  |  | znížená | [9 empty] | KOMPLETACNA | 0 | 0 | 0 | 0 | 0 | 2
| Celkové náklady za stavbu 1) + 2) | [6 empty] | 0
ZADANIE
Stavba:
NOVOSTAVBA MŠ TRAMÍN - rozpočet 1
Objekt:
08x - SO06 - ELEKTRICKÁ PRÍPOJKA A AREÁLOVÉ ROZVODY
| Miesto: |  |  | Kadnárova 2521/69,Bratislava |  |  | Dátum: | 5. 12. 2022
| Objednávateľ: |  |  | Mestská časť Bratislava - Rača |  |  | Projektant: | Ing.arch.Peter Kožuško
| Zhotoviteľ: |  |  | Vyplň údaj |  |  | Spracovateľ: | Rosoft,s.r.o.
| PČ | Typ | Kód | Popis | MJ | Množstvo | J.cena [EUR] | Cena celkom [EUR] | Cenová sústava |  |  | DPH | J. Nh [h] | Nh celkom [h] | J. hmotnosť [t] | Hmotnosť celkom [t] | J. suť [t] | Suť Celkom [t]
| Náklady z rozpočtu | [6 empty] | 0 | [5 empty] | 0 |  | 0 |  | 0 |  | D | -1 | [7 empty] | 0
|  | D | D1 | ELEKTROINŠTALÁCIE |  |  |  | 0 | [5 empty] | 0 |  | 0 |  | 0 | 1 | D | 0 | ROZPOCET | [6 empty] | 0
| 1 | K | EL235 | Elektromerový rozvádzač RE (podľa výkresu E.2.2.002) vrátane zapojenia | ks | 1 |  | 0 |  |  |  | znížená |  | 0 | 0 | 0 | 0 | 0 | 4 | K | 1 | ROZPOCET | 0 | 0 | 0 | 0 | 0 | 2 | 0 | 4 | 1490821342
| 2 | K | EL236 | Existujúca rozpojovacia skriňa, doplnenie nových poistiek: 3x160A, vrátane zapojenia | ks | 3 |  | 0 |  |  |  | znížená |  | 0 | 0 | 0 | 0 | 0 | 4 | K | 1 | ROZPOCET | 0 | 0 | 0 | 0 | 0 | 2 | 0 | 4 | 656508025
| 3 | K | EL237 | Kábel NAYY-J 4x95mm² | m | 15 |  | 0 |  |  |  | znížená |  | 0 | 0 | 0 | 0 | 0 | 4 | K | 1 | ROZPOCET | 0 | 0 | 0 | 0 | 0 | 2 | 0 | 4 | 814998055
| 4 | K | EL238 | Kábel NAYY-J 4x70mm² | m | 30 |  | 0 |  |  |  | znížená |  | 0 | 0 | 0 | 0 | 0 | 4 | K | 1 | ROZPOCET | 0 | 0 | 0 | 0 | 0 | 2 | 0 | 4 | -728974318
| 5 | K | EL239 | Kábel CYKY-J 3x6 | m | 55 |  | 0 |  |  |  | znížená |  | 0 | 0 | 0 | 0 | 0 | 4 | K | 1 | ROZPOCET | 0 | 0 | 0 | 0 | 0 | 2 | 0 | 4 | -2015863250
| 6 | K | EL240 | Kábel CXKE-R-J 3x1,5 - B2ca -s1,d1,a1 | m | 150 |  | 0 |  |  |  | znížená |  | 0 | 0 | 0 | 0 | 0 | 4 | K | 1 | ROZPOCET | 0 | 0 | 0 | 0 | 0 | 2 | 0 | 4 | -200604992
| 7 | K | EL241 | Kábel CXKE-R-J 3x2,5 - B2ca -s1,d1,a1 | m | 60 |  | 0 |  |  |  | znížená |  | 0 | 0 | 0 | 0 | 0 | 4 | K | 1 | ROZPOCET | 0 | 0 | 0 | 0 | 0 | 2 | 0 | 4 | 570678321
| 8 | K | EL242 | Zásuvka 16A/230V na povrch, IP68 | ks | 1 |  | 0 |  |  |  | znížená |  | 0 | 0 | 0 | 0 | 0 | 4 | K | 1 | ROZPOCET | 0 | 0 | 0 | 0 | 0 | 2 | 0 | 4 | -257259690
| 9 | K | EL243 | Káblová prechodka do 35mm | ks | 6 |  | 0 |  |  |  | znížená |  | 0 | 0 | 0 | 0 | 0 | 4 | K | 1 | ROZPOCET | 0 | 0 | 0 | 0 | 0 | 2 | 0 | 4 | -980830790
| 10 | M | EL244 | LED Svietidlo s bodcom do zeme, 5W, 305lm, IP65 | ks | 14 |  | 0 |  |  |  | znížená |  | 0 | 0 | 0 | 0 | 0 | 8 | M | 1 | ROZPOCET | 0 | 0 | 0 | 0 | 0 | 2 | 0 | 4 | 973571679
| 11 | M | EL245 | Elektromerový rozvádzač RE (podľa výkresu E.2.2.002) vrátane zapojenia | ks | 1 |  | 0 |  |  |  | znížená |  | 0 | 0 | 0 | 0 | 0 | 8 | M | 1 | ROZPOCET | 0 | 0 | 0 | 0 | 0 | 2 | 0 | 4 | 1891647581
| 12 | M | EL246 | Existujúca rozpojovacia skriňa, doplnenie nových poistiek: 3x160A, vrátane zapojenia | ks | 3 |  | 0 |  |  |  | znížená |  | 0 | 0 | 0 | 0 | 0 | 8 | M | 1 | ROZPOCET | 0 | 0 | 0 | 0 | 0 | 2 | 0 | 4 | 1417523635
| 13 | M | EL247 | Kábel NAYY-J 4x95mm² | m | 15 |  | 0 |  |  |  | znížená |  | 0 | 0 | 0 | 0 | 0 | 8 | M | 1 | ROZPOCET | 0 | 0 | 0 | 0 | 0 | 2 | 0 | 4 | 2028055054
| 14 | M | EL248 | Kábel NAYY-J 4x70mm² | m | 30 |  | 0 |  |  |  | znížená |  | 0 | 0 | 0 | 0 | 0 | 8 | M | 1 | ROZPOCET | 0 | 0 | 0 | 0 | 0 | 2 | 0 | 4 | -370539861
| 15 | M | EL249 | Kábel CYKY-J 3x6 | m | 55 |  | 0 |  |  |  | znížená |  | 0 | 0 | 0 | 0 | 0 | 8 | M | 1 | ROZPOCET | 0 | 0 | 0 | 0 | 0 | 2 | 0 | 4 | -1819506151
| 16 | M | EL250 | Kábel CXKE-R-J 3x1,5 - B2ca -s1,d1,a1 | m | 150 |  | 0 |  |  |  | znížená |  | 0 | 0 | 0 | 0 | 0 | 8 | M | 1 | ROZPOCET | 0 | 0 | 0 | 0 | 0 | 2 | 0 | 4 | -1358660886
| 17 | M | EL251 | Kábel CXKE-R-J 3x2,5 - B2ca -s1,d1,a1 | m | 60 |  | 0 |  |  |  | znížená |  | 0 | 0 | 0 | 0 | 0 | 8 | M | 1 | ROZPOCET | 0 | 0 | 0 | 0 | 0 | 2 | 0 | 4 | -1319549463
| 18 | M | EL252 | Zásuvka 16A/230V na povrch, IP68 | ks | 1 |  | 0 |  |  |  | znížená |  | 0 | 0 | 0 | 0 | 0 | 8 | M | 1 | ROZPOCET | 0 | 0 | 0 | 0 | 0 | 2 | 0 | 4 | -461516838
| 19 | M | EL253 | Káblová prechodka do 35mm | ks | 6 |  | 0 |  |  |  | znížená |  | 0 | 0 | 0 | 0 | 0 | 8 | M | 1 | ROZPOCET | 0 | 0 | 0 | 0 | 0 | 2 | 0 | 4 | -1898294596
|  | D | D2 | Zemné práce |  |  |  | 0 | [5 empty] | 0 |  | 0 |  | 0 | 1 | D | 0 | ROZPOCET | [6 empty] | 0
| 20 | K | EL254 | Vytýčenie trasy vonkajšieho silového vedenia,v prehľadnom teréne vedenie NN | m | 125 |  | 0 |  |  |  | znížená |  | 0 | 0 | 0 | 0 | 0 | 4 | K | 1 | ROZPOCET | 0 | 0 | 0 | 0 | 0 | 2 | 0 | 4 | 834241326
| 21 | K | EL255 | Hĺbenie káblovej ryhy 35 cm širokej a 80 cm hlbokej, v zemine triedy 3 | m | 95 |  | 0 |  |  |  | znížená |  | 0 | 0 | 0 | 0 | 0 | 4 | K | 1 | ROZPOCET | 0 | 0 | 0 | 0 | 0 | 2 | 0 | 4 | -1812745887
| 22 | K | EL256 | Tehly plné pálené 29x14x6,5 P 15 I | ks | 120 |  | 0 |  |  |  | znížená |  | 0 | 0 | 0 | 0 | 0 | 4 | K | 1 | ROZPOCET | 0 | 0 | 0 | 0 | 0 | 2 | 0 | 4 | 117129172
| 23 | K | EL257 | Ručný zásyp nezap. káblovej ryhy bez zhutn. zeminy, 40 cm širokej, 80 cm hlbokej v zemine tr. 3 | m | 95 |  | 0 |  |  |  | znížená |  | 0 | 0 | 0 | 0 | 0 | 4 | K | 1 | ROZPOCET | 0 | 0 | 0 | 0 | 0 | 2 | 0 | 4 | 203706646
| 24 | K | EL258 | Výkop v chodníku do hĺbky 80 cm v dlažbe (asfalte), odvoz sutiny na skládku, pokládka kábla, fólia, piesok, pokládka guľatiny (pásiku), pokládka novej dlažby (asfaltu + podkladu), uvedenie do pôvodného stavu | m | 30 |  | 0 |  |  |  | znížená |  | 0 | 0 | 0 | 0 | 0 | 4 | K | 1 | ROZPOCET | 0 | 0 | 0 | 0 | 0 | 2 | 0 | 4 | 1324285271
| 25 | K | EL259 | Fólia červená-blesk, šírka 300mm, balenie 250m | ks | 1 |  | 0 |  |  |  | znížená |  | 0 | 0 | 0 | 0 | 0 | 4 | K | 1 | ROZPOCET | 0 | 0 | 0 | 0 | 0 | 2 | 0 | 4 | -1171193935
| 26 | K | EL260 | Trávové semeno | kg | 2 |  | 0 |  |  |  | znížená |  | 0 | 0 | 0 | 0 | 0 | 4 | K | 1 | ROZPOCET | 0 | 0 | 0 | 0 | 0 | 2 | 0 | 4 | -1786239107
| 27 | M | EL261 | Vytýčenie trasy vonkajšieho silového vedenia,v prehľadnom teréne vedenie NN | m | 125 |  | 0 |  |  |  | znížená |  | 0 | 0 | 0 | 0 | 0 | 8 | M | 1 | ROZPOCET | 0 | 0 | 0 | 0 | 0 | 2 | 0 | 4 | 600292339
| 28 | M | EL262 | Výkop v chodníku do hĺbky 80 cm v dlažbe (asfalte), odvoz sutiny na skládku, pokládka kábla, fólia, piesok, pokládka guľatiny (pásiku), pokládka novej dlažby (asfaltu + podkladu), uvedenie do pôvodného stavu | m | 30 |  | 0 |  |  |  | znížená |  | 0 | 0 | 0 | 0 | 0 | 8 | M | 1 | ROZPOCET | 0 | 0 | 0 | 0 | 0 | 2 | 0 | 4 | -109877952
| 29 | M | EL263 | Tehly plné pálené 29x14x6,5 P 15 I | ks | 120 |  | 0 |  |  |  | znížená |  | 0 | 0 | 0 | 0 | 0 | 8 | M | 1 | ROZPOCET | 0 | 0 | 0 | 0 | 0 | 2 | 0 | 4 | 452497019
| 30 | M | EL264 | Fólia červená-blesk, šírka 300mm, balenie 250m | ks | 1 |  | 0 |  |  |  | znížená |  | 0 | 0 | 0 | 0 | 0 | 8 | M | 1 | ROZPOCET | 0 | 0 | 0 | 0 | 0 | 2 | 0 | 4 | -517625794
| 31 | M | EL265 | Trávové semeno | kg | 2 |  | 0 |  |  |  | znížená |  | 0 | 0 | 0 | 0 | 0 | 8 | M | 1 | ROZPOCET | 0 | 0 | 0 | 0 | 0 | 2 | 0 | 4 | -644377942
|  | D | D3 | Svietidlá |  |  |  | 0 | [5 empty] | 0 |  | 0 |  | 0 | 1 | D | 0 | ROZPOCET | [6 empty] | 0
| 32 | K | EL266 | LED Svietidlo s bodcom do zeme, 5W, 305lm, IP65 | ks | 14 |  | 0 |  |  |  | znížená |  | 0 | 0 | 0 | 0 | 0 | 4 | K | 1 | ROZPOCET | 0 | 0 | 0 | 0 | 0 | 2 | 0 | 4 | 1007526543
|  | D | D4 | HZS , Ostatné |  |  |  | 0 | [5 empty] | 0 |  | 0 |  | 0 | 1 | D | 0 | ROZPOCET | [6 empty] | 0
| 33 | K | EL267 | Revízia a vypracovanie revíznej správy | hod | 10 |  | 0 |  |  |  | znížená |  | 0 | 0 | 0 | 0 | 0 | 4 | K | 1 | ROZPOCET | 0 | 0 | 0 | 0 | 0 | 2 | 0 | 4 | 1581186833
| 34 | K | EL268 | Zaizolovanie prestupu káblov proti vode | ks | 2 |  | 0 |  |  |  | znížená |  | 0 | 0 | 0 | 0 | 0 | 4 | K | 1 | ROZPOCET | 0 | 0 | 0 | 0 | 0 | 2 | 0 | 4 | 1130367736
| 35 | K | EL269 | Páska sťahovacia 100x2,5 prírodná | ks | 100 |  | 0 |  |  |  | znížená |  | 0 | 0 | 0 | 0 | 0 | 4 | K | 1 | ROZPOCET | 0 | 0 | 0 | 0 | 0 | 2 | 0 | 4 | -1296530885
| 36 | M | EL270 | Zaizolovanie prestupu káblov proti vode | ks | 2 |  | 0 |  |  |  | znížená |  | 0 | 0 | 0 | 0 | 0 | 8 | M | 1 | ROZPOCET | 0 | 0 | 0 | 0 | 0 | 2 | 0 | 4 | 1266535452
| 37 | M | EL271 | Páska sťahovacia 100x2,5 prírodná | ks | 100 |  | 0 |  |  |  | znížená |  | 0 | 0 | 0 | 0 | 0 | 8 | M | 1 | ROZPOCET | 0 | 0 | 0 | 0 | 0 | 2 | 0 | 4 | 1703814426
Poznámky:
K správnemu naceneniu výkazu výmer je potrebné naštudovanie PD. Naceniť je potrebné jestvujúci výkaz výmer podľa pokynov tendrového zadávateľa, resp. navrhu zmluvy o dielo.
Výkaz výmer je neoddeliteľnou súčasťou celej PD. Materiál výrobkov je definovaný vo VV a zároveň sú položky jednoznačne určené a spárovateľné k výkresovej alebo textovej časti projektovej dokumentácie, ktorá dané materiály, v potrebných prípadoch ešte presnejšie podrobnejšie špecifikuje, upresňuje ci konkretizuje technicky, parametricky.
Informácie o materiáloch výrobkov vo výkresovej časti alebo technických správach môžu byť aj výrazne rozsiahlejšie ako je možné uviesť technicky v texte názvu položky vo výkaze výmer, preto je potrebné naštudovanie projektovej dokumentácie a oceňovať výkaz výmer ako celok a neoddeliteňú súčasť projektovej dokumentácie.
Výmery položiek presunov hmot PSV vyjadrených mernými jednotkami v percentách % si uchádzač výpĺna sám podla metodiky rozpočtárskych programov napr. Cenkros, ODIS.
Dodávateľ si zahrnie do jednotkových cien všetky náklady podla ZoD, vrátane VRN-ov: napr. označenie staveniska, čistenie, opatrenia pre stav. v zimnom období, poistenie, geodet. merania a dokumentáciu, skúšky, vzorky, dielenskú dokumentáciu, vyčistenie všetkých dotknutých plôch od stavebného odpadu.
V prípade, že sa v projekte/rozpočte uvedie konkrétny výrobok, jedná sa len o referenciu a je možné ho nahradiť materiálmi a výrobkami s rovnocennými alebo lepšími technickými prarametrami, podľa pravidla pre ekvivalent, uvedeného v súťažných podkladov.
Vedľajšie rozpočtové náklady sú súčasťou jednotkových cien.

## 09x - SO07 - SLABOPRÚDOVÉ...
[10 empty] | >> skryté stĺpce << | [9 empty] | {d03b5c9e-9ead-43bc-8296-a66bcec55c8e}
0
|  | KRYCÍ LIST ZADANIA | [8 empty] | v --- nižšie sa nachádzajú doplnkové a pomocné údaje k zostavám --- v | [8 empty] | False
Stavba:
NOVOSTAVBA MŠ TRAMÍN - rozpočet 1
Objekt:
09x - SO07 - SLABOPRÚDOVÉ PRÍPOJKY A AREÁLOVÉ ROZVODY
|  | JKSO: |  |  |  |  | KS:
|  | Miesto: |  | Kadnárova 2521/69,Bratislava |  |  | Dátum: | 5. 12. 2022
|  | Objednávateľ: |  |  |  |  | IČO:
|  |  | Mestská časť Bratislava - Rača |  |  |  | IČ DPH:
|  | Zhotoviteľ: |  |  |  |  | IČO: | Vyplň údaj
|  |  | Vyplň údaj |  |  |  | IČ DPH: | Vyplň údaj
|  | Projektant: |  |  |  |  | IČO:
|  |  | Ing.arch.Peter Kožuško |  |  |  | IČ DPH:
|  | Spracovateľ: |  |  |  |  | IČO:
|  |  | Rosoft,s.r.o. |  |  |  | IČ DPH:
Poznámka:
|  | Náklady z rozpočtu | [5 empty] | 0
|  | Ostatné náklady | [5 empty] | 0
|  | Cena bez DPH | [5 empty] | 0
|  |  |  | Základ dane |  |  | Sadzba dane | Výška dane
|  | DPH | základná | 0 |  |  | 20% | 0
|  |  | znížená | 0 |  |  | 20% | 0
|  |  | zákl. prenesená | 0 |  |  | 20% | 0
|  |  | zníž. prenesená | 0 |  |  | 20% | 0
|  |  | nulová | 0 |  |  | 0% | 0
|  | Cena s DPH |  |  | v | EUR |  | 0
|  | Projektant |  |  | Spracovateľ
|  | Dátum a podpis: |  | Pečiatka | Dátum a podpis: |  |  | Pečiatka
|  | Objednávateľ |  |  | Zhotoviteľ
|  | Dátum a podpis: |  | Pečiatka | Dátum a podpis: |  |  | Pečiatka
REKAPITULÁCIA ZADANIA
Stavba:
NOVOSTAVBA MŠ TRAMÍN - rozpočet 1
Objekt:
09x - SO07 - SLABOPRÚDOVÉ PRÍPOJKY A AREÁLOVÉ ROZVODY
| Miesto: |  |  | Kadnárova 2521/69,Bratislava |  |  | Dátum: | 5. 12. 2022
| Objednávateľ: |  |  | Mestská časť Bratislava - Rača |  |  | Projektant: | Ing.arch.Peter Kožuško
| Zhotoviteľ: |  |  | Vyplň údaj |  |  | Spracovateľ: | Rosoft,s.r.o.
| Kód dielu - Popis | [6 empty] | Cena celkom [EUR]
| 1) Náklady z rozpočtu | [6 empty] | 0 | [12 empty] | -1
|  | D1 - Prípojka slaboprúdu a areálové rozvody | [5 empty] | 0
|  | D2 - Zemné práce | [5 empty] | 0
|  | D3 - HZS , Ostatné | [5 empty] | 0
| 2) Ostatné náklady | [6 empty] | 0 |  |  |  | DPH
|  | GZS | [5 empty] | 0 |  |  |  | znížená | [9 empty] | VRN | 0 | 0 | 0 | 0 | 0 | 2
|  | Projektové práce | [5 empty] | 0 |  |  |  | znížená | [9 empty] | VRN | 0 | 0 | 0 | 0 | 0 | 2
|  | Sťažené podmienky | [5 empty] | 0 |  |  |  | znížená | [9 empty] | VRN | 0 | 0 | 0 | 0 | 0 | 2
|  | Vplyv prostredia | [5 empty] | 0 |  |  |  | znížená | [9 empty] | VRN | 0 | 0 | 0 | 0 | 0 | 2
|  | Iné VRN | [5 empty] | 0 |  |  |  | znížená | [9 empty] | VRN | 0 | 0 | 0 | 0 | 0 | 2
|  | Kompletačná činnosť | [5 empty] | 0 |  |  |  | znížená | [9 empty] | KOMPLETACNA | 0 | 0 | 0 | 0 | 0 | 2
| Celkové náklady za stavbu 1) + 2) | [6 empty] | 0
ZADANIE
Stavba:
NOVOSTAVBA MŠ TRAMÍN - rozpočet 1
Objekt:
09x - SO07 - SLABOPRÚDOVÉ PRÍPOJKY A AREÁLOVÉ ROZVODY
| Miesto: |  |  | Kadnárova 2521/69,Bratislava |  |  | Dátum: | 5. 12. 2022
| Objednávateľ: |  |  | Mestská časť Bratislava - Rača |  |  | Projektant: | Ing.arch.Peter Kožuško
| Zhotoviteľ: |  |  | Vyplň údaj |  |  | Spracovateľ: | Rosoft,s.r.o.
| PČ | Typ | Kód | Popis | MJ | Množstvo | J.cena [EUR] | Cena celkom [EUR] | Cenová sústava |  |  | DPH | J. Nh [h] | Nh celkom [h] | J. hmotnosť [t] | Hmotnosť celkom [t] | J. suť [t] | Suť Celkom [t]
| Náklady z rozpočtu | [6 empty] | 0 | [5 empty] | 0 |  | 0 |  | 0 |  | D | -1 | [7 empty] | 0
|  | D | D1 | Prípojka slaboprúdu a areálové rozvody |  |  |  | 0 | [5 empty] | 0 |  | 0 |  | 0 | 1 | D | 0 | ROZPOCET | [6 empty] | 0
| 1 | K | EL272 | Chránička FXKVR 50mm so zaťahovacím vodičom | m | 20 |  | 0 |  |  |  | znížená |  | 0 | 0 | 0 | 0 | 0 | 4 | K | 1 | ROZPOCET | 0 | 0 | 0 | 0 | 0 | 2 | 0 | 4 | 1289373470
| 2 | K | EL273 | Chránička FXKVR 100mm so zaťahovacím vodičom | m | 130 |  | 0 |  |  |  | znížená |  | 0 | 0 | 0 | 0 | 0 | 4 | K | 1 | ROZPOCET | 0 | 0 | 0 | 0 | 0 | 2 | 0 | 4 | -42389799
| 3 | M | EL274 | Chránička FXKVR 50mm so zaťahovacím vodičom | m | 20 |  | 0 |  |  |  | znížená |  | 0 | 0 | 0 | 0 | 0 | 8 | M | 1 | ROZPOCET | 0 | 0 | 0 | 0 | 0 | 2 | 0 | 4 | -186764315
| 4 | M | EL275 | Chránička FXKVR 100mm so zaťahovacím vodičom | m | 130 |  | 0 |  |  |  | znížená |  | 0 | 0 | 0 | 0 | 0 | 8 | M | 1 | ROZPOCET | 0 | 0 | 0 | 0 | 0 | 2 | 0 | 4 | 419025472
|  | D | D2 | Zemné práce |  |  |  | 0 | [5 empty] | 0 |  | 0 |  | 0 | 1 | D | 0 | ROZPOCET | [6 empty] | 0
| 5 | K | EL276 | Vytýčenie trasy vonkajšieho silového vedenia,v prehľadnom teréne vedenie NN | m | 70 |  | 0 |  |  |  | znížená |  | 0 | 0 | 0 | 0 | 0 | 4 | K | 1 | ROZPOCET | 0 | 0 | 0 | 0 | 0 | 2 | 0 | 4 | -854867677
| 6 | K | EL277 | Tehly plné pálené 29x14x6,5 P 15 I | ks | 280 |  | 0 |  |  |  | znížená |  | 0 | 0 | 0 | 0 | 0 | 4 | K | 1 | ROZPOCET | 0 | 0 | 0 | 0 | 0 | 2 | 0 | 4 | 1076929795
| 7 | K | EL278 | Hĺbenie káblovej ryhy 60 cm širokej a 80 cm hlbokej, v zemine triedy 3 | m | 70 |  | 0 |  |  |  | znížená |  | 0 | 0 | 0 | 0 | 0 | 4 | K | 1 | ROZPOCET | 0 | 0 | 0 | 0 | 0 | 2 | 0 | 4 | 515302052
| 8 | K | EL279 | Ručný zásyp nezap. káblovej ryhy bez zhutn. zeminy, 60 cm širokej, 80 cm hlbokej v zemine tr. 3 | m | 70 |  | 0 |  |  |  | znížená |  | 0 | 0 | 0 | 0 | 0 | 4 | K | 1 | ROZPOCET | 0 | 0 | 0 | 0 | 0 | 2 | 0 | 4 | -1488754100
| 9 | K | EL280 | Fólia červená-blesk, šírka 300mm, balenie 250m | ks | 1 |  | 0 |  |  |  | znížená |  | 0 | 0 | 0 | 0 | 0 | 4 | K | 1 | ROZPOCET | 0 | 0 | 0 | 0 | 0 | 2 | 0 | 4 | 1962091993
| 10 | K | EL281 | Trávové semeno | kg | 4 |  | 0 |  |  |  | znížená |  | 0 | 0 | 0 | 0 | 0 | 4 | K | 1 | ROZPOCET | 0 | 0 | 0 | 0 | 0 | 2 | 0 | 4 | -757746602
| 11 | M | EL282 | Vytýčenie trasy vonkajšieho silového vedenia,v prehľadnom teréne vedenie NN | m | 70 |  | 0 |  |  |  | znížená |  | 0 | 0 | 0 | 0 | 0 | 8 | M | 1 | ROZPOCET | 0 | 0 | 0 | 0 | 0 | 2 | 0 | 4 | -2135116150
| 12 | M | EL283 | Tehly plné pálené 29x14x6,5 P 15 I | ks | 280 |  | 0 |  |  |  | znížená |  | 0 | 0 | 0 | 0 | 0 | 8 | M | 1 | ROZPOCET | 0 | 0 | 0 | 0 | 0 | 2 | 0 | 4 | -1219545272
| 13 | M | EL284 | Fólia červená-blesk, šírka 300mm, balenie 250m | ks | 1 |  | 0 |  |  |  | znížená |  | 0 | 0 | 0 | 0 | 0 | 8 | M | 1 | ROZPOCET | 0 | 0 | 0 | 0 | 0 | 2 | 0 | 4 | 1609469140
| 14 | M | EL285 | Trávové semeno | kg | 4 |  | 0 |  |  |  | znížená |  | 0 | 0 | 0 | 0 | 0 | 8 | M | 1 | ROZPOCET | 0 | 0 | 0 | 0 | 0 | 2 | 0 | 4 | 1616359847
|  | D | D3 | HZS , Ostatné |  |  |  | 0 | [5 empty] | 0 |  | 0 |  | 0 | 1 | D | 0 | ROZPOCET | [6 empty] | 0
| 15 | K | EL286 | Revízia a vypracovanie revíznej správy | hod | 4 |  | 0 |  |  |  | znížená |  | 0 | 0 | 0 | 0 | 0 | 4 | K | 1 | ROZPOCET | 0 | 0 | 0 | 0 | 0 | 2 | 0 | 4 | 1884355699
| 16 | K | EL287 | Zaizolovanie prestupu káblov proti vode | ks | 3 |  | 0 |  |  |  | znížená |  | 0 | 0 | 0 | 0 | 0 | 4 | K | 1 | ROZPOCET | 0 | 0 | 0 | 0 | 0 | 2 | 0 | 4 | -938912276
| 17 | K | EL288 | Páska sťahovacia 100x2,5 prírodná | ks | 100 |  | 0 |  |  |  | znížená |  | 0 | 0 | 0 | 0 | 0 | 4 | K | 1 | ROZPOCET | 0 | 0 | 0 | 0 | 0 | 2 | 0 | 4 | -557688246
| 18 | M | EL289 | Zaizolovanie prestupu káblov proti vode | ks | 3 |  | 0 |  |  |  | znížená |  | 0 | 0 | 0 | 0 | 0 | 8 | M | 1 | ROZPOCET | 0 | 0 | 0 | 0 | 0 | 2 | 0 | 4 | 844418965
| 19 | M | EL290 | Páska sťahovacia 100x2,5 prírodná | ks | 100 |  | 0 |  |  |  | znížená |  | 0 | 0 | 0 | 0 | 0 | 8 | M | 1 | ROZPOCET | 0 | 0 | 0 | 0 | 0 | 2 | 0 | 4 | -1129163404
Poznámky:
K správnemu naceneniu výkazu výmer je potrebné naštudovanie PD. Naceniť je potrebné jestvujúci výkaz výmer podľa pokynov tendrového zadávateľa, resp. navrhu zmluvy o dielo.
Výkaz výmer je neoddeliteľnou súčasťou celej PD. Materiál výrobkov je definovaný vo VV a zároveň sú položky jednoznačne určené a spárovateľné k výkresovej alebo textovej časti projektovej dokumentácie, ktorá dané materiály, v potrebných prípadoch ešte presnejšie podrobnejšie špecifikuje, upresňuje ci konkretizuje technicky, parametricky.
Informácie o materiáloch výrobkov vo výkresovej časti alebo technických správach môžu byť aj výrazne rozsiahlejšie ako je možné uviesť technicky v texte názvu položky vo výkaze výmer, preto je potrebné naštudovanie projektovej dokumentácie a oceňovať výkaz výmer ako celok a neoddeliteňú súčasť projektovej dokumentácie.
Výmery položiek presunov hmot PSV vyjadrených mernými jednotkami v percentách % si uchádzač výpĺna sám podla metodiky rozpočtárskych programov napr. Cenkros, ODIS.
Dodávateľ si zahrnie do jednotkových cien všetky náklady podla ZoD, vrátane VRN-ov: napr. označenie staveniska, čistenie, opatrenia pre stav. v zimnom období, poistenie, geodet. merania a dokumentáciu, skúšky, vzorky, dielenskú dokumentáciu, vyčistenie všetkých dotknutých plôch od stavebného odpadu.
V prípade, že sa v projekte/rozpočte uvedie konkrétny výrobok, jedná sa len o referenciu a je možné ho nahradiť materiálmi a výrobkami s rovnocennými alebo lepšími technickými prarametrami, podľa pravidla pre ekvivalent, uvedeného v súťažných podkladov.
Vedľajšie rozpočtové náklady sú súčasťou jednotkových cien.

## 10x - SO08 - VODOVODNÁ PR...
[10 empty] | >> skryté stĺpce << | [9 empty] | {a42edaa9-cb5f-4442-b046-b79afbbad373}
0
|  | KRYCÍ LIST ZADANIA | [8 empty] | v --- nižšie sa nachádzajú doplnkové a pomocné údaje k zostavám --- v | [8 empty] | False
Stavba:
NOVOSTAVBA MŠ TRAMÍN - rozpočet 1
Objekt:
10x - SO08 - VODOVODNÁ PRÍPOJKA A AREÁLOVÉ ROZVODY VODY
|  | JKSO: |  |  |  |  | KS:
|  | Miesto: |  | Kadnárova 2521/69,Bratislava |  |  | Dátum: | 5. 12. 2022
|  | Objednávateľ: |  |  |  |  | IČO:
|  |  | Mestská časť Bratislava - Rača |  |  |  | IČ DPH:
|  | Zhotoviteľ: |  |  |  |  | IČO: | Vyplň údaj
|  |  | Vyplň údaj |  |  |  | IČ DPH: | Vyplň údaj
|  | Projektant: |  |  |  |  | IČO:
|  |  | Ing.arch.Peter Kožuško |  |  |  | IČ DPH:
|  | Spracovateľ: |  |  |  |  | IČO:
|  |  | Rosoft,s.r.o. |  |  |  | IČ DPH:
Poznámka:
|  | Náklady z rozpočtu | [5 empty] | 0
|  | Ostatné náklady | [5 empty] | 0
|  | Cena bez DPH | [5 empty] | 0
|  |  |  | Základ dane |  |  | Sadzba dane | Výška dane
|  | DPH | základná | 0 |  |  | 20% | 0
|  |  | znížená | 0 |  |  | 20% | 0
|  |  | zákl. prenesená | 0 |  |  | 20% | 0
|  |  | zníž. prenesená | 0 |  |  | 20% | 0
|  |  | nulová | 0 |  |  | 0% | 0
|  | Cena s DPH |  |  | v | EUR |  | 0
|  | Projektant |  |  | Spracovateľ
|  | Dátum a podpis: |  | Pečiatka | Dátum a podpis: |  |  | Pečiatka
|  | Objednávateľ |  |  | Zhotoviteľ
|  | Dátum a podpis: |  | Pečiatka | Dátum a podpis: |  |  | Pečiatka
REKAPITULÁCIA ZADANIA
Stavba:
NOVOSTAVBA MŠ TRAMÍN - rozpočet 1
Objekt:
10x - SO08 - VODOVODNÁ PRÍPOJKA A AREÁLOVÉ ROZVODY VODY
| Miesto: |  |  | Kadnárova 2521/69,Bratislava |  |  | Dátum: | 5. 12. 2022
| Objednávateľ: |  |  | Mestská časť Bratislava - Rača |  |  | Projektant: | Ing.arch.Peter Kožuško
| Zhotoviteľ: |  |  | Vyplň údaj |  |  | Spracovateľ: | Rosoft,s.r.o.
| Kód dielu - Popis | [6 empty] | Cena celkom [EUR]
| 1) Náklady z rozpočtu | [6 empty] | 0 | [12 empty] | -1
|  | D1 - PRÁCE A DODÁVKY HSV | [5 empty] | 0
|  | 4 - VODOROVNÉ KONŠTRUKCIE | [5 empty] | 0
|  | 8 - RÚROVÉ VEDENIA | [5 empty] | 0
|  | D2 - | [5 empty] | 0
|  | D4 - PRÁCE A DODÁVKY M | [5 empty] | 0
|  | 272 - Vedenia rúrové vonkajšie | [5 empty] | 0
|  | HSV - Práce a dodávky HSV | [5 empty] | 0
|  | 5 - KOMUNIKÁCIE | [5 empty] | 0
|  | 9 - OSTATNÉ KONŠTRUKCIE A PRÁCE | [5 empty] | 0
|  | D3 - PRÁCE A DODÁVKY PSV | [5 empty] | 0
|  | 722 - Vnútorný vodovod | [5 empty] | 0
| 2) Ostatné náklady | [6 empty] | 0 |  |  |  | DPH
|  | GZS | [5 empty] | 0 |  |  |  | znížená | [9 empty] | VRN | 0 | 0 | 0 | 0 | 0 | 2
|  | Projektové práce | [5 empty] | 0 |  |  |  | znížená | [9 empty] | VRN | 0 | 0 | 0 | 0 | 0 | 2
|  | Sťažené podmienky | [5 empty] | 0 |  |  |  | znížená | [9 empty] | VRN | 0 | 0 | 0 | 0 | 0 | 2
|  | Vplyv prostredia | [5 empty] | 0 |  |  |  | znížená | [9 empty] | VRN | 0 | 0 | 0 | 0 | 0 | 2
|  | Iné VRN | [5 empty] | 0 |  |  |  | znížená | [9 empty] | VRN | 0 | 0 | 0 | 0 | 0 | 2
|  | Kompletačná činnosť | [5 empty] | 0 |  |  |  | znížená | [9 empty] | KOMPLETACNA | 0 | 0 | 0 | 0 | 0 | 2
| Celkové náklady za stavbu 1) + 2) | [6 empty] | 0
ZADANIE
Stavba:
NOVOSTAVBA MŠ TRAMÍN - rozpočet 1
Objekt:
10x - SO08 - VODOVODNÁ PRÍPOJKA A AREÁLOVÉ ROZVODY VODY
| Miesto: |  |  | Kadnárova 2521/69,Bratislava |  |  | Dátum: | 5. 12. 2022
| Objednávateľ: |  |  | Mestská časť Bratislava - Rača |  |  | Projektant: | Ing.arch.Peter Kožuško
| Zhotoviteľ: |  |  | Vyplň údaj |  |  | Spracovateľ: | Rosoft,s.r.o.
| PČ | Typ | Kód | Popis | MJ | Množstvo | J.cena [EUR] | Cena celkom [EUR] | Cenová sústava |  |  | DPH | J. Nh [h] | Nh celkom [h] | J. hmotnosť [t] | Hmotnosť celkom [t] | J. suť [t] | Suť Celkom [t]
| Náklady z rozpočtu | [6 empty] | 0 | [5 empty] | 0 |  | 75.3965 |  | 8.7485 |  | D | -1 | [7 empty] | 0
|  | D | D1 | PRÁCE A DODÁVKY HSV |  |  |  | 0 | [5 empty] | 0 |  | 68.7698 |  | 8.7485 | 1 | D | 0 | ROZPOCET | [6 empty] | 0
|  | D | 4 | VODOROVNÉ KONŠTRUKCIE |  |  |  | 0 | [5 empty] | 0 |  | 18.8888 |  | 0 | 1 | D | 1 | ROZPOCET | [6 empty] | 0
| 1 | K | 451573111 | Lôžko pod potrubie, stoky v otv. výk. z piesku a štrkopiesku | m3 | 7.615 |  | 0 |  |  |  | znížená |  | 0 | 1.8908 | 14.3982 | 0 | 0 | 4 | K | 2 | ROZPOCET | 0 | 0 | 0 | 0 | 0 | 2 | 0 | 4 | -795111490
| 2 | K | 451575111 | Podkladná vrstva z piesku pod šachty-VŠ,PN | m3 | 0.535 |  | 0 |  |  |  | znížená |  | 0 | 1.6 | 0.856 | 0 | 0 | 4 | K | 2 | ROZPOCET | 0 | 0 | 0 | 0 | 0 | 2 | 0 | 4 | 1175576659
| 3 | K | 451575111S | Štrkopieskový podklad pod šachty-VŠ,PN | m3 | 2.138 |  | 0 |  |  |  | znížená |  | 0 | 1.7 | 3.6346 | 0 | 0 | 4 | K | 2 | ROZPOCET | 0 | 0 | 0 | 0 | 0 | 2 | 0 | 4 | 1208385953
|  | D | 8 | RÚROVÉ VEDENIA |  |  |  | 0 | [5 empty] | 0 |  | 18.3341 |  | 0 | 1 | D | 1 | ROZPOCET | [6 empty] | 0
| 4 | K | 2861D0105 | Potrubie vodovodné PE100, PN10, SDR17 - 63 x 3,0 | m | 31.983 |  | 0 |  |  |  | znížená |  | 0 | 0 | 0 | 0 | 0 | 4 | K | 2 | ROZPOCET | 0 | 0 | 0 | 0 | 0 | 2 | 0 | 4 | -1780075960
| 5 | K | 2861D0201 | Potrubie vodovodné PE100, PN16, SDR11 - 25 x 2,4 | m | 10.008 |  | 0 |  |  |  | znížená |  | 0 | 0 | 0 | 0 | 0 | 4 | K | 2 | ROZPOCET | 0 | 0 | 0 | 0 | 0 | 2 | 0 | 4 | -1007205983
| 6 | K | 2861D0203 | Potrubie vodovodné PE100, PN16, SDR11 - 40 x 3,7 | m | 4.151 |  | 0 |  |  |  | znížená |  | 0 | 0 | 0 | 0 | 0 | 4 | K | 2 | ROZPOCET | 0 | 0 | 0 | 0 | 0 | 2 | 0 | 4 | -863545946
| 7 | K | 2861D0215 | Potrubie vodovodné PE100, PN16, SDR11 - 160 x 14,6-výtlak z PN | m | 7.917 |  | 0 |  |  |  | znížená |  | 0 | 0 | 0 | 0 | 0 | 4 | K | 2 | ROZPOCET | 0 | 0 | 0 | 0 | 0 | 2 | 0 | 4 | -818802267
| 8 | K | 2863A3303 | Prechodka PE/oceľ d/DN 40/32-VŠ | kus | 1 |  | 0 |  |  |  | znížená |  | 0 | 0.0016 | 0.0016 | 0 | 0 | 4 | K | 2 | ROZPOCET | 0 | 0 | 0 | 0 | 0 | 2 | 0 | 4 | 1185279265
| 9 | K | 2863A3305 | Prechodka PE/oceľ d/DN 63/50 - vo VŠ | kus | 3 |  | 0 |  |  |  | znížená |  | 0 | 0.00272 | 0.00816 | 0 | 0 | 4 | K | 2 | ROZPOCET | 0 | 0 | 0 | 0 | 0 | 2 | 0 | 4 | -1981401651
| 10 | K | 2863A3308 | Prechodka PE/oceľ d/DN 110/100 | kus | 1 |  | 0 |  |  |  | znížená |  | 0 | 0.00838 | 0.00838 | 0 | 0 | 4 | K | 2 | ROZPOCET | 0 | 0 | 0 | 0 | 0 | 2 | 0 | 4 | 396979803
| 11 | K | 2863N3345 | Redukcia elektrotvarovková MR d160/110 | kus | 1 |  | 0 |  |  |  | znížená |  | 0 | 0.00185 | 0.00185 | 0 | 0 | 4 | K | 2 | ROZPOCET | 0 | 0 | 0 | 0 | 0 | 2 | 0 | 4 | 1538089320
| 12 | K | 2863N3424 | Koleno elektrotvarovkové W 45° d 25 SDR11 | kus | 3 |  | 0 |  |  |  | znížená |  | 0 | 9e-05 | 0.00027 | 0 | 0 | 4 | K | 2 | ROZPOCET | 0 | 0 | 0 | 0 | 0 | 2 | 0 | 4 | -313581992
| 13 | K | 2863N3426 | Koleno elektrotvarovkové W 45°d 40 SDR11 | kus | 2 |  | 0 |  |  |  | znížená |  | 0 | 0.00014 | 0.00028 | 0 | 0 | 4 | K | 2 | ROZPOCET | 0 | 0 | 0 | 0 | 0 | 2 | 0 | 4 | -157361158
| 14 | K | 2863N3428 | Koleno elektrotvarovkové W 45° d 63 SDR11 | kus | 2 |  | 0 |  |  |  | znížená |  | 0 | 0.0003 | 0.0006 | 0 | 0 | 4 | K | 2 | ROZPOCET | 0 | 0 | 0 | 0 | 0 | 2 | 0 | 4 | -555178107
| 15 | K | 2863N3457 | Koleno elektrotvarovkové W 90° d 40 SDR11 | kus | 1 |  | 0 |  |  |  | znížená |  | 0 | 0.00016 | 0.00016 | 0 | 0 | 4 | K | 2 | ROZPOCET | 0 | 0 | 0 | 0 | 0 | 2 | 0 | 4 | 774992579
| 16 | K | 2863N3459 | Koleno elektrotvarovkové W 90° d 63 SDR11 | kus | 1 |  | 0 |  |  |  | znížená |  | 0 | 0.00031 | 0.00031 | 0 | 0 | 4 | K | 2 | ROZPOCET | 0 | 0 | 0 | 0 | 0 | 2 | 0 | 4 | 531337130
| 17 | K | 2863N3464 | Koleno elektrotvarovkové W 90° d 160-výtlak z PN | kus | 2 |  | 0 |  |  |  | znížená |  | 0 | 0.00485 | 0.0097 | 0 | 0 | 4 | K | 2 | ROZPOCET | 0 | 0 | 0 | 0 | 0 | 2 | 0 | 4 | 1484215674
| 18 | K | 2863N3586 | T-kus TA 90° red - d 40/25-odbočka pre AN | kus | 1 |  | 0 |  |  |  | znížená |  | 0 | 0.00017 | 0.00017 | 0 | 0 | 4 | K | 2 | ROZPOCET | 0 | 0 | 0 | 0 | 0 | 2 | 0 | 4 | 1931321226
| 19 | K | 2863S1188 | Pás navŕtavací DN 110x63 | kus | 1 |  | 0 |  |  |  | znížená |  | 0 | 0 | 0 | 0 | 0 | 4 | K | 2 | ROZPOCET | 0 | 0 | 0 | 0 | 0 | 2 | 0 | 4 | 185899351
| 20 | K | 286810629KLP | M+D Požiarna nádrž PN 22 m3+vst.komín+poklop+doprava | kus | 1 |  | 0 |  |  |  | znížená |  | 0 | 8.5 | 8.5 | 0 | 0 | 4 | K | 2 | ROZPOCET | 0 | 0 | 0 | 0 | 0 | 2 | 0 | 4 | -670876737
| 21 | K | 286810641KLV | M+D Vodomerná šachta vn.r. 1200x900x1800+1xvstup+1xpoklop+doprava | kus | 1 |  | 0 |  |  |  | znížená |  | 0 | 3 | 3 | 0 | 0 | 4 | K | 2 | ROZPOCET | 0 | 0 | 0 | 0 | 0 | 2 | 0 | 4 | -947359567
| 22 | K | 4222I0201 | Posúvač domovej prípojky - DN 3/4" | kus | 1 |  | 0 |  |  |  | znížená |  | 0 | 0.0026 | 0.0026 | 0 | 0 | 4 | K | 2 | ROZPOCET | 0 | 0 | 0 | 0 | 0 | 2 | 0 | 4 | -2103518267
| 23 | K | 4222I1521 | Posúvač E2 s prírubami - DN 50 | kus | 1 |  | 0 |  |  |  | znížená |  | 0 | 0.012 | 0.012 | 0 | 0 | 4 | K | 2 | ROZPOCET | 0 | 0 | 0 | 0 | 0 | 2 | 0 | 4 | 1147040006
| 24 | K | 4222I5221 | Pás navŕtavací d90/d63 | kus | 1 |  | 0 |  |  |  | znížená |  | 0 | 0.0063 | 0.0063 | 0 | 0 | 4 | K | 2 | ROZPOCET | 0 | 0 | 0 | 0 | 0 | 2 | 0 | 4 | 2055495126
| 25 | K | 4222L2386 | Kôš vtokový so spätnou klapkou, PN10, DN 150-PN | kus | 1 |  | 0 |  |  |  | znížená |  | 0 | 0 | 0 | 0 | 0 | 4 | K | 2 | ROZPOCET | 0 | 0 | 0 | 0 | 0 | 2 | 0 | 4 | -1195821840
| 26 | K | 4229A0401 | Súprava zemná, DN 50-100, L =130-180 | kus | 1 |  | 0 |  |  |  | znížená |  | 0 | 0.00675 | 0.00675 | 0 | 0 | 4 | K | 2 | ROZPOCET | 0 | 0 | 0 | 0 | 0 | 2 | 0 | 4 | -1112967645
| 27 | K | 4229C0422 | Súprava zemná pre dom. prípojky - DN 3/4"-2"/1,0-1,6m | kus | 1 |  | 0 |  |  |  | znížená |  | 0 | 0 | 0 | 0 | 0 | 4 | K | 2 | ROZPOCET | 0 | 0 | 0 | 0 | 0 | 2 | 0 | 4 | 380328660
| 28 | K | 449820112v | Ventilové lano (tiahlo) pre ovládanie spätnej klapky | kus | 1 |  | 0 |  |  |  | znížená |  | 0 | 0.0032 | 0.0032 | 0 | 0 | 4 | K | 2 | ROZPOCET | 0 | 0 | 0 | 0 | 0 | 2 | 0 | 4 | 1999946486
| 29 | K | 5534E0103 | Poklop uličný pre posúvače | kus | 2 |  | 0 |  |  |  | znížená |  | 0 | 0.0113 | 0.0226 | 0 | 0 | 4 | K | 2 | ROZPOCET | 0 | 0 | 0 | 0 | 0 | 2 | 0 | 4 | 639168165
| 30 | K | 5534E0111 | Krúžok prechodový pre poklop | kus | 2 |  | 0 |  |  |  | znížená |  | 0 | 0.0027 | 0.0054 | 0 | 0 | 4 | K | 2 | ROZPOCET | 0 | 0 | 0 | 0 | 0 | 2 | 0 | 4 | 1251065401
| 31 | K | 871151121 | Montáž potrubia z tlakových rúrok polyetylénových d 25-pre AN(AN je v SO 09.2) | m | 9.86 |  | 0 |  |  |  | znížená |  | 0 | 0 | 0 | 0 | 0 | 4 | K | 2 | ROZPOCET | 0 | 0 | 0 | 0 | 0 | 2 | 0 | 4 | 692104971
| 32 | K | 871171121 | Montáž potrubia z tlakových rúrok polyetylénových d 40-pre PN | m | 4.09 |  | 0 |  |  |  | znížená |  | 0 | 0 | 0 | 0 | 0 | 4 | K | 2 | ROZPOCET | 0 | 0 | 0 | 0 | 0 | 2 | 0 | 4 | -1880323458
| 33 | K | 871211121 | Montáž potrubia z tlakových rúrok polyetylénových d 63-príp.V a areál.rozvod | m | 31.51 |  | 0 |  |  |  | znížená |  | 0 | 0 | 0 | 0 | 0 | 4 | K | 2 | ROZPOCET | 0 | 0 | 0 | 0 | 0 | 2 | 0 | 4 | 46763214
| 34 | K | 871311121 | Montáž potrubia z tlakových rúrok polyetylénových d 160-výtlak z PN | m | 7.8 |  | 0 |  |  |  | znížená |  | 0 | 0 | 0 | 0 | 0 | 4 | K | 2 | ROZPOCET | 0 | 0 | 0 | 0 | 0 | 2 | 0 | 4 | -1487929108
| 35 | K | 877151121 | Montáž elektrotvaroviek na potrubí PE v otvorenom výkope, zvárané DN 20 | kus | 3 |  | 0 |  |  |  | znížená |  | 0 | 0 | 0 | 0 | 0 | 4 | K | 2 | ROZPOCET | 0 | 0 | 0 | 0 | 0 | 2 | 0 | 4 | 2053904749
| 36 | K | 877161121 | Montáž elektrotvaroviek na potrubí PE v otvorenom výkope, zvárané DN 32 | kus | 5 |  | 0 |  |  |  | znížená |  | 0 | 0 | 0 | 0 | 0 | 4 | K | 2 | ROZPOCET | 0 | 0 | 0 | 0 | 0 | 2 | 0 | 4 | 946618037
| 37 | K | 877181121 | Montáž elektrotvaroviek na potrubí PE v otvorenom výkope, zvárané DN 50 | kus | 6 |  | 0 |  |  |  | znížená |  | 0 | 0 | 0 | 0 | 0 | 4 | K | 2 | ROZPOCET | 0 | 0 | 0 | 0 | 0 | 2 | 0 | 4 | 879379125
| 38 | K | 877311121 | Montáž elektrotvaroviek na potrubí PE v otvorenom výkope, zvárané DN 160 | kus | 4 |  | 0 |  |  |  | znížená |  | 0 | 0 | 0 | 0 | 0 | 4 | K | 2 | ROZPOCET | 0 | 0 | 0 | 0 | 0 | 2 | 0 | 4 | 542625382
| 39 | K | 891153111 | Montáž vodovodných ventilov hlavných pre prípojky DN 20 so zemnou súpravou | kus | 1 |  | 0 |  |  |  | znížená |  | 0 | 1e-05 | 1e-05 | 0 | 0 | 4 | K | 2 | ROZPOCET | 0 | 0 | 0 | 0 | 0 | 2 | 0 | 4 | 386392623
| 40 | K | 891211111 | Montáž vodovodných posúvačov v otvorenom výkope alebo šachte so zemnou súpravou DN 50 | kus | 1 |  | 0 |  |  |  | znížená |  | 0 | 0.0007 | 0.0007 | 0 | 0 | 4 | K | 2 | ROZPOCET | 0 | 0 | 0 | 0 | 0 | 2 | 0 | 4 | -298674331
| 41 | K | 891249111 | Montáž navrtáv. pásov na potrubí z rúr vláknocementových, liatinových, oceľových, plastových DN 80 | kus | 1 |  | 0 |  |  |  | znížená |  | 0 | 0 | 0 | 0 | 0 | 4 | K | 2 | ROZPOCET | 0 | 0 | 0 | 0 | 0 | 2 | 0 | 4 | 1170472743
| 42 | K | 891269111 | Montáž navrtáv. pásov na potrubí z rúr vláknocementových, liatinových, oceľových, plastových DN 100 | kus | 1 |  | 0 |  |  |  | znížená |  | 0 | 0 | 0 | 0 | 0 | 4 | K | 2 | ROZPOCET | 0 | 0 | 0 | 0 | 0 | 2 | 0 | 4 | -789637003
| 43 | K | 891316131 | Montáž sacích košov ventilových v objektoch DN 150-PN | kus | 1 |  | 0 |  |  |  | znížená |  | 0 | 0.00139 | 0.00139 | 0 | 0 | 4 | K | 2 | ROZPOCET | 0 | 0 | 0 | 0 | 0 | 2 | 0 | 4 | -2046623700
| 44 | K | 892233111 | Preplachovanie a dezinfekcia vodovodného potrubia DN 40-70 | m | 45.46 |  | 0 |  |  |  | znížená |  | 0 | 0 | 0 | 0 | 0 | 4 | K | 2 | ROZPOCET | 0 | 0 | 0 | 0 | 0 | 2 | 0 | 4 | -2080337148
| 45 | K | 892241111 | Tlaková skúška vodovodného potrubia DN do 80 | m | 45.46 |  | 0 |  |  |  | znížená |  | 0 | 0 | 0 | 0 | 0 | 4 | K | 2 | ROZPOCET | 0 | 0 | 0 | 0 | 0 | 2 | 0 | 4 | 1951150210
| 46 | K | 892351111 | Tlaková skúška vodovodného potrubia DN 150-výtlak z PN | m | 7.8 |  | 0 |  |  |  | znížená |  | 0 | 0 | 0 | 0 | 0 | 4 | K | 2 | ROZPOCET | 0 | 0 | 0 | 0 | 0 | 2 | 0 | 4 | 728067737
| 47 | K | 894201141 | Dno šachiet z betónu vodostavebného V 4 tr. C 12/15 nad 200 mm | m3 | 2.673 |  | 0 |  |  |  | znížená |  | 0 | 2.4412 | 6.5252 | 0 | 0 | 4 | K | 2 | ROZPOCET | 0 | 0 | 0 | 0 | 0 | 2 | 0 | 4 | 1202923815
| 48 | K | 894201193 | Príplatok za hrúbku dna do 200 mm | m3 | 2.673 |  | 0 |  |  |  | znížená |  | 0 | 0 | 0 | 0 | 0 | 4 | K | 2 | ROZPOCET | 0 | 0 | 0 | 0 | 0 | 2 | 0 | 4 | 1061764951
| 49 | K | 894421111 | Osadenie prefabrikovaných šachiet do 4 t | kus | 2 |  | 0 |  |  |  | znížená |  | 0 | 0.0033 | 0.0066 | 0 | 0 | 4 | K | 2 | ROZPOCET | 0 | 0 | 0 | 0 | 0 | 2 | 0 | 4 | 1554164716
| 50 | K | 894421131 | Osadenie prefabrikovaných šachiet nad 10 t | kus | 1 |  | 0 |  |  |  | znížená |  | 0 | 0.0055 | 0.0055 | 0 | 0 | 4 | K | 2 | ROZPOCET | 0 | 0 | 0 | 0 | 0 | 2 | 0 | 4 | -1808403560
| 51 | K | 899401112 | Osadenie poklopov liatinových posúvačových | kus | 2 |  | 0 |  |  |  | znížená |  | 0 | 0.10214 | 0.20428 | 0 | 0 | 4 | K | 2 | ROZPOCET | 0 | 0 | 0 | 0 | 0 | 2 | 0 | 4 | 920313924
|  | D | D2 |  |  |  |  | 0 | [5 empty] | 0 |  | 31.5469 |  | 8.7485 | 1 | D | 1 | ROZPOCET | [6 empty] | 0
| 52 | K | 110011010 | Vytýčenie trasy vodovodu, kanalizácie v rovine | km | 0.051 |  | 0 |  |  |  | znížená |  | 0 | 0.40873 | 0.020845 | 0 | 0 | 4 | K | 2 | ROZPOCET | 0 | 0 | 0 | 0 | 0 | 2 | 0 | 4 | 714738576
| 53 | K | 113107112 | Odstránenie podkladov alebo krytov z kameniva ťaž. hr. do 20 cm, do 200 m2 | m2 | 8.5 |  | 0 |  |  |  | znížená |  | 0 | 0 | 0 | 0.24 | 2.04 | 4 | K | 2 | ROZPOCET | 0 | 0 | 0 | 0 | 0 | 2 | 0 | 4 | -1564670170
| 54 | K | 113107132 | Odstránenie podkladov alebo krytov z betónu prost. hr. do 30 cm, do 200 m2 | m2 | 8.5 |  | 0 |  |  |  | znížená |  | 0 | 0 | 0 | 0.5 | 4.25 | 4 | K | 2 | ROZPOCET | 0 | 0 | 0 | 0 | 0 | 2 | 0 | 4 | -1408494283
| 55 | K | 113107142 | Odstránenie podkladov alebo krytov živičných hr. do 10 cm, do 200 m2 | m2 | 8.5 |  | 0 |  |  |  | znížená |  | 0 | 0 | 0 | 0.181 | 1.5385 | 4 | K | 2 | ROZPOCET | 0 | 0 | 0 | 0 | 0 | 2 | 0 | 4 | 920948314
| 56 | K | 113201111 | Vytrhanie obrubníkov chodníkových ležatých | m | 2 |  | 0 |  |  |  | znížená |  | 0 | 0 | 0 | 0.23 | 0.46 | 4 | K | 2 | ROZPOCET | 0 | 0 | 0 | 0 | 0 | 2 | 0 | 4 | -2023853224
| 57 | K | 113201211 | Vytrhanie obrubníkov cestných betónových | m | 2 |  | 0 |  |  |  | znížená |  | 0 | 0 | 0 | 0.23 | 0.46 | 4 | K | 2 | ROZPOCET | 0 | 0 | 0 | 0 | 0 | 2 | 0 | 4 | 1208517322
| 58 | K | 115101200 | Čerpanie vody do 10m do 100 l/min-v prípade potreby zvýšenia HPV | hod | 168 |  | 0 |  |  |  | znížená |  | 0 | 4e-05 | 0.00672 | 0 | 0 | 4 | K | 2 | ROZPOCET | 0 | 0 | 0 | 0 | 0 | 2 | 0 | 4 | 2137074361
| 59 | K | 119001402 | Dočasné zaistenie potrubia oceľ. alebo liat. DN do 500 mm | m | 6 |  | 0 |  |  |  | znížená |  | 0 | 0.00404 | 0.02424 | 0 | 0 | 4 | K | 2 | ROZPOCET | 0 | 0 | 0 | 0 | 0 | 2 | 0 | 4 | 1392406077
| 60 | K | 119001421 | Dočasné zaistenie káblov do 3 káblov | m | 3 |  | 0 |  |  |  | znížená |  | 0 | 0.03318 | 0.09954 | 0 | 0 | 4 | K | 2 | ROZPOCET | 0 | 0 | 0 | 0 | 0 | 2 | 0 | 4 | -1232196532
| 61 | K | 119001423 | Dočasné zaistenie kolektora káblovodu | m | 1 |  | 0 |  |  |  | znížená |  | 0 | 0.0991 | 0.0991 | 0 | 0 | 4 | K | 2 | ROZPOCET | 0 | 0 | 0 | 0 | 0 | 2 | 0 | 4 | -507478936
| 62 | K | 120001101 | Príplatok za sťaženú vykopávku v blízkosti podzem. vedenia | m3 | 17.5 |  | 0 |  |  |  | znížená |  | 0 | 0 | 0 | 0 | 0 | 4 | K | 2 | ROZPOCET | 0 | 0 | 0 | 0 | 0 | 2 | 0 | 4 | -120138375
| 63 | K | 131201201 | Hĺbenie jám zapaž. v horn. tr. 3 do 100 m3 | m3 | 98.558 |  | 0 |  |  |  | znížená |  | 0 | 0 | 0 | 0 | 0 | 4 | K | 2 | ROZPOCET | 0 | 0 | 0 | 0 | 0 | 2 | 0 | 4 | -75226410
| 64 | K | 131201209 | Príplatok za lepivosť horn. tr. 3 | m3 | 98.558 |  | 0 |  |  |  | znížená |  | 0 | 0 | 0 | 0 | 0 | 4 | K | 2 | ROZPOCET | 0 | 0 | 0 | 0 | 0 | 2 | 0 | 4 | -1975912518
| 65 | K | 131301201 | Hĺbenie jám zapaž. v horn. tr. 4 do 100 m3 | m3 | 98.558 |  | 0 |  |  |  | znížená |  | 0 | 0 | 0 | 0 | 0 | 4 | K | 2 | ROZPOCET | 0 | 0 | 0 | 0 | 0 | 2 | 0 | 4 | 323566604
| 66 | K | 131301209 | Príplatok za lepivosť horn. tr. 4 | m3 | 98.558 |  | 0 |  |  |  | znížená |  | 0 | 0 | 0 | 0 | 0 | 4 | K | 2 | ROZPOCET | 0 | 0 | 0 | 0 | 0 | 2 | 0 | 4 | 1719560650
| 67 | K | 132201201 | Hĺbenie rýh šírka do 2 m v horn. tr. 3 do 100 m3 | m3 | 45.371 |  | 0 |  |  |  | znížená |  | 0 | 0 | 0 | 0 | 0 | 4 | K | 2 | ROZPOCET | 0 | 0 | 0 | 0 | 0 | 2 | 0 | 4 | 802722352
| 68 | K | 132201209 | Príplatok za lepivosť horniny tr.3 v rýhach š. do 200 cm | m3 | 45.371 |  | 0 |  |  |  | znížená |  | 0 | 0 | 0 | 0 | 0 | 4 | K | 2 | ROZPOCET | 0 | 0 | 0 | 0 | 0 | 2 | 0 | 4 | -1823566121
| 69 | K | 132301201 | Hĺbenie rýh šírka do 2 m v horn. tr. 4 do 100 m3 | m3 | 45.371 |  | 0 |  |  |  | znížená |  | 0 | 0 | 0 | 0 | 0 | 4 | K | 2 | ROZPOCET | 0 | 0 | 0 | 0 | 0 | 2 | 0 | 4 | -1199891068
| 70 | K | 132301209 | Príplatok za lepivosť horniny tr.4 v rýhach š. do 200 cm | m3 | 45.371 |  | 0 |  |  |  | znížená |  | 0 | 0 | 0 | 0 | 0 | 4 | K | 2 | ROZPOCET | 0 | 0 | 0 | 0 | 0 | 2 | 0 | 4 | -995367819
| 71 | K | 151101101 | Zhotovenie paženia rýh pre podz. vedenie príložné hl. do 2 m | m2 | 181.481 |  | 0 |  |  |  | znížená |  | 0 | 0.00021 | 0.038111 | 0 | 0 | 4 | K | 2 | ROZPOCET | 0 | 0 | 0 | 0 | 0 | 2 | 0 | 4 | 1765336302
| 72 | K | 151101111 | Odstránenie paženia rýh pre podz. vedenie príložné hl. do 2 m | m2 | 181.481 |  | 0 |  |  |  | znížená |  | 0 | 0 | 0 | 0 | 0 | 4 | K | 2 | ROZPOCET | 0 | 0 | 0 | 0 | 0 | 2 | 0 | 4 | -1088938803
| 73 | K | 151101301 | Zhotovenie rozopretia stien príložného paženia hĺbka do 4 m | m3 | 90.741 |  | 0 |  |  |  | znížená |  | 0 | 0.00045 | 0.040833 | 0 | 0 | 4 | K | 2 | ROZPOCET | 0 | 0 | 0 | 0 | 0 | 2 | 0 | 4 | 991628958
| 74 | K | 151101311 | Odstránenie rozopretia stien príložného paženia hĺbka do 4 m | m3 | 90.741 |  | 0 |  |  |  | znížená |  | 0 | 0 | 0 | 0 | 0 | 4 | K | 2 | ROZPOCET | 0 | 0 | 0 | 0 | 0 | 2 | 0 | 4 | -976443068
| 75 | K | 151201201 | Zhotovenie paženia stien výkopu záťažné hl. do 4 m | m2 | 147.942 |  | 0 |  |  |  | znížená |  | 0 | 0.00069 | 0.10208 | 0 | 0 | 4 | K | 2 | ROZPOCET | 0 | 0 | 0 | 0 | 0 | 2 | 0 | 4 | 1431319585
| 76 | K | 151201211 | Odstránenie paženia stien výkopu záťažné hl. do 4 m | m2 | 147.942 |  | 0 |  |  |  | znížená |  | 0 | 0 | 0 | 0 | 0 | 4 | K | 2 | ROZPOCET | 0 | 0 | 0 | 0 | 0 | 2 | 0 | 4 | -1434730489
| 77 | K | 151201401 | Zhotovenie vzopretia stien záťažného paženia hĺbka do 4 m | m2 | 147.942 |  | 0 |  |  |  | znížená |  | 0 | 0.00403 | 0.59621 | 0 | 0 | 4 | K | 2 | ROZPOCET | 0 | 0 | 0 | 0 | 0 | 2 | 0 | 4 | -1415933339
| 78 | K | 151201411 | Odstránenie vzopretia stien záťažného paženia hĺbka do 4 m | m2 | 147.942 |  | 0 |  |  |  | znížená |  | 0 | 0 | 0 | 0 | 0 | 4 | K | 2 | ROZPOCET | 0 | 0 | 0 | 0 | 0 | 2 | 0 | 4 | 1096190985
| 79 | K | 161101101 | Zvislé premiestnenie výkopu horn. tr. 1-4 do 2,5 m | m3 | 287.857 |  | 0 |  |  |  | znížená |  | 0 | 0 | 0 | 0 | 0 | 4 | K | 2 | ROZPOCET | 0 | 0 | 0 | 0 | 0 | 2 | 0 | 4 | 613822307
| 80 | K | 162701105 | Vodorovné premiestnenie výkopu do 10000 m horn. tr. 1-4 | m3 | 100.337 |  | 0 |  |  |  | znížená |  | 0 | 0 | 0 | 0 | 0 | 4 | K | 2 | ROZPOCET | 0 | 0 | 0 | 0 | 0 | 2 | 0 | 4 | 213535455
| 81 | K | 167101102 | Nakladanie výkopku nad 100 m3 v horn. tr. 1-4 | m3 | 100.337 |  | 0 |  |  |  | znížená |  | 0 | 0 | 0 | 0 | 0 | 4 | K | 2 | ROZPOCET | 0 | 0 | 0 | 0 | 0 | 2 | 0 | 4 | -968154238
| 82 | K | 167101103 | Skladanie alebo prekladanie výkopu v horn. tr. 1-4 | m3 | 100.337 |  | 0 |  |  |  | znížená |  | 0 | 0 | 0 | 0 | 0 | 4 | K | 2 | ROZPOCET | 0 | 0 | 0 | 0 | 0 | 2 | 0 | 4 | 1911875954
| 83 | K | 171201101 | Násypy nezhutnené | m3 | 100.337 |  | 0 |  |  |  | znížená |  | 0 | 0 | 0 | 0 | 0 | 4 | K | 2 | ROZPOCET | 0 | 0 | 0 | 0 | 0 | 2 | 0 | 4 | 455591392
| 84 | K | 171201201 | Uloženie sypaniny na skládku | m3 | 100.337 |  | 0 |  |  |  | znížená |  | 0 | 0 | 0 | 0 | 0 | 4 | K | 2 | ROZPOCET | 0 | 0 | 0 | 0 | 0 | 2 | 0 | 4 | 1541046571
| 85 | K | 174101101 | Zásyp zhutnený jám, rýh, šachiet alebo okolo objektu, vrátane dosypu | m3 | 187.52 |  | 0 |  |  |  | znížená |  | 0 | 0 | 0 | 0 | 0 | 4 | K | 2 | ROZPOCET | 0 | 0 | 0 | 0 | 0 | 2 | 0 | 4 | 1510766560
| 86 | K | 175101101 | Obsyp potrubia bez prehodenia sypaniny | m3 | 18.275 |  | 0 |  |  |  | znížená |  | 0 | 0 | 0 | 0 | 0 | 4 | K | 2 | ROZPOCET | 0 | 0 | 0 | 0 | 0 | 2 | 0 | 4 | 2023819133
| 87 | K | 175101109 | Obsyp potrubia príplatok za prehodenie sypaniny | m3 | 18.275 |  | 0 |  |  |  | znížená |  | 0 | 0 | 0 | 0 | 0 | 4 | K | 2 | ROZPOCET | 0 | 0 | 0 | 0 | 0 | 2 | 0 | 4 | 567498079
| 88 | K | 583371010 | Štrkopiesok pre obsyp potrubia | m3 | 18.275 |  | 0 |  |  |  | znížená |  | 0 | 1.67 | 30.5192 | 0 | 0 | 4 | K | 2 | ROZPOCET | 0 | 0 | 0 | 0 | 0 | 2 | 0 | 4 | 144724934
|  | D | D4 | PRÁCE A DODÁVKY M |  |  |  | 0 | [5 empty] | 0 |  | 0.0029 |  | 0 | 1 | D | 0 | ROZPOCET | [6 empty] | 0
|  | D | 272 | Vedenia rúrové vonkajšie |  |  |  | 0 | [5 empty] | 0 |  | 0.0029 |  | 0 | 1 | D | 1 | ROZPOCET | [6 empty] | 0
| 89 | K | 423940041v | Tabuľa vel. vodárenská orient. na stĺpiku, z toho 1xoznač.ODBERNÉ MIESTO pri PN | ks | 5 |  | 0 |  |  |  | znížená |  | 0 | 0 | 0 | 0 | 0 | 4 | K | 2 | ROZPOCET | 0 | 0 | 0 | 0 | 0 | 2 | 0 | 4 | -352355150
| 90 | K | 803221010 | Vyhľadávací vodič na potrubí z PE D do 150 | m | 58 |  | 0 |  |  |  | znížená |  | 0 | 5e-05 | 0.0029 | 0 | 0 | 4 | K | 2 | ROZPOCET | 0 | 0 | 0 | 0 | 0 | 2 | 0 | 4 | 1507561360
| 91 | K | 803222000 | Montáž vývodu signalizačného vodiča | kus | 4 |  | 0 |  |  |  | znížená |  | 0 | 0 | 0 | 0 | 0 | 4 | K | 2 | ROZPOCET | 0 | 0 | 0 | 0 | 0 | 2 | 0 | 4 | -570751571
| 92 | K | 803223000 | Uloženie PE fólie na obsyp | m | 50.76 |  | 0 |  |  |  | znížená |  | 0 | 0 | 0 | 0 | 0 | 4 | K | 2 | ROZPOCET | 0 | 0 | 0 | 0 | 0 | 2 | 0 | 4 | -244882107
| 93 | K | 803224000 | Montáž orientačného stĺpika | kus | 5 |  | 0 |  |  |  | znížená |  | 0 | 0 | 0 | 0 | 0 | 4 | K | 2 | ROZPOCET | 0 | 0 | 0 | 0 | 0 | 2 | 0 | 4 | -1216124000
|  | D | HSV | Práce a dodávky HSV |  |  |  | 0 | [5 empty] | 0 |  | 6.5515 |  | 0 | 1 | D | 0 | ROZPOCET | [6 empty] | 0
|  | D | 5 | KOMUNIKÁCIE |  |  |  | 0 | [5 empty] | 0 |  | 6.0621 |  | 0 | 1 | D | 1 | ROZPOCET | [6 empty] | 0
| 94 | K | 564231111 | Podklad zo štrkopiesku hr. 10 cm | m2 | 8.5 |  | 0 |  |  |  | znížená |  | 0 | 0.2024 | 1.7204 | 0 | 0 | 4 | K | 2 | ROZPOCET | 0 | 0 | 0 | 0 | 0 | 2 | 0 | 4 | 314502522
| 95 | K | 567121125 | Podklad z prostého betónu tr. B 12,5-B 15 hr. 15 cm | m2 | 8.5 |  | 0 |  |  |  | znížená |  | 0 | 0.3634 | 3.0889 | 0 | 0 | 4 | K | 2 | ROZPOCET | 0 | 0 | 0 | 0 | 0 | 2 | 0 | 4 | -1268415054
| 96 | K | 576751111 | Koberec asfaltový zo štrkopiesku š. do 3 m hr. 6 cm | m2 | 8.5 |  | 0 |  |  |  | znížená |  | 0 | 0.1408 | 1.1968 | 0 | 0 | 4 | K | 2 | ROZPOCET | 0 | 0 | 0 | 0 | 0 | 2 | 0 | 4 | 2006252317
| 97 | K | 584921130 | Osadenie dočasného premostenia ťažkého z oceľ. plechu, vrátane plechu | kus | 2 |  | 0 |  |  |  | znížená |  | 0 | 0.028 | 0.056 | 0 | 0 | 4 | K | 2 | ROZPOCET | 0 | 0 | 0 | 0 | 0 | 2 | 0 | 4 | 616883065
| 98 | K | 584921140 | Montáž dočasného dopravného značenia | kus | 2 |  | 0 |  |  |  | znížená |  | 0 | 0 | 0 | 0 | 0 | 4 | K | 2 | ROZPOCET | 0 | 0 | 0 | 0 | 0 | 2 | 0 | 4 | 693371143
| 99 | K | 584921150 | Demontáž dočasného dopravného značenia | kus | 2 |  | 0 |  |  |  | znížená |  | 0 | 0 | 0 | 0 | 0 | 4 | K | 2 | ROZPOCET | 0 | 0 | 0 | 0 | 0 | 2 | 0 | 4 | 1324885758
|  | D | 9 | OSTATNÉ KONŠTRUKCIE A PRÁCE |  |  |  | 0 | [5 empty] | 0 |  | 0.48939 |  | 0 | 1 | D | 1 | ROZPOCET | [6 empty] | 0
| 100 | K | 916311112 | Osadenie cest. obrubníka bet. ležatého, lôžko betón tr. C 12/15 bez bočnej opory | m | 2 |  | 0 |  |  |  | znížená |  | 0 | 0.14332 | 0.28664 | 0 | 0 | 4 | K | 2 | ROZPOCET | 0 | 0 | 0 | 0 | 0 | 2 | 0 | 4 | 942702017
| 101 | K | 917832111 | Osad. chodník. obrubníka betón. stojatého bez opory do lôžka z betónu tr. C 12/15 | m | 2 |  | 0 |  |  |  | znížená |  | 0 | 0.10044 | 0.20088 | 0 | 0 | 4 | K | 2 | ROZPOCET | 0 | 0 | 0 | 0 | 0 | 2 | 0 | 4 | -337302930
| 102 | K | 919734110 | Rezanie stávajúceho živičného krytu alebo podkladu hr.do 10 cm | m | 17 |  | 0 |  |  |  | znížená |  | 0 | 3e-05 | 0.00051 | 0 | 0 | 4 | K | 2 | ROZPOCET | 0 | 0 | 0 | 0 | 0 | 2 | 0 | 4 | 478785641
| 103 | K | 919734215 | Rezanie stávajúceho betónového krytu alebo podkladu hr. do 15 cm | m | 17 |  | 0 |  |  |  | znížená |  | 0 | 8e-05 | 0.00136 | 0 | 0 | 4 | K | 2 | ROZPOCET | 0 | 0 | 0 | 0 | 0 | 2 | 0 | 4 | -736846009
| 104 | K | 979081111 | Odvoz sute a vybúraných hmôt na skládku do 1 km | t | 8.748 |  | 0 |  |  |  | znížená |  | 0 | 0 | 0 | 0 | 0 | 4 | K | 2 | ROZPOCET | 0 | 0 | 0 | 0 | 0 | 2 | 0 | 4 | -1652848583
| 105 | K | 979081121 | Odvoz sute a vybúraných hmôt na skládku každý ďalší 1 km, do 15km | t | 122.472 |  | 0 |  |  |  | znížená |  | 0 | 0 | 0 | 0 | 0 | 4 | K | 2 | ROZPOCET | 0 | 0 | 0 | 0 | 0 | 2 | 0 | 4 | -281856219
| 106 | K | 979087212 | Nakladanie sute na dopravný prostriedok | t | 8.748 |  | 0 |  |  |  | znížená |  | 0 | 0 | 0 | 0 | 0 | 4 | K | 2 | ROZPOCET | 0 | 0 | 0 | 0 | 0 | 2 | 0 | 4 | 1355605743
| 107 | K | 979131410 | Poplatok za ulož.a znešk.stav.sute na urč.sklád. -z demol.vozoviek "O"-ost.odpad | t | 8.748 |  | 0 |  |  |  | znížená |  | 0 | 0 | 0 | 0 | 0 | 4 | K | 2 | ROZPOCET | 0 | 0 | 0 | 0 | 0 | 2 | 0 | 4 | -1948866108
| 108 | K | 979131415 | Poplatok za uloženie vykopanej zeminy | m3 | 100.337 |  | 0 |  |  |  | znížená |  | 0 | 0 | 0 | 0 | 0 | 4 | K | 2 | ROZPOCET | 0 | 0 | 0 | 0 | 0 | 2 | 0 | 4 | 1472798860
| 109 | K | 998276101 | Presun hmôt pre potrubie z rúr plastových alebo sklolaminátových v otvorenom výkope | t | 37.244 |  | 0 |  |  |  | znížená |  | 0 | 0 | 0 | 0 | 0 | 4 | K | 2 | ROZPOCET | 0 | 0 | 0 | 0 | 0 | 2 | 0 | 4 | 744089723
|  | D | D3 | PRÁCE A DODÁVKY PSV |  |  |  | 0 | [5 empty] | 0 |  | 0.07234 |  | 0 | 2 | D | 0 | ROZPOCET | [6 empty] | 0
|  | D | 722 | Vnútorný vodovod |  |  |  | 0 | [5 empty] | 0 |  | 0.07234 |  | 0 | 2 | D | 1 | ROZPOCET | [6 empty] | 0
| 110 | K | 2863U1558 | Nátrubok redukovaný - 2"x 6/4"-VŠ | kus | 2 |  | 0 |  |  |  | znížená |  | 0 | 0 | 0 | 0 | 0 | 16 | K | 2 | ROZPOCET | 0 | 0 | 0 | 0 | 0 | 2 | 0 | 16 | -334404201
| 111 | K | 2863U1607 | T-kus - 2"x5/4"x2"-VŠ | kus | 1 |  | 0 |  |  |  | znížená |  | 0 | 0 | 0 | 0 | 0 | 16 | K | 2 | ROZPOCET | 0 | 0 | 0 | 0 | 0 | 2 | 0 | 16 | 961981500
| 112 | K | 3882A1152 | Vodomer skrutkový DN 40 | kus | 1 |  | 0 |  |  |  | znížená |  | 0 | 0.0074 | 0.0074 | 0 | 0 | 16 | K | 2 | ROZPOCET | 0 | 0 | 0 | 0 | 0 | 2 | 0 | 16 | -378078230
| 113 | K | 4223K0266 | Uzáver guľový voda s odvodnením 2" | kus | 1 |  | 0 |  |  |  | znížená |  | 0 | 0 | 0 | 0 | 0 | 16 | K | 2 | ROZPOCET | 0 | 0 | 0 | 0 | 0 | 2 | 0 | 16 | 438610359
| 114 | K | 422657700 | Filter DN50 | kus | 1 |  | 0 |  |  |  | znížená |  | 0 | 0.0095 | 0.0095 | 0 | 0 | 16 | K | 2 | ROZPOCET | 0 | 0 | 0 | 0 | 0 | 2 | 0 | 16 | -1062418248
| 115 | K | 426914H2034 | Ventil spätný EA RV DN32 | kus | 1 |  | 0 |  |  |  | znížená |  | 0 | 0 | 0 | 0 | 0 | 16 | K | 2 | ROZPOCET | 0 | 0 | 0 | 0 | 0 | 2 | 0 | 16 | 469561044
| 116 | K | 426914H2036 | Ventil spätný EA RV DN50 | kus | 1 |  | 0 |  |  |  | znížená |  | 0 | 0 | 0 | 0 | 0 | 16 | K | 2 | ROZPOCET | 0 | 0 | 0 | 0 | 0 | 2 | 0 | 16 | 650907753
| 117 | K | 551110160 | Ventil uzatvárací G 2 | kus | 1 |  | 0 |  |  |  | znížená |  | 0 | 0.002 | 0.002 | 0 | 0 | 16 | K | 2 | ROZPOCET | 0 | 0 | 0 | 0 | 0 | 2 | 0 | 16 | -1068403115
| 118 | K | 551403211Hb | Ventil plavákový VR170-3/4" s plavákom-AN(AN je v SO 09.2) | kus | 1 |  | 0 |  |  |  | znížená |  | 0 | 0 | 0 | 0 | 0 | 16 | K | 2 | ROZPOCET | 0 | 0 | 0 | 0 | 0 | 2 | 0 | 16 | 1717932356
| 119 | K | 551403211Hd | Ventil plavákový VR170-1 1/4" s plavákom-PN | kus | 1 |  | 0 |  |  |  | znížená |  | 0 | 0 | 0 | 0 | 0 | 16 | K | 2 | ROZPOCET | 0 | 0 | 0 | 0 | 0 | 2 | 0 | 16 | 1354300289
| 120 | K | 722130214 | Potrubie vod. z ocel. rúrok závit. pozink. 11353 DN 32-VŠ | m | 0.5 |  | 0 |  |  |  | znížená |  | 0 | 0.00399 | 0.001995 | 0 | 0 | 16 | K | 2 | ROZPOCET | 0 | 0 | 0 | 0 | 0 | 2 | 0 | 16 | 446205885
| 121 | K | 722130215 | Potrubie vod. z ocel. rúrok závit. pozink. 11353 DN 40-VŠ | m | 0.5 |  | 0 |  |  |  | znížená |  | 0 | 0.00474 | 0.00237 | 0 | 0 | 16 | K | 2 | ROZPOCET | 0 | 0 | 0 | 0 | 0 | 2 | 0 | 16 | -489743417
| 122 | K | 722130219 | Potrubie vod. z ocel. rúrok závit. pozink. 11353 DN 100-vývod z PN | m | 2 |  | 0 |  |  |  | znížená |  | 0 | 0.01559 | 0.03118 | 0 | 0 | 16 | K | 2 | ROZPOCET | 0 | 0 | 0 | 0 | 0 | 2 | 0 | 16 | -244101621
| 123 | K | 722130239 | Potrubie vod. z ocel. rúrok DN 100-chránička VŠ | m | 0.5 |  | 0 |  |  |  | znížená |  | 0 | 0.01559 | 0.007795 | 0 | 0 | 16 | K | 2 | ROZPOCET | 0 | 0 | 0 | 0 | 0 | 2 | 0 | 16 | -1397249694
| 124 | K | 722229102 | Montáž vodov. armatúr ostatných s 1 závitom G 3/4 | kus | 1 |  | 0 |  |  |  | znížená |  | 0 | 7e-05 | 7e-05 | 0 | 0 | 16 | K | 2 | ROZPOCET | 0 | 0 | 0 | 0 | 0 | 2 | 0 | 16 | -1285212240
| 125 | K | 722229104 | Montáž vodov. armatúr ostatných s 1 závitom G 5/4 | kus | 1 |  | 0 |  |  |  | znížená |  | 0 | 0.00072 | 0.00072 | 0 | 0 | 16 | K | 2 | ROZPOCET | 0 | 0 | 0 | 0 | 0 | 2 | 0 | 16 | -494397437
| 126 | K | 722239104 | Montáž vodov. armatúr s 2 závitmi G 5/4 | kus | 1 |  | 0 |  |  |  | znížená |  | 0 | 0 | 0 | 0 | 0 | 16 | K | 2 | ROZPOCET | 0 | 0 | 0 | 0 | 0 | 2 | 0 | 16 | -1035818147
| 127 | K | 722239106 | Montáž vodov. armatúr s 2 závitmi G 2 | kus | 4 |  | 0 |  |  |  | znížená |  | 0 | 0 | 0 | 0 | 0 | 16 | K | 2 | ROZPOCET | 0 | 0 | 0 | 0 | 0 | 2 | 0 | 16 | -657162296
| 128 | K | 722253160v | Savicové šróbenie A-110PH s maticou vybavenou vnút.oblým závitom Rd130-pri PN | kus | 1 |  | 0 |  |  |  | znížená |  | 0 | 0.002 | 0.002 | 0 | 0 | 16 | K | 2 | ROZPOCET | 0 | 0 | 0 | 0 | 0 | 2 | 0 | 16 | -1327316010
| 129 | K | 722259108 | Požiarne príslušenstvo, vrchnák savice 110-pri PN | kus | 1 |  | 0 |  |  |  | znížená |  | 0 | 0.001 | 0.001 | 0 | 0 | 16 | K | 2 | ROZPOCET | 0 | 0 | 0 | 0 | 0 | 2 | 0 | 16 | 1352840712
| 130 | K | 722262051 | Montáž vodomera pre vodu do 30° C prírub.,závit. do DN 50 | kus | 1 |  | 0 |  |  |  | znížená |  | 0 | 0.00614 | 0.00614 | 0 | 0 | 16 | K | 2 | ROZPOCET | 0 | 0 | 0 | 0 | 0 | 2 | 0 | 16 | -1423374571
| 131 | K | 722290226 | Tlakové skúšky vodov. potrubia závitového do DN 50 | m | 1 |  | 0 |  |  |  | znížená |  | 0 | 0.00017 | 0.00017 | 0 | 0 | 16 | K | 2 | ROZPOCET | 0 | 0 | 0 | 0 | 0 | 2 | 0 | 16 | 1932633810
| 132 | K | 722290234 | Preplachovanie a dezinfekcia vodov. potrubia do DN 80 | m | 1 |  | 0 |  |  |  | znížená |  | 0 | 0 | 0 | 0 | 0 | 16 | K | 2 | ROZPOCET | 0 | 0 | 0 | 0 | 0 | 2 | 0 | 16 | 1556994299
| 133 | K | 998722101 | Presun hmôt pre vnút. vodovod v objektoch výšky do 6 m | t | 0.072 |  | 0 |  |  |  | znížená |  | 0 | 0 | 0 | 0 | 0 | 16 | K | 2 | ROZPOCET | 0 | 0 | 0 | 0 | 0 | 2 | 0 | 16 | -488714632
Poznámky:
K správnemu naceneniu výkazu výmer je potrebné naštudovanie PD. Naceniť je potrebné jestvujúci výkaz výmer podľa pokynov tendrového zadávateľa, resp. navrhu zmluvy o dielo.
Výkaz výmer je neoddeliteľnou súčasťou celej PD. Materiál výrobkov je definovaný vo VV a zároveň sú položky jednoznačne určené a spárovateľné k výkresovej alebo textovej časti projektovej dokumentácie, ktorá dané materiály, v potrebných prípadoch ešte presnejšie podrobnejšie špecifikuje, upresňuje ci konkretizuje technicky, parametricky.
Informácie o materiáloch výrobkov vo výkresovej časti alebo technických správach môžu byť aj výrazne rozsiahlejšie ako je možné uviesť technicky v texte názvu položky vo výkaze výmer, preto je potrebné naštudovanie projektovej dokumentácie a oceňovať výkaz výmer ako celok a neoddeliteňú súčasť projektovej dokumentácie.
Výmery položiek presunov hmot PSV vyjadrených mernými jednotkami v percentách % si uchádzač výpĺna sám podla metodiky rozpočtárskych programov napr. Cenkros, ODIS.
Dodávateľ si zahrnie do jednotkových cien všetky náklady podla ZoD, vrátane VRN-ov: napr. označenie staveniska, čistenie, opatrenia pre stav. v zimnom období, poistenie, geodet. merania a dokumentáciu, skúšky, vzorky, dielenskú dokumentáciu, vyčistenie všetkých dotknutých plôch od stavebného odpadu.
V prípade, že sa v projekte/rozpočte uvedie konkrétny výrobok, jedná sa len o referenciu a je možné ho nahradiť materiálmi a výrobkami s rovnocennými alebo lepšími technickými prarametrami, podľa pravidla pre ekvivalent, uvedeného v súťažných podkladov.
Vedľajšie rozpočtové náklady sú súčasťou jednotkových cien.

## 11x - SO09.1 -KANALIZAČNÁ...
[10 empty] | >> skryté stĺpce << | [9 empty] | {da23678b-fa6b-4493-8823-3ab695871923}
0
|  | KRYCÍ LIST ZADANIA | [8 empty] | v --- nižšie sa nachádzajú doplnkové a pomocné údaje k zostavám --- v | [8 empty] | False
Stavba:
NOVOSTAVBA MŠ TRAMÍN - rozpočet 1
Objekt:
11x - SO09.1 -KANALIZAČNÁ PRÍPOJKA A AREÁLOVÉ ROZVODY KANALIZÁCIE
|  | JKSO: |  |  |  |  | KS:
|  | Miesto: |  | Kadnárova 2521/69,Bratislava |  |  | Dátum: | 5. 12. 2022
|  | Objednávateľ: |  |  |  |  | IČO:
|  |  | Mestská časť Bratislava - Rača |  |  |  | IČ DPH:
|  | Zhotoviteľ: |  |  |  |  | IČO: | Vyplň údaj
|  |  | Vyplň údaj |  |  |  | IČ DPH: | Vyplň údaj
|  | Projektant: |  |  |  |  | IČO:
|  |  | Ing.arch.Peter Kožuško |  |  |  | IČ DPH:
|  | Spracovateľ: |  |  |  |  | IČO:
|  |  | Rosoft,s.r.o. |  |  |  | IČ DPH:
Poznámka:
|  | Náklady z rozpočtu | [5 empty] | 0
|  | Ostatné náklady | [5 empty] | 0
|  | Cena bez DPH | [5 empty] | 0
|  |  |  | Základ dane |  |  | Sadzba dane | Výška dane
|  | DPH | základná | 0 |  |  | 20% | 0
|  |  | znížená | 0 |  |  | 20% | 0
|  |  | zákl. prenesená | 0 |  |  | 20% | 0
|  |  | zníž. prenesená | 0 |  |  | 20% | 0
|  |  | nulová | 0 |  |  | 0% | 0
|  | Cena s DPH |  |  | v | EUR |  | 0
|  | Projektant |  |  | Spracovateľ
|  | Dátum a podpis: |  | Pečiatka | Dátum a podpis: |  |  | Pečiatka
|  | Objednávateľ |  |  | Zhotoviteľ
|  | Dátum a podpis: |  | Pečiatka | Dátum a podpis: |  |  | Pečiatka
REKAPITULÁCIA ZADANIA
Stavba:
NOVOSTAVBA MŠ TRAMÍN - rozpočet 1
Objekt:
11x - SO09.1 -KANALIZAČNÁ PRÍPOJKA A AREÁLOVÉ ROZVODY KANALIZÁCIE
| Miesto: |  |  | Kadnárova 2521/69,Bratislava |  |  | Dátum: | 5. 12. 2022
| Objednávateľ: |  |  | Mestská časť Bratislava - Rača |  |  | Projektant: | Ing.arch.Peter Kožuško
| Zhotoviteľ: |  |  | Vyplň údaj |  |  | Spracovateľ: | Rosoft,s.r.o.
| Kód dielu - Popis | [6 empty] | Cena celkom [EUR]
| 1) Náklady z rozpočtu | [6 empty] | 0 | [12 empty] | -1
|  | D1 - PRÁCE A DODÁVKY HSV | [5 empty] | 0
|  | 3 - ZVISLÉ A KOMPLETNÉ KONŠTRUKCIE | [5 empty] | 0
|  | 4 - VODOROVNÉ KONŠTRUKCIE | [5 empty] | 0
|  | 8 - RÚROVÉ VEDENIA | [5 empty] | 0
|  | HSV - Práce a dodávky HSV | [5 empty] | 0
|  | 1 - ZEMNE PRÁCE | [5 empty] | 0
|  | 9 - OSTATNÉ KONŠTRUKCIE A PRÁCE | [5 empty] | 0
| 2) Ostatné náklady | [6 empty] | 0 |  |  |  | DPH
|  | GZS | [5 empty] | 0 |  |  |  | znížená | [9 empty] | VRN | 0 | 0 | 0 | 0 | 0 | 2
|  | Projektové práce | [5 empty] | 0 |  |  |  | znížená | [9 empty] | VRN | 0 | 0 | 0 | 0 | 0 | 2
|  | Sťažené podmienky | [5 empty] | 0 |  |  |  | znížená | [9 empty] | VRN | 0 | 0 | 0 | 0 | 0 | 2
|  | Vplyv prostredia | [5 empty] | 0 |  |  |  | znížená | [9 empty] | VRN | 0 | 0 | 0 | 0 | 0 | 2
|  | Iné VRN | [5 empty] | 0 |  |  |  | znížená | [9 empty] | VRN | 0 | 0 | 0 | 0 | 0 | 2
|  | Kompletačná činnosť | [5 empty] | 0 |  |  |  | znížená | [9 empty] | KOMPLETACNA | 0 | 0 | 0 | 0 | 0 | 2
| Celkové náklady za stavbu 1) + 2) | [6 empty] | 0
ZADANIE
Stavba:
NOVOSTAVBA MŠ TRAMÍN - rozpočet 1
Objekt:
11x - SO09.1 -KANALIZAČNÁ PRÍPOJKA A AREÁLOVÉ ROZVODY KANALIZÁCIE
| Miesto: |  |  | Kadnárova 2521/69,Bratislava |  |  | Dátum: | 5. 12. 2022
| Objednávateľ: |  |  | Mestská časť Bratislava - Rača |  |  | Projektant: | Ing.arch.Peter Kožuško
| Zhotoviteľ: |  |  | Vyplň údaj |  |  | Spracovateľ: | Rosoft,s.r.o.
| PČ | Typ | Kód | Popis | MJ | Množstvo | J.cena [EUR] | Cena celkom [EUR] | Cenová sústava |  |  | DPH | J. Nh [h] | Nh celkom [h] | J. hmotnosť [t] | Hmotnosť celkom [t] | J. suť [t] | Suť Celkom [t]
| Náklady z rozpočtu | [6 empty] | 0 | [5 empty] | 0 |  | 52.8198 |  | 1.701 |  | D | -1 | [7 empty] | 0
|  | D | D1 | PRÁCE A DODÁVKY HSV |  |  |  | 0 | [5 empty] | 0 |  | 23.6372 |  | 0 | 1 | D | 0 | ROZPOCET | [6 empty] | 0
|  | D | 3 | ZVISLÉ A KOMPLETNÉ KONŠTRUKCIE |  |  |  | 0 | [5 empty] | 0 |  | 3.0008 |  | 0 | 1 | D | 1 | ROZPOCET | [6 empty] | 0
| 1 | K | 286810640KLr | M+D Lapač tuku LT2 s poklopom vrátane dopravy | kus | 1 |  | 0 |  |  |  | znížená |  | 0 | 3 | 3 | 0 | 0 | 4 | K | 2 | ROZPOCET | 0 | 0 | 0 | 0 | 0 | 2 | 0 | 4 | -341406745
| 2 | K | 386942111 | Montáž odlučovačov tuku | kus | 1 |  | 0 |  |  |  | znížená |  | 0 | 0.0008 | 0.0008 | 0 | 0 | 4 | K | 2 | ROZPOCET | 0 | 0 | 0 | 0 | 0 | 2 | 0 | 4 | -1119716919
|  | D | 4 | VODOROVNÉ KONŠTRUKCIE |  |  |  | 0 | [5 empty] | 0 |  | 13.4398 |  | 0 | 1 | D | 1 | ROZPOCET | [6 empty] | 0
| 3 | K | 451573111 | Lôžko pod potrubie, stoky v otv. výk. z piesku a štrkopiesku | m3 | 5.745 |  | 0 |  |  |  | znížená |  | 0 | 1.8908 | 10.8625 | 0 | 0 | 4 | K | 2 | ROZPOCET | 0 | 0 | 0 | 0 | 0 | 2 | 0 | 4 | -340660414
| 4 | K | 451575111 | Podkladná vrstva z piesku pod LT | m3 | 0.081 |  | 0 |  |  |  | znížená |  | 0 | 1.6 | 0.1296 | 0 | 0 | 4 | K | 2 | ROZPOCET | 0 | 0 | 0 | 0 | 0 | 2 | 0 | 4 | -317208497
| 5 | K | 451575111S | Štrkopieskové lôžko pod PP šachty, LT | m3 | 0.808 |  | 0 |  |  |  | znížená |  | 0 | 2.8447 | 2.2985 | 0 | 0 | 4 | K | 2 | ROZPOCET | 0 | 0 | 0 | 0 | 0 | 2 | 0 | 4 | 1282840881
| 6 | K | 452112121 | Osadenie betónových prstencov rámov pod poklopy a mreže výška nad 100 do 200 mm | kus | 2 |  | 0 |  |  |  | znížená |  | 0 | 0.0066 | 0.0132 | 0 | 0 | 4 | K | 2 | ROZPOCET | 0 | 0 | 0 | 0 | 0 | 2 | 0 | 4 | 1234092086
| 7 | K | 592241760b | Prstenec vyrovnávací TBW-Q.1 63/10 | kus | 1 |  | 0 |  |  |  | znížená |  | 0 | 0.068 | 0.068 | 0 | 0 | 4 | K | 2 | ROZPOCET | 0 | 0 | 0 | 0 | 0 | 2 | 0 | 4 | -1420831522
| 8 | K | 592241770b | Prstenec vyrovnávací TBW-Q.1 63/12 | kus | 1 |  | 0 |  |  |  | znížená |  | 0 | 0.068 | 0.068 | 0 | 0 | 4 | K | 2 | ROZPOCET | 0 | 0 | 0 | 0 | 0 | 2 | 0 | 4 | 328112807
|  | D | 8 | RÚROVÉ VEDENIA |  |  |  | 0 | [5 empty] | 0 |  | 7.1966 |  | 0 | 1 | D | 1 | ROZPOCET | [6 empty] | 0
| 9 | K | 2863N8098 | Rúra kanalizačná PVC-U hladká s hrdlom 160x4,7x5000 -SN8 | kus | 8 |  | 0 |  |  |  | znížená |  | 0 | 0.01081 | 0.08648 | 0 | 0 | 4 | K | 2 | ROZPOCET | 0 | 0 | 0 | 0 | 0 | 2 | 0 | 4 | -1706855905
| 10 | K | 2863N8296 | Koleno kanalizačné PVC-U 160/ 45° | kus | 1 |  | 0 |  |  |  | znížená |  | 0 | 0.00094 | 0.00094 | 0 | 0 | 4 | K | 2 | ROZPOCET | 0 | 0 | 0 | 0 | 0 | 2 | 0 | 4 | 154223708
| 11 | K | 2865A2311 | Dno šachtové 600/160x30° | kus | 1 |  | 0 |  |  |  | znížená |  | 0 | 0 | 0 | 0 | 0 | 4 | K | 2 | ROZPOCET | 0 | 0 | 0 | 0 | 0 | 2 | 0 | 4 | -853877213
| 12 | K | 2865A2319 | Dno šachtové 600/160x90° | kus | 1 |  | 0 |  |  |  | znížená |  | 0 | 0 | 0 | 0 | 0 | 4 | K | 2 | ROZPOCET | 0 | 0 | 0 | 0 | 0 | 2 | 0 | 4 | 778386994
| 13 | K | 2865A2331 | Dno šachtové 600/160-T | kus | 2 |  | 0 |  |  |  | znížená |  | 0 | 0 | 0 | 0 | 0 | 4 | K | 2 | ROZPOCET | 0 | 0 | 0 | 0 | 0 | 2 | 0 | 4 | 1394265203
| 14 | K | 2865A2405 | Rúra šachtová vlnovcová ID600 | m | 6 |  | 0 |  |  |  | znížená |  | 0 | 0 | 0 | 0 | 0 | 4 | K | 2 | ROZPOCET | 0 | 0 | 0 | 0 | 0 | 2 | 0 | 4 | 1692234322
| 15 | K | 2865A2451 | Tesnenie šacht. rúry 600 | kus | 2 |  | 0 |  |  |  | znížená |  | 0 | 0 | 0 | 0 | 0 | 4 | K | 2 | ROZPOCET | 0 | 0 | 0 | 0 | 0 | 2 | 0 | 4 | -198817933
| 16 | K | 2865A2472 | Prstenec roznášací betónový - 1100/680/150 | kus | 4 |  | 0 |  |  |  | znížená |  | 0 | 0 | 0 | 0 | 0 | 4 | K | 2 | ROZPOCET | 0 | 0 | 0 | 0 | 0 | 2 | 0 | 4 | 600736742
| 17 | K | 552434431c | Poklop vstupný šachtový nivelačný d600, D400 Viatop BG s odvetraním | kus | 5 |  | 0 |  |  |  | znížená |  | 0 | 0.158 | 0.79 | 0 | 0 | 4 | K | 2 | ROZPOCET | 0 | 0 | 0 | 0 | 0 | 2 | 0 | 4 | -1332369997
| 18 | K | 592243500b | Skruž šachtová TBS-Q.1 100/25 | kus | 1 |  | 0 |  |  |  | znížená |  | 0 | 0.205 | 0.205 | 0 | 0 | 4 | K | 2 | ROZPOCET | 0 | 0 | 0 | 0 | 0 | 2 | 0 | 4 | -12548012
| 19 | K | 592243501b | Skruž šachtová TBS-Q.1 100/50 | kus | 1 |  | 0 |  |  |  | znížená |  | 0 | 0.5 | 0.5 | 0 | 0 | 4 | K | 2 | ROZPOCET | 0 | 0 | 0 | 0 | 0 | 2 | 0 | 4 | 2013473144
| 20 | K | 592243509b | Tesnenie elastomerové pre spojenie skruží EMT1000 | kus | 3 |  | 0 |  |  |  | znížená |  | 0 | 0.002 | 0.006 | 0 | 0 | 4 | K | 2 | ROZPOCET | 0 | 0 | 0 | 0 | 0 | 2 | 0 | 4 | -927795717
| 21 | K | 592243524r | Dno šachtové TBZ-Q.1 100/1072 KOM tl.15cm | kus | 1 |  | 0 |  |  |  | znížená |  | 0 | 1.6 | 1.6 | 0 | 0 | 4 | K | 2 | ROZPOCET | 0 | 0 | 0 | 0 | 0 | 2 | 0 | 4 | 1283561364
| 22 | K | 592243800b | Skruž prechodová TBR-Q.1 100-63/58/9 | kus | 1 |  | 0 |  |  |  | znížená |  | 0 | 0.415 | 0.415 | 0 | 0 | 4 | K | 2 | ROZPOCET | 0 | 0 | 0 | 0 | 0 | 2 | 0 | 4 | -1505633501
| 23 | K | 871313121 | Montáž potrubia z kanalizačných rúr z PVC v otvorenom výkope do 20% DN 150, tesnenie gum. krúžkami | m | 38.3 |  | 0 |  |  |  | znížená |  | 0 | 0 | 0 | 0 | 0 | 4 | K | 2 | ROZPOCET | 0 | 0 | 0 | 0 | 0 | 2 | 0 | 4 | -2080049978
| 24 | K | 877313123 | Montáž tvaroviek jednoosových na potrubie z kanalizačných rúr z PVC v otvorenom výkope DN 150 | kus | 1 |  | 0 |  |  |  | znížená |  | 0 | 0 | 0 | 0 | 0 | 4 | K | 2 | ROZPOCET | 0 | 0 | 0 | 0 | 0 | 2 | 0 | 4 | 532929553
| 25 | K | 892101111 | Skúška tesnosti kanalizačného potrubia DN do 200 vodou | m | 38.3 |  | 0 |  |  |  | znížená |  | 0 | 0 | 0 | 0 | 0 | 4 | K | 2 | ROZPOCET | 0 | 0 | 0 | 0 | 0 | 2 | 0 | 4 | -922927051
| 26 | K | 894201121 | Dno z betónu tr. B25-B30 nad 20 cm-pod šachty bet.,LT | m3 | 0.63 |  | 0 |  |  |  | znížená |  | 0 | 2.4814 | 1.5633 | 0 | 0 | 4 | K | 2 | ROZPOCET | 0 | 0 | 0 | 0 | 0 | 2 | 0 | 4 | 1226787792
| 27 | K | 894201193 | Prípl. za hrúbku dna do 20 cm | m3 | 0.63 |  | 0 |  |  |  | znížená |  | 0 | 0 | 0 | 0 | 0 | 4 | K | 2 | ROZPOCET | 0 | 0 | 0 | 0 | 0 | 2 | 0 | 4 | 1623636052
| 28 | K | 894401211 | Osadenie bet. dielcov šachiet, skruže rovné | kus | 3 |  | 0 |  |  |  | znížená |  | 0 | 0.02142 | 0.06426 | 0 | 0 | 4 | K | 2 | ROZPOCET | 0 | 0 | 0 | 0 | 0 | 2 | 0 | 4 | 1820507178
| 29 | K | 894402311 | Osadenie bet. dielcov šachiet, skruže prechodové | kus | 1 |  | 0 |  |  |  | znížená |  | 0 | 0.02142 | 0.02142 | 0 | 0 | 4 | K | 2 | ROZPOCET | 0 | 0 | 0 | 0 | 0 | 2 | 0 | 4 | -1488877228
| 30 | K | 894411111 | Zhotovenie šachiet z bet. dielcov, dno betón C 25/30 na potrubí DN do 200 | kus | 1 |  | 0 |  |  |  | znížená |  | 0 | 1.909 | 1.909 | 0 | 0 | 4 | K | 2 | ROZPOCET | 0 | 0 | 0 | 0 | 0 | 2 | 0 | 4 | 140477840
| 31 | K | 894808015 | Montáž revíznej šachty z PVC, DN šachty 600, DN potrubia 160, hl. do 1500 mm | kus | 2 |  | 0 |  |  |  | znížená |  | 0 | 3e-05 | 6e-05 | 0 | 0 | 4 | K | 2 | ROZPOCET | 0 | 0 | 0 | 0 | 0 | 2 | 0 | 4 | 1019953296
| 32 | K | 894808022 | Montáž revíznej šachty z PVC, DN šachty 600, DN potrubia 160, hl. do 2200 mm | kus | 2 |  | 0 |  |  |  | znížená |  | 0 | 3e-05 | 6e-05 | 0 | 0 | 4 | K | 2 | ROZPOCET | 0 | 0 | 0 | 0 | 0 | 2 | 0 | 4 | 918988998
| 33 | K | 899104111 | Osadenie poklopov liatinových, ocel. s rámom nad 150 kg-šachty | kus | 5 |  | 0 |  |  |  | znížená |  | 0 | 0.00702 | 0.0351 | 0 | 0 | 4 | K | 2 | ROZPOCET | 0 | 0 | 0 | 0 | 0 | 2 | 0 | 4 | -1098545521
|  | D | HSV | Práce a dodávky HSV |  |  |  | 0 | [5 empty] | 0 |  | 29.1826 |  | 1.701 | 1 | D | 0 | ROZPOCET | [6 empty] | 0
|  | D | 1 | ZEMNE PRÁCE |  |  |  | 0 | [5 empty] | 0 |  | 29.1664 |  | 0 | 1 | D | 1 | ROZPOCET | [6 empty] | 0
| 34 | K | 110011010 | Vytýčenie trasy vodovodu, kanalizácie v rovine | km | 0.038 |  | 0 |  |  |  | znížená |  | 0 | 0.40873 | 0.015532 | 0 | 0 | 4 | K | 2 | ROZPOCET | 0 | 0 | 0 | 0 | 0 | 2 | 0 | 4 | -428121420
| 35 | K | 115101200 | Čerpanie vody do 10m do 100 l/min-v prípade potreby zvýšenia HPV | hod | 168 |  | 0 |  |  |  | znížená |  | 0 | 4e-05 | 0.00672 | 0 | 0 | 4 | K | 2 | ROZPOCET | 0 | 0 | 0 | 0 | 0 | 2 | 0 | 4 | 1556365346
| 36 | K | 119001402 | Dočasné zaistenie potrubia oceľ. alebo liat. DN do 500 mm | m | 1 |  | 0 |  |  |  | znížená |  | 0 | 0.00404 | 0.00404 | 0 | 0 | 4 | K | 2 | ROZPOCET | 0 | 0 | 0 | 0 | 0 | 2 | 0 | 4 | -365858627
| 37 | K | 120001101 | Príplatok za sťaženú vykopávku v blízkosti podzem. vedenia | m3 | 2.1 |  | 0 |  |  |  | znížená |  | 0 | 0 | 0 | 0 | 0 | 4 | K | 2 | ROZPOCET | 0 | 0 | 0 | 0 | 0 | 2 | 0 | 4 | -1760151649
| 38 | K | 131201201 | Hĺbenie jám zapaž. v horn. tr. 3 do 100 m3 | m3 | 16.706 |  | 0 |  |  |  | znížená |  | 0 | 0 | 0 | 0 | 0 | 4 | K | 2 | ROZPOCET | 0 | 0 | 0 | 0 | 0 | 2 | 0 | 4 | -598543788
| 39 | K | 131201209 | Príplatok za lepivosť horn. tr. 3 | m3 | 16.706 |  | 0 |  |  |  | znížená |  | 0 | 0 | 0 | 0 | 0 | 4 | K | 2 | ROZPOCET | 0 | 0 | 0 | 0 | 0 | 2 | 0 | 4 | 358028307
| 40 | K | 131301201 | Hĺbenie jám zapaž. v horn. tr. 4 do 100 m3 | m3 | 16.706 |  | 0 |  |  |  | znížená |  | 0 | 0 | 0 | 0 | 0 | 4 | K | 2 | ROZPOCET | 0 | 0 | 0 | 0 | 0 | 2 | 0 | 4 | -191943280
| 41 | K | 131301209 | Príplatok za lepivosť horn. tr. 4 | m3 | 16.706 |  | 0 |  |  |  | znížená |  | 0 | 0 | 0 | 0 | 0 | 4 | K | 2 | ROZPOCET | 0 | 0 | 0 | 0 | 0 | 2 | 0 | 4 | 1330887290
| 42 | K | 132201201 | Hĺbenie rýh šírka do 2 m v horn. tr. 3 do 100 m3,vrátane ryhy pre rušené potrubie | m3 | 54.893 |  | 0 |  |  |  | znížená |  | 0 | 0 | 0 | 0 | 0 | 4 | K | 2 | ROZPOCET | 0 | 0 | 0 | 0 | 0 | 2 | 0 | 4 | -1570066411
| 43 | K | 132201209 | Príplatok za lepivosť horniny tr.3 v rýhach š. do 200 cm | m3 | 54.893 |  | 0 |  |  |  | znížená |  | 0 | 0 | 0 | 0 | 0 | 4 | K | 2 | ROZPOCET | 0 | 0 | 0 | 0 | 0 | 2 | 0 | 4 | 216936460
| 44 | K | 132301201 | Hĺbenie rýh šírka do 2 m v horn. tr. 4 do 100 m3 | m3 | 54.893 |  | 0 |  |  |  | znížená |  | 0 | 0 | 0 | 0 | 0 | 4 | K | 2 | ROZPOCET | 0 | 0 | 0 | 0 | 0 | 2 | 0 | 4 | -344781338
| 45 | K | 132301209 | Príplatok za lepivosť horniny tr.4 v rýhach š. do 200 cm | m3 | 54.893 |  | 0 |  |  |  | znížená |  | 0 | 0 | 0 | 0 | 0 | 4 | K | 2 | ROZPOCET | 0 | 0 | 0 | 0 | 0 | 2 | 0 | 4 | -1671612290
| 46 | K | 133201101 | Hĺbenie šachiet v horn. tr. 3 do 100 m3 | m3 | 18.927 |  | 0 |  |  |  | znížená |  | 0 | 0 | 0 | 0 | 0 | 4 | K | 2 | ROZPOCET | 0 | 0 | 0 | 0 | 0 | 2 | 0 | 4 | -48393407
| 47 | K | 133201109 | Príplatok za lepivosť horniny tr.3 | m3 | 18.927 |  | 0 |  |  |  | znížená |  | 0 | 0 | 0 | 0 | 0 | 4 | K | 2 | ROZPOCET | 0 | 0 | 0 | 0 | 0 | 2 | 0 | 4 | -807192743
| 48 | K | 133301101 | Hĺbenie šachiet v horn. tr. 4 do 100 m3 | m3 | 18.927 |  | 0 |  |  |  | znížená |  | 0 | 0 | 0 | 0 | 0 | 4 | K | 2 | ROZPOCET | 0 | 0 | 0 | 0 | 0 | 2 | 0 | 4 | -361251785
| 49 | K | 133301109 | Príplatok za lepivosť horniny tr.4 | m3 | 18.927 |  | 0 |  |  |  | znížená |  | 0 | 0 | 0 | 0 | 0 | 4 | K | 2 | ROZPOCET | 0 | 0 | 0 | 0 | 0 | 2 | 0 | 4 | -1085099322
| 50 | K | 151101101 | Zhotovenie paženia rýh pre podz. vedenie príložné hl. do 2 m | m2 | 191.65 |  | 0 |  |  |  | znížená |  | 0 | 0.00021 | 0.040247 | 0 | 0 | 4 | K | 2 | ROZPOCET | 0 | 0 | 0 | 0 | 0 | 2 | 0 | 4 | 1661298346
| 51 | K | 151101111 | Odstránenie paženia rýh pre podz. vedenie príložné hl. do 2 m | m2 | 191.65 |  | 0 |  |  |  | znížená |  | 0 | 0 | 0 | 0 | 0 | 4 | K | 2 | ROZPOCET | 0 | 0 | 0 | 0 | 0 | 2 | 0 | 4 | -1533798179
| 52 | K | 151101301 | Zhotovenie rozopretia stien príložného paženia hĺbka do 4 m | m3 | 47.225 |  | 0 |  |  |  | znížená |  | 0 | 0.00045 | 0.021251 | 0 | 0 | 4 | K | 2 | ROZPOCET | 0 | 0 | 0 | 0 | 0 | 2 | 0 | 4 | -1829415131
| 53 | K | 151101311 | Odstránenie rozopretia stien príložného paženia hĺbka do 4 m | m3 | 47.225 |  | 0 |  |  |  | znížená |  | 0 | 0 | 0 | 0 | 0 | 4 | K | 2 | ROZPOCET | 0 | 0 | 0 | 0 | 0 | 2 | 0 | 4 | -295892550
| 54 | K | 151201102 | Zhotovenie paženia rýh pre podz. vedenie záťažné hl. do 4 m | m2 | 43.24 |  | 0 |  |  |  | znížená |  | 0 | 0.00169 | 0.073076 | 0 | 0 | 4 | K | 2 | ROZPOCET | 0 | 0 | 0 | 0 | 0 | 2 | 0 | 4 | -837150578
| 55 | K | 151201112 | Odstránenie paženia rýh pre podz. vedenie záťažné hl. do 4 m | m2 | 43.24 |  | 0 |  |  |  | znížená |  | 0 | 0 | 0 | 0 | 0 | 4 | K | 2 | ROZPOCET | 0 | 0 | 0 | 0 | 0 | 2 | 0 | 4 | -6796677
| 56 | K | 151201201 | Zhotovenie paženia stien výkopu záťažné hl. do 4 m | m2 | 41.21 |  | 0 |  |  |  | znížená |  | 0 | 0.00069 | 0.028435 | 0 | 0 | 4 | K | 2 | ROZPOCET | 0 | 0 | 0 | 0 | 0 | 2 | 0 | 4 | -261501398
| 57 | K | 151201211 | Odstránenie paženia stien výkopu záťažné hl. do 4 m | m2 | 41.21 |  | 0 |  |  |  | znížená |  | 0 | 0 | 0 | 0 | 0 | 4 | K | 2 | ROZPOCET | 0 | 0 | 0 | 0 | 0 | 2 | 0 | 4 | 31467601
| 58 | K | 151201301 | Zhotovenie rozopretia stien záťažného paženia hĺbka do 4 m | m3 | 21.16 |  | 0 |  |  |  | znížená |  | 0 | 0.00135 | 0.028566 | 0 | 0 | 4 | K | 2 | ROZPOCET | 0 | 0 | 0 | 0 | 0 | 2 | 0 | 4 | 1504872535
| 59 | K | 151201311 | Odstránenie rozopretia stien záťažného paženia hĺbka do 4 m | m3 | 21.16 |  | 0 |  |  |  | znížená |  | 0 | 0 | 0 | 0 | 0 | 4 | K | 2 | ROZPOCET | 0 | 0 | 0 | 0 | 0 | 2 | 0 | 4 | 1753944919
| 60 | K | 151201401 | Zhotovenie vzopretia stien záťažného paženia hĺbka do 4 m | m2 | 41.21 |  | 0 |  |  |  | znížená |  | 0 | 0.00403 | 0.16608 | 0 | 0 | 4 | K | 2 | ROZPOCET | 0 | 0 | 0 | 0 | 0 | 2 | 0 | 4 | 1987747002
| 61 | K | 151201411 | Odstránenie vzopretia stien záťažného paženia hĺbka do 4 m | m2 | 41.21 |  | 0 |  |  |  | znížená |  | 0 | 0 | 0 | 0 | 0 | 4 | K | 2 | ROZPOCET | 0 | 0 | 0 | 0 | 0 | 2 | 0 | 4 | 1976148249
| 62 | K | 161101101 | Zvislé premiestnenie výkopu horn. tr. 1-4 do 2,5 m | m3 | 181.05 |  | 0 |  |  |  | znížená |  | 0 | 0 | 0 | 0 | 0 | 4 | K | 2 | ROZPOCET | 0 | 0 | 0 | 0 | 0 | 2 | 0 | 4 | -1538459374
| 63 | K | 162701109 | Príplatok za každých ďalších 1000 m nad 10000 m horn. tr. 1-4, vrátane zeminy navyše po UT | m3 | 175.784 |  | 0 |  |  |  | znížená |  | 0 | 0 | 0 | 0 | 0 | 4 | K | 2 | ROZPOCET | 0 | 0 | 0 | 0 | 0 | 2 | 0 | 4 | -866295413
| 64 | K | 167101102 | Nakladanie výkopku nad 100 m3 v horn. tr. 1-4 | m3 | 175.784 |  | 0 |  |  |  | znížená |  | 0 | 0 | 0 | 0 | 0 | 4 | K | 2 | ROZPOCET | 0 | 0 | 0 | 0 | 0 | 2 | 0 | 4 | -320179499
| 65 | K | 167101103 | Skladanie alebo prekladanie výkopu v horn. tr. 1-4 | m3 | 175.784 |  | 0 |  |  |  | znížená |  | 0 | 0 | 0 | 0 | 0 | 4 | K | 2 | ROZPOCET | 0 | 0 | 0 | 0 | 0 | 2 | 0 | 4 | -44863636
| 66 | K | 171201101 | Násypy nezhutnené | m3 | 175.784 |  | 0 |  |  |  | znížená |  | 0 | 0 | 0 | 0 | 0 | 4 | K | 2 | ROZPOCET | 0 | 0 | 0 | 0 | 0 | 2 | 0 | 4 | -254717989
| 67 | K | 171201201 | Uloženie sypaniny na skládku | m3 | 175.784 |  | 0 |  |  |  | znížená |  | 0 | 0 | 0 | 0 | 0 | 4 | K | 2 | ROZPOCET | 0 | 0 | 0 | 0 | 0 | 2 | 0 | 4 | -1604044021
| 68 | K | 174101101 | Zásyp zhutnený jám, rýh, šachiet alebo okolo objektu | m3 | 5.266 |  | 0 |  |  |  | znížená |  | 0 | 0 | 0 | 0 | 0 | 4 | K | 2 | ROZPOCET | 0 | 0 | 0 | 0 | 0 | 2 | 0 | 4 | -1787399895
| 69 | K | 175101101 | Obsyp potrubia bez prehodenia sypaniny | m3 | 17.235 |  | 0 |  |  |  | znížená |  | 0 | 0 | 0 | 0 | 0 | 4 | K | 2 | ROZPOCET | 0 | 0 | 0 | 0 | 0 | 2 | 0 | 4 | -425785953
| 70 | K | 175101109 | Obsyp potrubia príplatok za prehodenie sypaniny | m3 | 17.235 |  | 0 |  |  |  | znížená |  | 0 | 0 | 0 | 0 | 0 | 4 | K | 2 | ROZPOCET | 0 | 0 | 0 | 0 | 0 | 2 | 0 | 4 | 1860132646
| 71 | K | 583371010 | Štrkopiesok pre obsyp potrubia | m3 | 17.235 |  | 0 |  |  |  | znížená |  | 0 | 1.67 | 28.7824 | 0 | 0 | 4 | K | 2 | ROZPOCET | 0 | 0 | 0 | 0 | 0 | 2 | 0 | 4 | -18160675
|  | D | 9 | OSTATNÉ KONŠTRUKCIE A PRÁCE |  |  |  | 0 | [5 empty] | 0 |  | 0.0162 |  | 1.701 | 1 | D | 1 | ROZPOCET | [6 empty] | 0
| 72 | K | 969021121 | Vybúranie kanalizačného potrubia DN do 200 mm | m | 27 |  | 0 |  |  |  | znížená |  | 0 | 0.0006 | 0.0162 | 0.063 | 1.701 | 4 | K | 2 | ROZPOCET | 0 | 0 | 0 | 0 | 0 | 2 | 0 | 4 | 679957699
| 73 | K | 979081111 | Odvoz sute a vybúraných hmôt na skládku do 1 km | t | 1.701 |  | 0 |  |  |  | znížená |  | 0 | 0 | 0 | 0 | 0 | 4 | K | 2 | ROZPOCET | 0 | 0 | 0 | 0 | 0 | 2 | 0 | 4 | 2056323885
| 74 | K | 979081121 | Odvoz sute a vybúraných hmôt na skládku každý ďalší 1 km, do 15km | t | 23.814 |  | 0 |  |  |  | znížená |  | 0 | 0 | 0 | 0 | 0 | 4 | K | 2 | ROZPOCET | 0 | 0 | 0 | 0 | 0 | 2 | 0 | 4 | -1808603568
| 75 | K | 979087212 | Nakladanie sute na dopravný prostriedok | t | 1.701 |  | 0 |  |  |  | znížená |  | 0 | 0 | 0 | 0 | 0 | 4 | K | 2 | ROZPOCET | 0 | 0 | 0 | 0 | 0 | 2 | 0 | 4 | -1179464574
| 76 | K | 979131409 | Poplatok za ulož.a znešk.staveb.sute na vymedzených skládkach "O"-ostatný odpad | t | 1.701 |  | 0 |  |  |  | znížená |  | 0 | 0 | 0 | 0 | 0 | 4 | K | 2 | ROZPOCET | 0 | 0 | 0 | 0 | 0 | 2 | 0 | 4 | -1204471952
| 77 | K | 979131415 | Poplatok za uloženie vykopanej zeminy | m3 | 175.784 |  | 0 |  |  |  | znížená |  | 0 | 0 | 0 | 0 | 0 | 4 | K | 2 | ROZPOCET | 0 | 0 | 0 | 0 | 0 | 2 | 0 | 4 | 1926188437
| 78 | K | 998276101 | Presun hmôt pre potrubie z rúr plastových alebo sklolaminátových v otvorenom výkope | t | 23.653 |  | 0 |  |  |  | znížená |  | 0 | 0 | 0 | 0 | 0 | 4 | K | 2 | ROZPOCET | 0 | 0 | 0 | 0 | 0 | 2 | 0 | 4 | 1111009746
Poznámky:
K správnemu naceneniu výkazu výmer je potrebné naštudovanie PD. Naceniť je potrebné jestvujúci výkaz výmer podľa pokynov tendrového zadávateľa, resp. navrhu zmluvy o dielo.
Výkaz výmer je neoddeliteľnou súčasťou celej PD. Materiál výrobkov je definovaný vo VV a zároveň sú položky jednoznačne určené a spárovateľné k výkresovej alebo textovej časti projektovej dokumentácie, ktorá dané materiály, v potrebných prípadoch ešte presnejšie podrobnejšie špecifikuje, upresňuje ci konkretizuje technicky, parametricky.
Informácie o materiáloch výrobkov vo výkresovej časti alebo technických správach môžu byť aj výrazne rozsiahlejšie ako je možné uviesť technicky v texte názvu položky vo výkaze výmer, preto je potrebné naštudovanie projektovej dokumentácie a oceňovať výkaz výmer ako celok a neoddeliteňú súčasť projektovej dokumentácie.
Výmery položiek presunov hmot PSV vyjadrených mernými jednotkami v percentách % si uchádzač výpĺna sám podla metodiky rozpočtárskych programov napr. Cenkros, ODIS.
Dodávateľ si zahrnie do jednotkových cien všetky náklady podla ZoD, vrátane VRN-ov: napr. označenie staveniska, čistenie, opatrenia pre stav. v zimnom období, poistenie, geodet. merania a dokumentáciu, skúšky, vzorky, dielenskú dokumentáciu, vyčistenie všetkých dotknutých plôch od stavebného odpadu.
V prípade, že sa v projekte/rozpočte uvedie konkrétny výrobok, jedná sa len o referenciu a je možné ho nahradiť materiálmi a výrobkami s rovnocennými alebo lepšími technickými prarametrami, podľa pravidla pre ekvivalent, uvedeného v súťažných podkladov.
Vedľajšie rozpočtové náklady sú súčasťou jednotkových cien.

## 12x - SO09.2 - DAŽĎOVÉ AR...
[10 empty] | >> skryté stĺpce << | [9 empty] | {88f0c910-62b0-4c7f-a850-0b6e4921db0e}
0
|  | KRYCÍ LIST ZADANIA | [8 empty] | v --- nižšie sa nachádzajú doplnkové a pomocné údaje k zostavám --- v | [8 empty] | False
Stavba:
NOVOSTAVBA MŠ TRAMÍN - rozpočet 1
Objekt:
12x - SO09.2 - DAŽĎOVÉ AREÁLOVÉ ROZVODY A VSAKOVANIE
|  | JKSO: |  |  |  |  | KS:
|  | Miesto: |  | Kadnárova 2521/69,Bratislava |  |  | Dátum: | 5. 12. 2022
|  | Objednávateľ: |  |  |  |  | IČO:
|  |  | Mestská časť Bratislava - Rača |  |  |  | IČ DPH:
|  | Zhotoviteľ: |  |  |  |  | IČO: | Vyplň údaj
|  |  | Vyplň údaj |  |  |  | IČ DPH: | Vyplň údaj
|  | Projektant: |  |  |  |  | IČO:
|  |  | Ing.arch.Peter Kožuško |  |  |  | IČ DPH:
|  | Spracovateľ: |  |  |  |  | IČO:
|  |  | Rosoft,s.r.o. |  |  |  | IČ DPH:
Poznámka:
|  | Náklady z rozpočtu | [5 empty] | 0
|  | Ostatné náklady | [5 empty] | 0
|  | Cena bez DPH | [5 empty] | 0
|  |  |  | Základ dane |  |  | Sadzba dane | Výška dane
|  | DPH | základná | 0 |  |  | 20% | 0
|  |  | znížená | 0 |  |  | 20% | 0
|  |  | zákl. prenesená | 0 |  |  | 20% | 0
|  |  | zníž. prenesená | 0 |  |  | 20% | 0
|  |  | nulová | 0 |  |  | 0% | 0
|  | Cena s DPH |  |  | v | EUR |  | 0
|  | Projektant |  |  | Spracovateľ
|  | Dátum a podpis: |  | Pečiatka | Dátum a podpis: |  |  | Pečiatka
|  | Objednávateľ |  |  | Zhotoviteľ
|  | Dátum a podpis: |  | Pečiatka | Dátum a podpis: |  |  | Pečiatka
REKAPITULÁCIA ZADANIA
Stavba:
NOVOSTAVBA MŠ TRAMÍN - rozpočet 1
Objekt:
12x - SO09.2 - DAŽĎOVÉ AREÁLOVÉ ROZVODY A VSAKOVANIE
| Miesto: |  |  | Kadnárova 2521/69,Bratislava |  |  | Dátum: | 5. 12. 2022
| Objednávateľ: |  |  | Mestská časť Bratislava - Rača |  |  | Projektant: | Ing.arch.Peter Kožuško
| Zhotoviteľ: |  |  | Vyplň údaj |  |  | Spracovateľ: | Rosoft,s.r.o.
| Kód dielu - Popis | [6 empty] | Cena celkom [EUR]
| 1) Náklady z rozpočtu | [6 empty] | 0 | [12 empty] | -1
|  | D1 - PRÁCE A DODÁVKY HSV | [5 empty] | 0
|  | 01 - Zemné práce | [5 empty] | 0
|  | 4 - VODOROVNÉ KONŠTRUKCIE | [5 empty] | 0
|  | 8 - RÚROVÉ VEDENIA | [5 empty] | 0
|  | 9 - OSTATNÉ KONŠTRUKCIE A PRÁCE | [5 empty] | 0
| 2) Ostatné náklady | [6 empty] | 0 |  |  |  | DPH
|  | GZS | [5 empty] | 0 |  |  |  | znížená | [9 empty] | VRN | 0 | 0 | 0 | 0 | 0 | 2
|  | Projektové práce | [5 empty] | 0 |  |  |  | znížená | [9 empty] | VRN | 0 | 0 | 0 | 0 | 0 | 2
|  | Sťažené podmienky | [5 empty] | 0 |  |  |  | znížená | [9 empty] | VRN | 0 | 0 | 0 | 0 | 0 | 2
|  | Vplyv prostredia | [5 empty] | 0 |  |  |  | znížená | [9 empty] | VRN | 0 | 0 | 0 | 0 | 0 | 2
|  | Iné VRN | [5 empty] | 0 |  |  |  | znížená | [9 empty] | VRN | 0 | 0 | 0 | 0 | 0 | 2
|  | Kompletačná činnosť | [5 empty] | 0 |  |  |  | znížená | [9 empty] | KOMPLETACNA | 0 | 0 | 0 | 0 | 0 | 2
| Celkové náklady za stavbu 1) + 2) | [6 empty] | 0
ZADANIE
Stavba:
NOVOSTAVBA MŠ TRAMÍN - rozpočet 1
Objekt:
12x - SO09.2 - DAŽĎOVÉ AREÁLOVÉ ROZVODY A VSAKOVANIE
| Miesto: |  |  | Kadnárova 2521/69,Bratislava |  |  | Dátum: | 5. 12. 2022
| Objednávateľ: |  |  | Mestská časť Bratislava - Rača |  |  | Projektant: | Ing.arch.Peter Kožuško
| Zhotoviteľ: |  |  | Vyplň údaj |  |  | Spracovateľ: | Rosoft,s.r.o.
| PČ | Typ | Kód | Popis | MJ | Množstvo | J.cena [EUR] | Cena celkom [EUR] | Cenová sústava |  |  | DPH | J. Nh [h] | Nh celkom [h] | J. hmotnosť [t] | Hmotnosť celkom [t] | J. suť [t] | Suť Celkom [t]
| Náklady z rozpočtu | [6 empty] | 0 | [5 empty] | 0 |  | 52.2077 |  | 0 |  | D | -1 | [7 empty] | 0
|  | D | D1 | PRÁCE A DODÁVKY HSV |  |  |  | 0 | [5 empty] | 0 |  | 52.2077 |  | 0 | 1 | D | 0 | ROZPOCET | [6 empty] | 0
|  | D | 01 | Zemné práce |  |  |  | 0 | [5 empty] | 0 |  | 13.7232 |  | 0 | 1 | D | 1 | ROZPOCET | [6 empty] | 0
| 1 | K | 110011010 | Vytýčenie trasy vodovodu, kanalizácie v rovine | km | 0.017 |  | 0 |  |  |  | znížená |  | 0 | 0.40873 | 0.0069484 | 0 | 0 | 4 | K | 2 | ROZPOCET | 0 | 0 | 0 | 0 | 0 | 2 | 0 | 4 | -117918903
| 2 | K | 115101200 | Čerpanie vody do 10m do 100 l/min-v prípade potreby zvýšenia HPV | hod | 168 |  | 0 |  |  |  | znížená |  | 0 | 4e-05 | 0.00672 | 0 | 0 | 4 | K | 2 | ROZPOCET | 0 | 0 | 0 | 0 | 0 | 2 | 0 | 4 | 820406268
| 3 | K | 119001402 | Dočasné zaistenie potrubia oceľ. alebo liat. DN do 500 mm | m | 2 |  | 0 |  |  |  | znížená |  | 0 | 0.00404 | 0.00808 | 0 | 0 | 4 | K | 2 | ROZPOCET | 0 | 0 | 0 | 0 | 0 | 2 | 0 | 4 | -88017156
| 4 | K | 120001101 | Príplatok za sťaženú vykopávku v blízkosti podzem. vedenia | m3 | 3 |  | 0 |  |  |  | znížená |  | 0 | 0 | 0 | 0 | 0 | 4 | K | 2 | ROZPOCET | 0 | 0 | 0 | 0 | 0 | 2 | 0 | 4 | 1340143672
| 5 | K | 131201202 | Hĺbenie jám zapaž. v horn. tr. 3 nad 100 do 1 000 m3 | m3 | 148.373 |  | 0 |  |  |  | znížená |  | 0 | 0 | 0 | 0 | 0 | 4 | K | 2 | ROZPOCET | 0 | 0 | 0 | 0 | 0 | 2 | 0 | 4 | 1663765546
| 6 | K | 131201209 | Príplatok za lepivosť horn. tr. 3 | m3 | 148.373 |  | 0 |  |  |  | znížená |  | 0 | 0 | 0 | 0 | 0 | 4 | K | 2 | ROZPOCET | 0 | 0 | 0 | 0 | 0 | 2 | 0 | 4 | -1014786495
| 7 | K | 131301202 | Hĺbenie jám zapaž. v horn. tr. 4 nad 100 do 1 000 m3 | m3 | 148.373 |  | 0 |  |  |  | znížená |  | 0 | 0 | 0 | 0 | 0 | 4 | K | 2 | ROZPOCET | 0 | 0 | 0 | 0 | 0 | 2 | 0 | 4 | 1825755398
| 8 | K | 131301209 | Príplatok za lepivosť horn. tr. 4 | m3 | 148.373 |  | 0 |  |  |  | znížená |  | 0 | 0 | 0 | 0 | 0 | 4 | K | 2 | ROZPOCET | 0 | 0 | 0 | 0 | 0 | 2 | 0 | 4 | -520056576
| 9 | K | 132201201 | Hĺbenie rýh šírka do 2 m v horn. tr. 3 do 100 m3 | m3 | 12.768 |  | 0 |  |  |  | znížená |  | 0 | 0 | 0 | 0 | 0 | 4 | K | 2 | ROZPOCET | 0 | 0 | 0 | 0 | 0 | 2 | 0 | 4 | -77791048
| 10 | K | 132201209 | Príplatok za lepivosť horniny tr.3 v rýhach š. do 200 cm | m3 | 12.768 |  | 0 |  |  |  | znížená |  | 0 | 0 | 0 | 0 | 0 | 4 | K | 2 | ROZPOCET | 0 | 0 | 0 | 0 | 0 | 2 | 0 | 4 | -1420689284
| 11 | K | 132301201 | Hĺbenie rýh šírka do 2 m v horn. tr. 4 do 100 m3 | m3 | 12.768 |  | 0 |  |  |  | znížená |  | 0 | 0 | 0 | 0 | 0 | 4 | K | 2 | ROZPOCET | 0 | 0 | 0 | 0 | 0 | 2 | 0 | 4 | 1807476570
| 12 | K | 132301209 | Príplatok za lepivosť horniny tr.4 v rýhach š. do 200 cm | m3 | 12.768 |  | 0 |  |  |  | znížená |  | 0 | 0 | 0 | 0 | 0 | 4 | K | 2 | ROZPOCET | 0 | 0 | 0 | 0 | 0 | 2 | 0 | 4 | 1318644032
| 13 | K | 133201101 | Hĺbenie šachiet v horn. tr. 3 do 100 m3 | m3 | 8.173 |  | 0 |  |  |  | znížená |  | 0 | 0 | 0 | 0 | 0 | 4 | K | 2 | ROZPOCET | 0 | 0 | 0 | 0 | 0 | 2 | 0 | 4 | 800734438
| 14 | K | 133201109 | Príplatok za lepivosť horniny tr.3 | m3 | 8.173 |  | 0 |  |  |  | znížená |  | 0 | 0 | 0 | 0 | 0 | 4 | K | 2 | ROZPOCET | 0 | 0 | 0 | 0 | 0 | 2 | 0 | 4 | -1111177647
| 15 | K | 133301101 | Hĺbenie šachiet v horn. tr. 4 do 100 m3 | m3 | 8.173 |  | 0 |  |  |  | znížená |  | 0 | 0 | 0 | 0 | 0 | 4 | K | 2 | ROZPOCET | 0 | 0 | 0 | 0 | 0 | 2 | 0 | 4 | -315697949
| 16 | K | 133301109 | Príplatok za lepivosť horniny tr.4 | m3 | 8.173 |  | 0 |  |  |  | znížená |  | 0 | 0 | 0 | 0 | 0 | 4 | K | 2 | ROZPOCET | 0 | 0 | 0 | 0 | 0 | 2 | 0 | 4 | -1140903469
| 17 | K | 151101101 | Zhotovenie paženia rýh pre podz. vedenie príložné hl. do 2 m | m2 | 51.07 |  | 0 |  |  |  | znížená |  | 0 | 0.00021 | 0.010725 | 0 | 0 | 4 | K | 2 | ROZPOCET | 0 | 0 | 0 | 0 | 0 | 2 | 0 | 4 | -1811493169
| 18 | K | 151101111 | Odstránenie paženia rýh pre podz. vedenie príložné hl. do 2 m | m2 | 51.07 |  | 0 |  |  |  | znížená |  | 0 | 0 | 0 | 0 | 0 | 4 | K | 2 | ROZPOCET | 0 | 0 | 0 | 0 | 0 | 2 | 0 | 4 | -593222567
| 19 | K | 151101301 | Zhotovenie rozopretia stien príložného paženia hĺbka do 4 m | m3 | 25.535 |  | 0 |  |  |  | znížená |  | 0 | 0.00045 | 0.011491 | 0 | 0 | 4 | K | 2 | ROZPOCET | 0 | 0 | 0 | 0 | 0 | 2 | 0 | 4 | 733015846
| 20 | K | 151101311 | Odstránenie rozopretia stien príložného paženia hĺbka do 4 m | m3 | 25.535 |  | 0 |  |  |  | znížená |  | 0 | 0 | 0 | 0 | 0 | 4 | K | 2 | ROZPOCET | 0 | 0 | 0 | 0 | 0 | 2 | 0 | 4 | 1307271694
| 21 | K | 151201201 | Zhotovenie paženia stien výkopu záťažné hl. do 4 m | m2 | 186.156 |  | 0 |  |  |  | znížená |  | 0 | 0.00069 | 0.12845 | 0 | 0 | 4 | K | 2 | ROZPOCET | 0 | 0 | 0 | 0 | 0 | 2 | 0 | 4 | 1733040785
| 22 | K | 151201211 | Odstránenie paženia stien výkopu záťažné hl. do 4 m | m2 | 186.156 |  | 0 |  |  |  | znížená |  | 0 | 0 | 0 | 0 | 0 | 4 | K | 2 | ROZPOCET | 0 | 0 | 0 | 0 | 0 | 2 | 0 | 4 | -1850261843
| 23 | K | 151201401 | Zhotovenie vzopretia stien záťažného paženia hĺbka do 4 m | m2 | 186.156 |  | 0 |  |  |  | znížená |  | 0 | 0.00403 | 0.75021 | 0 | 0 | 4 | K | 2 | ROZPOCET | 0 | 0 | 0 | 0 | 0 | 2 | 0 | 4 | -784253103
| 24 | K | 151201411 | Odstránenie vzopretia stien záťažného paženia hĺbka do 4 m | m2 | 186.156 |  | 0 |  |  |  | znížená |  | 0 | 0 | 0 | 0 | 0 | 4 | K | 2 | ROZPOCET | 0 | 0 | 0 | 0 | 0 | 2 | 0 | 4 | 325719372
| 25 | K | 161101101 | Zvislé premiestnenie výkopu horn. tr. 1-4 do 2,5 m | m3 | 322.281 |  | 0 |  |  |  | znížená |  | 0 | 0 | 0 | 0 | 0 | 4 | K | 2 | ROZPOCET | 0 | 0 | 0 | 0 | 0 | 2 | 0 | 4 | -943906645
| 26 | K | 162601102 | Vodorovné premiestnenie výkopu do 5000 m horn. tr. 1-4, vrátane zvyšnej zeminy | m3 | 90.614 |  | 0 |  |  |  | znížená |  | 0 | 0 | 0 | 0 | 0 | 4 | K | 2 | ROZPOCET | 0 | 0 | 0 | 0 | 0 | 2 | 0 | 4 | 759245414
| 27 | K | 167101101 | Nakladanie výkopku do 100 m3 v horn. tr. 1-4 | m3 | 90.614 |  | 0 |  |  |  | znížená |  | 0 | 0 | 0 | 0 | 0 | 4 | K | 2 | ROZPOCET | 0 | 0 | 0 | 0 | 0 | 2 | 0 | 4 | -883867598
| 28 | K | 167101103 | Skladanie alebo prekladanie výkopu v horn. tr. 1-4 | m3 | 90.614 |  | 0 |  |  |  | znížená |  | 0 | 0 | 0 | 0 | 0 | 4 | K | 2 | ROZPOCET | 0 | 0 | 0 | 0 | 0 | 2 | 0 | 4 | -855181925
| 29 | K | 171201101 | Násypy nezhutnené | m3 | 90.614 |  | 0 |  |  |  | znížená |  | 0 | 0 | 0 | 0 | 0 | 4 | K | 2 | ROZPOCET | 0 | 0 | 0 | 0 | 0 | 2 | 0 | 4 | -228815392
| 30 | K | 171201201 | Uloženie sypaniny na skládku | m3 | 90.614 |  | 0 |  |  |  | znížená |  | 0 | 0 | 0 | 0 | 0 | 4 | K | 2 | ROZPOCET | 0 | 0 | 0 | 0 | 0 | 2 | 0 | 4 | 1070291571
| 31 | K | 174101101 | Zásyp zhutnený jám, rýh, šachiet alebo okolo objektu, po UT | m3 | 231.667 |  | 0 |  |  |  | znížená |  | 0 | 0 | 0 | 0 | 0 | 4 | K | 2 | ROZPOCET | 0 | 0 | 0 | 0 | 0 | 2 | 0 | 4 | -2088663572
| 32 | K | 175101101 | Obsyp potrubia bez prehodenia sypaniny | m3 | 7.665 |  | 0 |  |  |  | znížená |  | 0 | 0 | 0 | 0 | 0 | 4 | K | 2 | ROZPOCET | 0 | 0 | 0 | 0 | 0 | 2 | 0 | 4 | 1937229533
| 33 | K | 583371010 | Štrkopiesok pre obsyp potrubia | m3 | 7.665 |  | 0 |  |  |  | znížená |  | 0 | 1.67 | 12.8005 | 0 | 0 | 4 | K | 2 | ROZPOCET | 0 | 0 | 0 | 0 | 0 | 2 | 0 | 4 | 1060597954
| 34 | K | 175101109 | Obsyp potrubia príplatok za prehodenie sypaniny | m3 | 7.665 |  | 0 |  |  |  | znížená |  | 0 | 0 | 0 | 0 | 0 | 4 | K | 2 | ROZPOCET | 0 | 0 | 0 | 0 | 0 | 2 | 0 | 4 | -1032041792
|  | D | 4 | VODOROVNÉ KONŠTRUKCIE |  |  |  | 0 | [5 empty] | 0 |  | 9.8846 |  | 0 | 1 | D | 1 | ROZPOCET | [6 empty] | 0
| 35 | K | 451573111 | Lôžko pod potrubie, stoky v otv. výk. z piesku a štrkopiesku | m3 | 2.55 |  | 0 |  |  |  | znížená |  | 0 | 1.8908 | 4.8215 | 0 | 0 | 4 | K | 2 | ROZPOCET | 0 | 0 | 0 | 0 | 0 | 2 | 0 | 4 | -372010948
| 36 | K | 451575111 | Podkladná vrstva z piesku pod AN | m3 | 0.36 |  | 0 |  |  |  | znížená |  | 0 | 1.6 | 0.576 | 0 | 0 | 4 | K | 2 | ROZPOCET | 0 | 0 | 0 | 0 | 0 | 2 | 0 | 4 | 867527432
| 37 | K | 451575111S | Štrkopieskové lôžko pod PP šachty, AN | m3 | 1.561 |  | 0 |  |  |  | znížená |  | 0 | 2.8447 | 4.4405 | 0 | 0 | 4 | K | 2 | ROZPOCET | 0 | 0 | 0 | 0 | 0 | 2 | 0 | 4 | -1992373725
| 38 | K | 452112111 | Osadenie betónových prstencov rámov pod poklopy a mreže výška do 100 mm | kus | 1 |  | 0 |  |  |  | znížená |  | 0 | 0.0066 | 0.0066 | 0 | 0 | 4 | K | 2 | ROZPOCET | 0 | 0 | 0 | 0 | 0 | 2 | 0 | 4 | 1264948706
| 39 | K | 592241750b | Prstenec vyrovnávací TBW-Q.1 63/6 | kus | 1 |  | 0 |  |  |  | znížená |  | 0 | 0.04 | 0.04 | 0 | 0 | 4 | K | 2 | ROZPOCET | 0 | 0 | 0 | 0 | 0 | 2 | 0 | 4 | 1251713713
|  | D | 8 | RÚROVÉ VEDENIA |  |  |  | 0 | [5 empty] | 0 |  | 28.5999 |  | 0 | 1 | D | 1 | ROZPOCET | [6 empty] | 0
| 40 | K | 2863N8096 | Rúra kanalizačná PVC-U hladká s hrdlom 160x4,7x2000 - SN8 | kus | 1 |  | 0 |  |  |  | znížená |  | 0 | 0.00446 | 0.00446 | 0 | 0 | 4 | K | 2 | ROZPOCET | 0 | 0 | 0 | 0 | 0 | 2 | 0 | 4 | 279558929
| 41 | K | 2863N8100 | Rúra kanalizačná PVC-U hladká s hrdlom 200x5,9x1000 - SN8 | kus | 1 |  | 0 |  |  |  | znížená |  | 0 | 0.00364 | 0.00364 | 0 | 0 | 4 | K | 2 | ROZPOCET | 0 | 0 | 0 | 0 | 0 | 2 | 0 | 4 | 333482776
| 42 | K | 2863N8103 | Rúra kanalizačná PVC-U hladká s hrdlom 200x5,9x5000 - SN8 | kus | 3 |  | 0 |  |  |  | znížená |  | 0 | 0.01666 | 0.04998 | 0 | 0 | 4 | K | 2 | ROZPOCET | 0 | 0 | 0 | 0 | 0 | 2 | 0 | 4 | 91549641
| 43 | K | 2863VSAK061 | Vsak.bloky 0,8x0,8x0,66m-88ks+2xkontrolná šachta+2xpoklop+geotext.+prísl. | ks | 88 |  | 0 |  |  |  | znížená |  | 0 | 0.001 | 0.088 | 0 | 0 | 4 | K | 2 | ROZPOCET | 0 | 0 | 0 | 0 | 0 | 2 | 0 | 4 | -1775334580
| 44 | K | 2865A2319 | Dno šachtové 600/160x90° | kus | 1 |  | 0 |  |  |  | znížená |  | 0 | 0 | 0 | 0 | 0 | 4 | K | 2 | ROZPOCET | 0 | 0 | 0 | 0 | 0 | 2 | 0 | 4 | 227285811
| 45 | K | 2865A2405 | Rúra šachtová vlnovcová ID600 | m | 1.5 |  | 0 |  |  |  | znížená |  | 0 | 0 | 0 | 0 | 0 | 4 | K | 2 | ROZPOCET | 0 | 0 | 0 | 0 | 0 | 2 | 0 | 4 | 1529600672
| 46 | K | 2865A2451 | Tesnenie šacht. rúry 600 | kus | 1 |  | 0 |  |  |  | znížená |  | 0 | 0 | 0 | 0 | 0 | 4 | K | 2 | ROZPOCET | 0 | 0 | 0 | 0 | 0 | 2 | 0 | 4 | 1445307023
| 47 | K | 2865A2472 | Prstenec roznášací betónový - 1100/680/150 | kus | 1 |  | 0 |  |  |  | znížená |  | 0 | 0 | 0 | 0 | 0 | 4 | K | 2 | ROZPOCET | 0 | 0 | 0 | 0 | 0 | 2 | 0 | 4 | 469478136
| 48 | K | 286810608KLA | Akumulačná nádrž AN 12, 12m3+1xvst.komín+1xpoklop d600+doprava | kus | 1 |  | 0 |  |  |  | znížená |  | 0 | 9.5 | 9.5 | 0 | 0 | 4 | K | 2 | ROZPOCET | 0 | 0 | 0 | 0 | 0 | 2 | 0 | 4 | 1542389706
| 49 | K | 552434431c | Poklop vstupný šachtový nivelačný d600, D400 s odvetraním | kus | 2 |  | 0 |  |  |  | znížená |  | 0 | 0.158 | 0.316 | 0 | 0 | 4 | K | 2 | ROZPOCET | 0 | 0 | 0 | 0 | 0 | 2 | 0 | 4 | 821294060
| 50 | K | 592243509b | Tesnenie elastomerové pre spojenie skruží EMT1000 | kus | 1 |  | 0 |  |  |  | znížená |  | 0 | 0.002 | 0.002 | 0 | 0 | 4 | K | 2 | ROZPOCET | 0 | 0 | 0 | 0 | 0 | 2 | 0 | 4 | -845200306
| 51 | K | 592243524p | Dno šachtové TBZ-Q.1 100/1014 KOM tl.15cm | kus | 1 |  | 0 |  |  |  | znížená |  | 0 | 1.6 | 1.6 | 0 | 0 | 4 | K | 2 | ROZPOCET | 0 | 0 | 0 | 0 | 0 | 2 | 0 | 4 | -683803538
| 52 | K | 592243800b | Skruž prechodová TBR-Q.1 100-63/58/9 | kus | 1 |  | 0 |  |  |  | znížená |  | 0 | 0.415 | 0.415 | 0 | 0 | 4 | K | 2 | ROZPOCET | 0 | 0 | 0 | 0 | 0 | 2 | 0 | 4 | -1806095636
| 53 | K | 871313121 | Montáž potrubia z kanalizačných rúr z PVC v otvorenom výkope do 20% DN 150, tesnenie gum. krúžkami | m | 1.5 |  | 0 |  |  |  | znížená |  | 0 | 0 | 0 | 0 | 0 | 4 | K | 2 | ROZPOCET | 0 | 0 | 0 | 0 | 0 | 2 | 0 | 4 | -1803486719
| 54 | K | 871353121 | Montáž potrubia z kanalizačných rúr z PVC v otvorenom výkope do 20% DN 200, tesnenie gum. krúžkami | m | 15.5 |  | 0 |  |  |  | znížená |  | 0 | 0 | 0 | 0 | 0 | 4 | K | 2 | ROZPOCET | 0 | 0 | 0 | 0 | 0 | 2 | 0 | 4 | -1242850738
| 55 | K | 892101111 | Skúška tesnosti kanalizačného potrubia DN do 200 vodou | m | 17 |  | 0 |  |  |  | znížená |  | 0 | 0 | 0 | 0 | 0 | 4 | K | 2 | ROZPOCET | 0 | 0 | 0 | 0 | 0 | 2 | 0 | 4 | 1914286897
| 56 | K | 894201121 | Dno z betónu tr. B25-B30 nad 20 cm-pod šachty,AN | m3 | 2.025 |  | 0 |  |  |  | znížená |  | 0 | 2.4814 | 5.0249 | 0 | 0 | 4 | K | 2 | ROZPOCET | 0 | 0 | 0 | 0 | 0 | 2 | 0 | 4 | -368800795
| 57 | K | 894201193 | Prípl. za hrúbku dna do 20 cm | m3 | 2.025 |  | 0 |  |  |  | znížená |  | 0 | 0 | 0 | 0 | 0 | 4 | K | 2 | ROZPOCET | 0 | 0 | 0 | 0 | 0 | 2 | 0 | 4 | 1914635852
| 58 | K | 894201194a | Podklad a obsyp vsakovacích blokov zo štrku fr.4/8 | m3 | 6.016 |  | 0 |  |  |  | znížená |  | 0 | 1.6 | 9.6256 | 0 | 0 | 4 | K | 2 | ROZPOCET | 0 | 0 | 0 | 0 | 0 | 2 | 0 | 4 | 489025957
| 59 | K | 894401211 | Osadenie bet. dielcov šachiet, skruže rovné | kus | 1 |  | 0 |  |  |  | znížená |  | 0 | 0.02142 | 0.02142 | 0 | 0 | 4 | K | 2 | ROZPOCET | 0 | 0 | 0 | 0 | 0 | 2 | 0 | 4 | 774062780
| 60 | K | 894402311 | Osadenie bet. dielcov šachiet, skruže prechodové | kus | 1 |  | 0 |  |  |  | znížená |  | 0 | 0.02142 | 0.02142 | 0 | 0 | 4 | K | 2 | ROZPOCET | 0 | 0 | 0 | 0 | 0 | 2 | 0 | 4 | -1862946974
| 61 | K | 894411111 | Zhotovenie šachiet z bet. dielcov, dno betón C 25/30 na potrubí DN do 200 | kus | 1 |  | 0 |  |  |  | znížená |  | 0 | 1.909 | 1.909 | 0 | 0 | 4 | K | 2 | ROZPOCET | 0 | 0 | 0 | 0 | 0 | 2 | 0 | 4 | -314635997
| 62 | K | 894421121 | Osadenie prefabrikovaných šachiet 4 - 10 t | kus | 1 |  | 0 |  |  |  | znížená |  | 0 | 0.0044 | 0.0044 | 0 | 0 | 4 | K | 2 | ROZPOCET | 0 | 0 | 0 | 0 | 0 | 2 | 0 | 4 | 1918563366
| 63 | K | 894803250 | Montáž vsakovacích blokov, recyklovateľný polypropylén, rozmer 800x800x660mm do 50 m3 | m3 | 19.43 |  | 0 |  |  |  | znížená |  | 0 | 0 | 0 | 0 | 0 | 4 | K | 2 | ROZPOCET | 0 | 0 | 0 | 0 | 0 | 2 | 0 | 4 | -1843702183
| 64 | K | 894808015 | Montáž revíznej šachty z PVC, DN šachty 600, DN potrubia 160, hl. do 1500 mm | kus | 1 |  | 0 |  |  |  | znížená |  | 0 | 3e-05 | 3e-05 | 0 | 0 | 4 | K | 2 | ROZPOCET | 0 | 0 | 0 | 0 | 0 | 2 | 0 | 4 | -1498313201
| 65 | K | 899104111 | Osadenie poklopov liatinových, ocel. s rámom nad 150 kg-šachty | kus | 2 |  | 0 |  |  |  | znížená |  | 0 | 0.00702 | 0.01404 | 0 | 0 | 4 | K | 2 | ROZPOCET | 0 | 0 | 0 | 0 | 0 | 2 | 0 | 4 | -208662568
|  | D | 9 | OSTATNÉ KONŠTRUKCIE A PRÁCE |  |  |  | 0 | [5 empty] | 0 |  | 0 |  | 0 | 1 | D | 1 | ROZPOCET | [6 empty] | 0
| 66 | K | 979131415 | Poplatok za uloženie vykopanej zeminy | m3 | 90.614 |  | 0 |  |  |  | znížená |  | 0 | 0 | 0 | 0 | 0 | 4 | K | 2 | ROZPOCET | 0 | 0 | 0 | 0 | 0 | 2 | 0 | 4 | 1261234742
| 67 | K | 998276101 | Presun hmôt pre potrubie z rúr plastových alebo sklolaminátových v otvorenom výkope | t | 28.904 |  | 0 |  |  |  | znížená |  | 0 | 0 | 0 | 0 | 0 | 4 | K | 2 | ROZPOCET | 0 | 0 | 0 | 0 | 0 | 2 | 0 | 4 | 371803583
Poznámky:
K správnemu naceneniu výkazu výmer je potrebné naštudovanie PD. Naceniť je potrebné jestvujúci výkaz výmer podľa pokynov tendrového zadávateľa, resp. navrhu zmluvy o dielo.
Výkaz výmer je neoddeliteľnou súčasťou celej PD. Materiál výrobkov je definovaný vo VV a zároveň sú položky jednoznačne určené a spárovateľné k výkresovej alebo textovej časti projektovej dokumentácie, ktorá dané materiály, v potrebných prípadoch ešte presnejšie podrobnejšie špecifikuje, upresňuje ci konkretizuje technicky, parametricky.
Informácie o materiáloch výrobkov vo výkresovej časti alebo technických správach môžu byť aj výrazne rozsiahlejšie ako je možné uviesť technicky v texte názvu položky vo výkaze výmer, preto je potrebné naštudovanie projektovej dokumentácie a oceňovať výkaz výmer ako celok a neoddeliteňú súčasť projektovej dokumentácie.
Výmery položiek presunov hmot PSV vyjadrených mernými jednotkami v percentách % si uchádzač výpĺna sám podla metodiky rozpočtárskych programov napr. Cenkros, ODIS.
Dodávateľ si zahrnie do jednotkových cien všetky náklady podla ZoD, vrátane VRN-ov: napr. označenie staveniska, čistenie, opatrenia pre stav. v zimnom období, poistenie, geodet. merania a dokumentáciu, skúšky, vzorky, dielenskú dokumentáciu, vyčistenie všetkých dotknutých plôch od stavebného odpadu.
V prípade, že sa v projekte/rozpočte uvedie konkrétny výrobok, jedná sa len o referenciu a je možné ho nahradiť materiálmi a výrobkami s rovnocennými alebo lepšími technickými prarametrami, podľa pravidla pre ekvivalent, uvedeného v súťažných podkladov.
Vedľajšie rozpočtové náklady sú súčasťou jednotkových cien.

## 13x - SO10 - PRÍPOJKA TEP...
[10 empty] | >> skryté stĺpce << | [9 empty] | {6b5c2ee8-cfa0-4d38-aefd-97095e2337a4}
0
|  | KRYCÍ LIST ZADANIA | [8 empty] | v --- nižšie sa nachádzajú doplnkové a pomocné údaje k zostavám --- v | [8 empty] | False
Stavba:
NOVOSTAVBA MŠ TRAMÍN - rozpočet 1
Objekt:
13x - SO10 - PRÍPOJKA TEPLOVODU
|  | JKSO: |  |  |  |  | KS:
|  | Miesto: |  | Kadnárova 2521/69,Bratislava |  |  | Dátum: | 5. 12. 2022
|  | Objednávateľ: |  |  |  |  | IČO:
|  |  | Mestská časť Bratislava - Rača |  |  |  | IČ DPH:
|  | Zhotoviteľ: |  |  |  |  | IČO: | Vyplň údaj
|  |  | Vyplň údaj |  |  |  | IČ DPH: | Vyplň údaj
|  | Projektant: |  |  |  |  | IČO:
|  |  | Ing.arch.Peter Kožuško |  |  |  | IČ DPH:
|  | Spracovateľ: |  |  |  |  | IČO:
|  |  | Rosoft,s.r.o. |  |  |  | IČ DPH:
Poznámka:
|  | Náklady z rozpočtu | [5 empty] | 0
|  | Ostatné náklady | [5 empty] | 0
|  | Cena bez DPH | [5 empty] | 0
|  |  |  | Základ dane |  |  | Sadzba dane | Výška dane
|  | DPH | základná | 0 |  |  | 20% | 0
|  |  | znížená | 0 |  |  | 20% | 0
|  |  | zákl. prenesená | 0 |  |  | 20% | 0
|  |  | zníž. prenesená | 0 |  |  | 20% | 0
|  |  | nulová | 0 |  |  | 0% | 0
|  | Cena s DPH |  |  | v | EUR |  | 0
|  | Projektant |  |  | Spracovateľ
|  | Dátum a podpis: |  | Pečiatka | Dátum a podpis: |  |  | Pečiatka
|  | Objednávateľ |  |  | Zhotoviteľ
|  | Dátum a podpis: |  | Pečiatka | Dátum a podpis: |  |  | Pečiatka
REKAPITULÁCIA ZADANIA
Stavba:
NOVOSTAVBA MŠ TRAMÍN - rozpočet 1
Objekt:
13x - SO10 - PRÍPOJKA TEPLOVODU
| Miesto: |  |  | Kadnárova 2521/69,Bratislava |  |  | Dátum: | 5. 12. 2022
| Objednávateľ: |  |  | Mestská časť Bratislava - Rača |  |  | Projektant: | Ing.arch.Peter Kožuško
| Zhotoviteľ: |  |  | Vyplň údaj |  |  | Spracovateľ: | Rosoft,s.r.o.
| Kód dielu - Popis | [6 empty] | Cena celkom [EUR]
| 1) Náklady z rozpočtu | [6 empty] | 0 | [12 empty] | -1
|  | D1 - Potrubie | [5 empty] | 0
|  | D3 - Tepelné izolácie | [5 empty] | 0
|  | D2 - Ostatné | [5 empty] | 0
|  | D4 - Demontáž potrubia | [5 empty] | 0
|  | D5 - Stavebná časť | [5 empty] | 0
| 2) Ostatné náklady | [6 empty] | 0 |  |  |  | DPH
|  | GZS | [5 empty] | 0 |  |  |  | znížená | [9 empty] | VRN | 0 | 0 | 0 | 0 | 0 | 2
|  | Projektové práce | [5 empty] | 0 |  |  |  | znížená | [9 empty] | VRN | 0 | 0 | 0 | 0 | 0 | 2
|  | Sťažené podmienky | [5 empty] | 0 |  |  |  | znížená | [9 empty] | VRN | 0 | 0 | 0 | 0 | 0 | 2
|  | Vplyv prostredia | [5 empty] | 0 |  |  |  | znížená | [9 empty] | VRN | 0 | 0 | 0 | 0 | 0 | 2
|  | Iné VRN | [5 empty] | 0 |  |  |  | znížená | [9 empty] | VRN | 0 | 0 | 0 | 0 | 0 | 2
|  | Kompletačná činnosť | [5 empty] | 0 |  |  |  | znížená | [9 empty] | KOMPLETACNA | 0 | 0 | 0 | 0 | 0 | 2
| Celkové náklady za stavbu 1) + 2) | [6 empty] | 0
ZADANIE
Stavba:
NOVOSTAVBA MŠ TRAMÍN - rozpočet 1
Objekt:
13x - SO10 - PRÍPOJKA TEPLOVODU
| Miesto: |  |  | Kadnárova 2521/69,Bratislava |  |  | Dátum: | 5. 12. 2022
| Objednávateľ: |  |  | Mestská časť Bratislava - Rača |  |  | Projektant: | Ing.arch.Peter Kožuško
| Zhotoviteľ: |  |  | Vyplň údaj |  |  | Spracovateľ: | Rosoft,s.r.o.
| PČ | Typ | Kód | Popis | MJ | Množstvo | J.cena [EUR] | Cena celkom [EUR] | Cenová sústava |  |  | DPH | J. Nh [h] | Nh celkom [h] | J. hmotnosť [t] | Hmotnosť celkom [t] | J. suť [t] | Suť Celkom [t]
| Náklady z rozpočtu | [6 empty] | 0 | [5 empty] | 0 |  | 0 |  | 0 |  | D | -1 | [7 empty] | 0
|  | D | D1 | Potrubie |  |  |  | 0 | [5 empty] | 0 |  | 0 |  | 0 | 1 | D | 0 | ROZPOCET | [6 empty] | 0
| 1 | K | PT01 | Predizolované potrubie DOUBLE PE-Xa SDR 11 priemer 2x50/4,6/240mm , PN 6/950C | bm | 58 |  | 0 |  |  |  | znížená |  | 0 | 0 | 0 | 0 | 0 | 4 | K | 1 | ROZPOCET | 0 | 0 | 0 | 0 | 0 | 2 | 0 | 4 | 1134673073
| 2 | K | PT02 | Lisovací - navarovací prechod ( prechod plastové potrubie - oceľové potrubie priemer 50x4mm / DN 40 | ks | 4 |  | 0 |  |  |  | znížená |  | 0 | 0 | 0 | 0 | 0 | 4 | K | 1 | ROZPOCET | 0 | 0 | 0 | 0 | 0 | 2 | 0 | 4 | -2025645447
| 3 | K | PT03 | Fixáxcia potrubia priemer 2x50/4mm | ks | 1 |  | 0 |  |  |  | znížená |  | 0 | 0 | 0 | 0 | 0 | 4 | K | 1 | ROZPOCET | 0 | 0 | 0 | 0 | 0 | 2 | 0 | 4 | 1631204858
| 4 | K | PT04 | Ukončovacia zmršťovacia manžeta double REF.DA240/2x50/4mm | ks | 2 |  | 0 |  |  |  | znížená |  | 0 | 0 | 0 | 0 | 0 | 4 | K | 1 | ROZPOCET | 0 | 0 | 0 | 0 | 0 | 2 | 0 | 4 | -1624210414
| 5 | K | PT05 | Tesniaci prstenec proti tlakovej vode Tlaková voda 350/DA240 | ks | 2 |  | 0 |  |  |  | znížená |  | 0 | 0 | 0 | 0 | 0 | 4 | K | 1 | ROZPOCET | 0 | 0 | 0 | 0 | 0 | 2 | 0 | 4 | -1514557712
| 6 | K | PT06 | Dispečerský kábel TCEKPFLEZE 7P 1.0 | bm | 60 |  | 0 |  |  |  | znížená |  | 0 | 0 | 0 | 0 | 0 | 4 | K | 1 | ROZPOCET | 0 | 0 | 0 | 0 | 0 | 2 | 0 | 4 | 1075596818
| 7 | K | PT07 | HDPE rúra priemer 40/32mm pre uloženie dispečerského kábla | bm | 55 |  | 0 |  |  |  | znížená |  | 0 | 0 | 0 | 0 | 0 | 4 | K | 1 | ROZPOCET | 0 | 0 | 0 | 0 | 0 | 2 | 0 | 4 | 249213038
| 8 | K | PT08 | betónový žľab pre uloženie HDPE rúry | bm | 55 |  | 0 |  |  |  | znížená |  | 0 | 0 | 0 | 0 | 0 | 4 | K | 1 | ROZPOCET | 0 | 0 | 0 | 0 | 0 | 2 | 0 | 4 | 593932626
| 9 | K | PT09 | Výstražná fólia , šírka pásu 400mm | bm | 110 |  | 0 |  |  |  | znížená |  | 0 | 0 | 0 | 0 | 0 | 4 | K | 1 | ROZPOCET | 0 | 0 | 0 | 0 | 0 | 2 | 0 | 4 | -177462064
| 10 | K | PT10 | Montáž potrubia | bm | 58 |  | 0 |  |  |  | znížená |  | 0 | 0 | 0 | 0 | 0 | 4 | K | 1 | ROZPOCET | 0 | 0 | 0 | 0 | 0 | 2 | 0 | 4 | -1841974989
| 11 | K | PT11 | Tlakové skúšky potrubia | bm | 58 |  | 0 |  |  |  | znížená |  | 0 | 0 | 0 | 0 | 0 | 4 | K | 1 | ROZPOCET | 0 | 0 | 0 | 0 | 0 | 2 | 0 | 4 | 778682257
|  | D | D3 | Tepelné izolácie |  |  |  | 0 | [5 empty] | 0 |  | 0 |  | 0 | 1 | D | 0 | ROZPOCET | [6 empty] | 0
| 12 | K | PT12 | Tepelná izolácia s povrchovou úpravou hliníkovou fóliou priemer,vyspravenie tepelnej izolácie existujúceho potrubia v kanáli ÚK,priemer 48mm hr.30mm ( DN 40 ) | bm | 2 |  | 0 |  |  |  | znížená |  | 0 | 0 | 0 | 0 | 0 | 4 | K | 1 | ROZPOCET | 0 | 0 | 0 | 0 | 0 | 2 | 0 | 4 | 2056245534
| 13 | K | PT13 | Povrchová úprava tepelnej izolácie potrubia pozinkovaným plechom DN 40 | bm | 2 |  | 0 |  |  |  | znížená |  | 0 | 0 | 0 | 0 | 0 | 4 | K | 1 | ROZPOCET | 0 | 0 | 0 | 0 | 0 | 2 | 0 | 4 | 1132463783
| 14 | K | PT14 | Montáž tepelnej izolácie | bm | 2 |  | 0 |  |  |  | znížená |  | 0 | 0 | 0 | 0 | 0 | 4 | K | 1 | ROZPOCET | 0 | 0 | 0 | 0 | 0 | 2 | 0 | 4 | 1831509220
|  | D | D2 | Ostatné |  |  |  | 0 | [5 empty] | 0 |  | 0 |  | 0 | 1 | D | 0 | ROZPOCET | [6 empty] | 0
| 15 | K | PT15 | Vykurovacia skúška | h | 72 |  | 0 |  |  |  | znížená |  | 0 | 0 | 0 | 0 | 0 | 4 | K | 1 | ROZPOCET | 0 | 0 | 0 | 0 | 0 | 2 | 0 | 4 | 142195381
| 16 | K | PT16 | Revízne správy , atesty, predávacie protokoly, certifikáty o zhode | ks | 1 |  | 0 |  |  |  | znížená |  | 0 | 0 | 0 | 0 | 0 | 4 | K | 1 | ROZPOCET | 0 | 0 | 0 | 0 | 0 | 2 | 0 | 4 | -1682358600
| 17 | K | PT17 | Orientačné štítky, označenie zariadení a potrubia | ks | 1 |  | 0 |  |  |  | znížená |  | 0 | 0 | 0 | 0 | 0 | 4 | K | 1 | ROZPOCET | 0 | 0 | 0 | 0 | 0 | 2 | 0 | 4 | 1659850266
| 18 | K | PT18 | Vypustenie vykurovacieho systému | m3 | 1 |  | 0 |  |  |  | znížená |  | 0 | 0 | 0 | 0 | 0 | 4 | K | 1 | ROZPOCET | 0 | 0 | 0 | 0 | 0 | 2 | 0 | 4 | 1419129474
| 19 | K | PT19 | Napustenie vykurovacieho systému | m3 | 4 |  | 0 |  |  |  | znížená |  | 0 | 0 | 0 | 0 | 0 | 4 | K | 1 | ROZPOCET | 0 | 0 | 0 | 0 | 0 | 2 | 0 | 4 | -1700675212
|  | D | D4 | Demontáž potrubia |  |  |  | 0 | [5 empty] | 0 |  | 0 |  | 0 | 1 | D | 0 | ROZPOCET | [6 empty] | 0
| 20 | K | PT20 | Demontáž potrubia z oceľových rúrok hladkých nad priemer 38mm do priemeru 60,3mm | bm | 14 |  | 0 |  |  |  | znížená |  | 0 | 0 | 0 | 0 | 0 | 4 | K | 1 | ROZPOCET | 0 | 0 | 0 | 0 | 0 | 2 | 0 | 4 | 514039275
|  | D | D5 | Stavebná časť |  |  |  | 0 | [5 empty] | 0 |  | 0 |  | 0 | 1 | D | 0 | ROZPOCET | [6 empty] | 0
| 21 | K | PT21 | Výkop v zemine pre predizolované potrubie | m3 | 65 |  | 0 |  |  |  | znížená |  | 0 | 0 | 0 | 0 | 0 | 4 | K | 1 | ROZPOCET | 0 | 0 | 0 | 0 | 0 | 2 | 0 | 4 | 386161547
| 22 | K | PT22 | Zásyp zeminou predizolovaného potrubia | m3 | 52 |  | 0 |  |  |  | znížená |  | 0 | 0 | 0 | 0 | 0 | 4 | K | 1 | ROZPOCET | 0 | 0 | 0 | 0 | 0 | 2 | 0 | 4 | -1304974338
| 23 | K | PT23 | Pieskové lôžko a obsyp pieskom predizolovaného potrubia | m3 | 10 |  | 0 |  |  |  | znížená |  | 0 | 0 | 0 | 0 | 0 | 4 | K | 1 | ROZPOCET | 0 | 0 | 0 | 0 | 0 | 2 | 0 | 4 | 1469439330
| 24 | K | PT24 | Vybúranie existujúceho kanála ÚK v trase navrhovanej prípojky teplovodu | m3 | 5 |  | 0 |  |  |  | znížená |  | 0 | 0 | 0 | 0 | 0 | 4 | K | 1 | ROZPOCET | 0 | 0 | 0 | 0 | 0 | 2 | 0 | 4 | -2111689927
| 25 | K | PT25 | Ukončovacia stena existujúceho kanála ÚK | m3 | 0.3 |  | 0 |  |  |  | znížená |  | 0 | 0 | 0 | 0 | 0 | 4 | K | 1 | ROZPOCET | 0 | 0 | 0 | 0 | 0 | 2 | 0 | 4 | 1426877131
| 26 | K | PT26 | Hydroizolácia proti zemnej vlhkosti | m2 | 3 |  | 0 |  |  |  | znížená |  | 0 | 0 | 0 | 0 | 0 | 4 | K | 1 | ROZPOCET | 0 | 0 | 0 | 0 | 0 | 2 | 0 | 4 | -1926616927
| 27 | K | PT27 | Betónová roznášacia platňa | m3 | 8 |  | 0 |  |  |  | znížená |  | 0 | 0 | 0 | 0 | 0 | 4 | K | 1 | ROZPOCET | 0 | 0 | 0 | 0 | 0 | 2 | 0 | 4 | 913614061
| 28 | K | PT28 | Odvoz prebytočnej zeminy na skládku | m3 | 13 |  | 0 |  |  |  | znížená |  | 0 | 0 | 0 | 0 | 0 | 4 | K | 1 | ROZPOCET | 0 | 0 | 0 | 0 | 0 | 2 | 0 | 4 | -1963250169
| 29 | K | PT29 | Odvoz vybúranej betónovej sute na skládku | m3 | 5 |  | 0 |  |  |  | znížená |  | 0 | 0 | 0 | 0 | 0 | 4 | K | 1 | ROZPOCET | 0 | 0 | 0 | 0 | 0 | 2 | 0 | 4 | 671798890
Poznámky:
K správnemu naceneniu výkazu výmer je potrebné naštudovanie PD. Naceniť je potrebné jestvujúci výkaz výmer podľa pokynov tendrového zadávateľa, resp. navrhu zmluvy o dielo.
Výkaz výmer je neoddeliteľnou súčasťou celej PD. Materiál výrobkov je definovaný vo VV a zároveň sú položky jednoznačne určené a spárovateľné k výkresovej alebo textovej časti projektovej dokumentácie, ktorá dané materiály, v potrebných prípadoch ešte presnejšie podrobnejšie špecifikuje, upresňuje ci konkretizuje technicky, parametricky.
Informácie o materiáloch výrobkov vo výkresovej časti alebo technických správach môžu byť aj výrazne rozsiahlejšie ako je možné uviesť technicky v texte názvu položky vo výkaze výmer, preto je potrebné naštudovanie projektovej dokumentácie a oceňovať výkaz výmer ako celok a neoddeliteňú súčasť projektovej dokumentácie.
Výmery položiek presunov hmot PSV vyjadrených mernými jednotkami v percentách % si uchádzač výpĺna sám podla metodiky rozpočtárskych programov napr. Cenkros, ODIS.
Dodávateľ si zahrnie do jednotkových cien všetky náklady podla ZoD, vrátane VRN-ov: napr. označenie staveniska, čistenie, opatrenia pre stav. v zimnom období, poistenie, geodet. merania a dokumentáciu, skúšky, vzorky, dielenskú dokumentáciu, vyčistenie všetkých dotknutých plôch od stavebného odpadu.
V prípade, že sa v projekte/rozpočte uvedie konkrétny výrobok, jedná sa len o referenciu a je možné ho nahradiť materiálmi a výrobkami s rovnocennými alebo lepšími technickými prarametrami, podľa pravidla pre ekvivalent, uvedeného v súťažných podkladov.
Vedľajšie rozpočtové náklady sú súčasťou jednotkových cien.

## 14x - PS01- ODOVZDÁVACIA ...
[10 empty] | >> skryté stĺpce << | [9 empty] | {04c6f6b8-4814-42a3-9d5d-b62dae71b0ab}
0
|  | KRYCÍ LIST ROZPOČTU | [8 empty] | v --- nižšie sa nachádzajú doplnkové a pomocné údaje k zostavám --- v | [8 empty] | False
Stavba:
NOVOSTAVBA MŠ TRAMÍN - rozpočet 1
Objekt:
14x - PS01- ODOVZDÁVACIA STANICA TEPLA
|  | JKSO: |  |  |  |  | KS:
|  | Miesto: |  | Kadnárova 2521/69,Bratislava |  |  | Dátum: | 5. 12. 2022
|  | Objednávateľ: |  |  |  |  | IČO:
|  |  | Mestská časť Bratislava - Rača |  |  |  | IČ DPH:
|  | Zhotoviteľ: |  |  |  |  | IČO: | Vyplň údaj
|  |  | Vyplň údaj |  |  |  | IČ DPH: | Vyplň údaj
|  | Projektant: |  |  |  |  | IČO:
|  |  | Ing.arch.Peter Kožuško |  |  |  | IČ DPH:
|  | Spracovateľ: |  |  |  |  | IČO:
|  |  | Rosoft,s.r.o. |  |  |  | IČ DPH:
Poznámka:
|  | Náklady z rozpočtu | [5 empty] | 0
|  | Ostatné náklady | [5 empty] | 0
|  | Cena bez DPH | [5 empty] | 0
|  |  |  | Základ dane |  |  | Sadzba dane | Výška dane
|  | DPH | základná | 0 |  |  | 20% | 0
|  |  | znížená | 0 |  |  | 20% | 0
|  |  | zákl. prenesená | 0 |  |  | 20% | 0
|  |  | zníž. prenesená | 0 |  |  | 20% | 0
|  |  | nulová | 0 |  |  | 0% | 0
|  | Cena s DPH |  |  | v | EUR |  | 0
|  | Projektant |  |  | Spracovateľ
|  | Dátum a podpis: |  | Pečiatka | Dátum a podpis: |  |  | Pečiatka
|  | Objednávateľ |  |  | Zhotoviteľ
|  | Dátum a podpis: |  | Pečiatka | Dátum a podpis: |  |  | Pečiatka
REKAPITULÁCIA ROZPOČTU
Stavba:
NOVOSTAVBA MŠ TRAMÍN - rozpočet 1
Objekt:
14x - PS01- ODOVZDÁVACIA STANICA TEPLA
| Miesto: |  |  | Kadnárova 2521/69,Bratislava |  |  | Dátum: | 5. 12. 2022
| Objednávateľ: |  |  | Mestská časť Bratislava - Rača |  |  | Projektant: | Ing.arch.Peter Kožuško
| Zhotoviteľ: |  |  | Vyplň údaj |  |  | Spracovateľ: | Rosoft,s.r.o.
| Kód dielu - Popis | [6 empty] | Cena celkom [EUR]
| 1) Náklady z rozpočtu | [6 empty] | 0 | [12 empty] | -1
|  | D1 - Strojné zariadenie | [5 empty] | 0
|  | D2 - Potrubie | [5 empty] | 0
|  | D3 - Armatúry | [5 empty] | 0
|  | D4 - Nátery | [5 empty] | 0
|  | D5 - Tepelné izolácie | [5 empty] | 0
|  | D6 - Doplnkové stavebné konštrukcie | [5 empty] | 0
|  | D7 - Ostatné | [5 empty] | 0
| 2) Ostatné náklady | [6 empty] | 0 |  |  |  | DPH
|  | GZS | [5 empty] | 0 |  |  |  | znížená | [12 empty] | VRN | 0 | 0 | 0 | 0 | 0 | 2
|  | Projektové práce | [5 empty] | 0 |  |  |  | znížená | [12 empty] | VRN | 0 | 0 | 0 | 0 | 0 | 2
|  | Sťažené podmienky | [5 empty] | 0 |  |  |  | znížená | [12 empty] | VRN | 0 | 0 | 0 | 0 | 0 | 2
|  | Vplyv prostredia | [5 empty] | 0 |  |  |  | znížená | [12 empty] | VRN | 0 | 0 | 0 | 0 | 0 | 2
|  | Iné VRN | [5 empty] | 0 |  |  |  | znížená | [12 empty] | VRN | 0 | 0 | 0 | 0 | 0 | 2
|  | Kompletačná činnosť | [5 empty] | 0 |  |  |  | znížená | [12 empty] | KOMPLETACNA | 0 | 0 | 0 | 0 | 0 | 2
| Celkové náklady za stavbu 1) + 2) | [6 empty] | 0
ROZPOČET
Stavba:
NOVOSTAVBA MŠ TRAMÍN - rozpočet 1
Objekt:
14x - PS01- ODOVZDÁVACIA STANICA TEPLA
| Miesto: |  |  | Kadnárova 2521/69,Bratislava |  |  | Dátum: | 5. 12. 2022
| Objednávateľ: |  |  | Mestská časť Bratislava - Rača |  |  | Projektant: | Ing.arch.Peter Kožuško
| Zhotoviteľ: |  |  | Vyplň údaj |  |  | Spracovateľ: | Rosoft,s.r.o.
| PČ | Typ | Kód | Popis | MJ | Množstvo | J.cena [EUR] | Cena celkom [EUR] | Cenová sústava |  |  | DPH | J. Nh [h] | Nh celkom [h] | J. hmotnosť [t] | Hmotnosť celkom [t] | J. suť [t] | Suť Celkom [t]
| Náklady z rozpočtu | [6 empty] | 0 | [5 empty] | 0 |  | 0 |  | 0 |  | D | -1 | [10 empty] | 0
|  | D | D1 | Strojné zariadenie |  |  |  | 0 | [5 empty] | 0 |  | 0 |  | 0 | 1 | D | 0 |  |  |  | ROZPOCET | [6 empty] | 0
| 1 | K | PS01 | Kompaktná odovzdávacia stanica tepla voda-voda fy. ref.AQOTEC typ AQOFRAME 70 kW | ks | 1 |  | 0 |  |  |  | znížená |  | 0 | 0 | 0 | 0 | 0 | 4 | K | 1 |  |  |  | ROZPOCET | 0 | 0 | 0 | 0 | 0 | 2 | 0 | 4 | -1598072338
|  | VV |  | ústredné kúrenie : tlakovo nezávislá OST , Q=38,5 kW , PN 6/1200C | [15 empty] | VV | 1 | 1 | True | 0 | ROZPOCET
|  | VV |  | primárna strana - vykurovacia voda 75/500C , M=1,32 m3/h , DN 32 | [15 empty] | VV | 1 | 1 | True | 0 | ROZPOCET
|  | VV |  | sekundárna strana - vykurovacia voda 37/300C , M=4,73 m3/h , dp=40,0 kPa , DN 40 | [15 empty] | VV | 1 | 1 | True | 0 | ROZPOCET
|  | VV |  | príprava teplej vody : tlakovo nezávislá OST , Q=31,5 kW , PN 10/1500C | [15 empty] | VV | 1 | 1 | True | 0 | ROZPOCET
|  | VV |  | primárna strana - vykurovacia voda , 75/500C ( zima ) , 65/400C ( leto ) , M=1,08 m3/h , DN 32 | [15 empty] | VV | 1 | 1 | True | 0 | ROZPOCET
|  | VV |  | sekundárna strana - studená voda , 55/100C , M=0,6 m3/h , DN 25 | [15 empty] | VV | 1 | 1 | True | 0 | ROZPOCET
|  | VV |  | 1,0 |  | 1 | [13 empty] | VV | 1 | 2 | True | 0 | ROZPOCET
|  | VV |  | Súčet |  | 1 | [13 empty] | VV | 1 | 4 | True | 1 | ROZPOCET
| 2 | K | PS02 | Stojatý nepriamoohrievaný zásobníkový ohrievač teplej vody, V=200 L , výmenník S=2,0 m2 , PN 16/1600C - výmenník , PN 10/950C - plášť | ks | 1 |  | 0 |  |  |  | znížená |  | 0 | 0 | 0 | 0 | 0 | 4 | K | 1 |  |  |  | ROZPOCET | 0 | 0 | 0 | 0 | 0 | 2 | 0 | 4 | -1119855604
| 3 | K | PS03 | Stojatý akumulačný zásobník teplej vody V=90 L , PN 10/950C | ks | 1 |  | 0 |  |  |  | znížená |  | 0 | 0 | 0 | 0 | 0 | 4 | K | 1 |  |  |  | ROZPOCET | 0 | 0 | 0 | 0 | 0 | 2 | 0 | 4 | 1490481676
| 4 | K | PS04 | Tlaková expanzná nádoba s membránou, V=100 L , PN 6/70oC | ks | 1 |  | 0 |  |  |  | znížená |  | 0 | 0 | 0 | 0 | 0 | 4 | K | 1 |  |  |  | ROZPOCET | 0 | 0 | 0 | 0 | 0 | 2 | 0 | 4 | 990166920
| 5 | K | PS05 | Kompaktný ultrazvukový merač tepla vodomer Qn=1,5 m3/h , kvs=4,9 m3/h , závitový DN 20 , PN 16/1300C -merač tepla, M-bus modul , Li batéria | ks | 1 |  | 0 |  |  |  | znížená |  | 0 | 0 | 0 | 0 | 0 | 4 | K | 1 |  |  |  | ROZPOCET | 0 | 0 | 0 | 0 | 0 | 2 | 0 | 4 | -1926694335
| 6 | K | PS06 | "Kompaktný ultrazvukový merač tepla ref.fy. KAMPSTRUP-vodomer , Qn=1,5 m3/h , kvs=4,9 m3/h , závitový DN 20 , PN 16/1300C -merač tepla, M-bus modul , Li batéria -komunikačný modul zbernica M-bus konfigurovatelná + 2 impulzné " | ks | 1 |  | 0 |  |  |  | znížená |  | 0 | 0 | 0 | 0 | 0 | 4 | K | 1 |  |  |  | ROZPOCET | 0 | 0 | 0 | 0 | 0 | 2 | 0 | 4 | 2085937326
| 7 | K | PS07 | Montáž strojného zariadenia odovzdávacej stanice tepla | ks | 6 |  | 0 |  |  |  | znížená |  | 0 | 0 | 0 | 0 | 0 | 4 | K | 1 |  |  |  | ROZPOCET | 0 | 0 | 0 | 0 | 0 | 2 | 0 | 4 | 2030601288
|  | D | D2 | Potrubie |  |  |  | 0 | [5 empty] | 0 |  | 0 |  | 0 | 1 | D | 0 |  |  |  | ROZPOCET | [6 empty] | 0
| 8 | K | PS08 | Potrubie z rúrok hladkých oceľových bezšvových normy 42 0250 akosť 11 353.0 priemer 22/2,6 ( DN 15 ) | bm | 6 |  | 0 |  |  |  | znížená |  | 0 | 0 | 0 | 0 | 0 | 4 | K | 1 |  |  |  | ROZPOCET | 0 | 0 | 0 | 0 | 0 | 2 | 0 | 4 | -2147414104
| 9 | K | PS09 | Potrubie z rúrok hladkých oceľových bezšvových normy 42 0250 akosť 11 353.0 priemer 31,8/2,6 ( DN 25 ) | bm | 2 |  | 0 |  |  |  | znížená |  | 0 | 0 | 0 | 0 | 0 | 4 | K | 1 |  |  |  | ROZPOCET | 0 | 0 | 0 | 0 | 0 | 2 | 0 | 4 | -1754803492
| 10 | K | PS10 | Potrubie z rúrok hladkých oceľových bezšvových normy 42 0250 akosť 11 353.0 priemer 38/2,6 ( DN 32 ) | bm | 18 |  | 0 |  |  |  | znížená |  | 0 | 0 | 0 | 0 | 0 | 4 | K | 1 |  |  |  | ROZPOCET | 0 | 0 | 0 | 0 | 0 | 2 | 0 | 4 | -1685126913
| 11 | K | PS11 | Potrubie z rúrok hladkých oceľových bezšvových normy 42 0250 akosť 11 353.0priemer 44,5/2,6 ( DN 40 ) | bm | 20 |  | 0 |  |  |  | znížená |  | 0 | 0 | 0 | 0 | 0 | 4 | K | 1 |  |  |  | ROZPOCET | 0 | 0 | 0 | 0 | 0 | 2 | 0 | 4 | -920601937
| 12 | K | PS12 | Potrubie z rúrok hladkých oceľových bezšvových normy 42 0250 akosť 11 353.0 priemer 57/2,9 ( DN 50 ) | bm | 8 |  | 0 |  |  |  | znížená |  | 0 | 0 | 0 | 0 | 0 | 4 | K | 1 |  |  |  | ROZPOCET | 0 | 0 | 0 | 0 | 0 | 2 | 0 | 4 | -543675415
| 13 | K | PS13 | Potrubie z rúrok hladkých oceľových bezšvových normy 42 0250 akosť 11 353.0 priemer 22/2,6 ( DN 15 ) | ks | 6 |  | 0 |  |  |  | znížená |  | 0 | 0 | 0 | 0 | 0 | 4 | K | 1 |  |  |  | ROZPOCET | 0 | 0 | 0 | 0 | 0 | 2 | 0 | 4 | 1958052315
| 14 | K | PS14 | Potrubie z rúrok hladkých oceľových bezšvových normy 42 0250 akosť 11 353.0 priemer 31,8/2,6 ( DN 25 ) | ks | 2 |  | 0 |  |  |  | znížená |  | 0 | 0 | 0 | 0 | 0 | 4 | K | 1 |  |  |  | ROZPOCET | 0 | 0 | 0 | 0 | 0 | 2 | 0 | 4 | 1149168329
| 15 | K | PS15 | Potrubie z rúrok hladkých oceľových bezšvových normy 42 0250 akosť 11 353.0 priemer 38/2,6 ( DN 32 ) | ks | 10 |  | 0 |  |  |  | znížená |  | 0 | 0 | 0 | 0 | 0 | 4 | K | 1 |  |  |  | ROZPOCET | 0 | 0 | 0 | 0 | 0 | 2 | 0 | 4 | 919356645
| 16 | K | PS16 | Potrubie z rúrok hladkých oceľových bezšvových normy 42 0250 akosť 11 353.0 priemer 44,5/2,6 ( DN 40 ) | ks | 8 |  | 0 |  |  |  | znížená |  | 0 | 0 | 0 | 0 | 0 | 4 | K | 1 |  |  |  | ROZPOCET | 0 | 0 | 0 | 0 | 0 | 2 | 0 | 4 | -1006751901
| 17 | K | PS17 | Potrubie z rúrok hladkých oceľových bezšvových normy 42 0250 akosť 11 353.0 priemer 57/2,9 ( DN 50 ) | ks | 6 |  | 0 |  |  |  | znížená |  | 0 | 0 | 0 | 0 | 0 | 4 | K | 1 |  |  |  | ROZPOCET | 0 | 0 | 0 | 0 | 0 | 2 | 0 | 4 | -63949936
| 18 | K | PS18 | Zmena priemeru potrubia - redukcie DN 32/25 | ks | 2 |  | 0 |  |  |  | znížená |  | 0 | 0 | 0 | 0 | 0 | 4 | K | 1 |  |  |  | ROZPOCET | 0 | 0 | 0 | 0 | 0 | 2 | 0 | 4 | 1911109782
| 19 | K | PS19 | Zmena priemeru potrubia - redukcie DN 40/32 | ks | 2 |  | 0 |  |  |  | znížená |  | 0 | 0 | 0 | 0 | 0 | 4 | K | 1 |  |  |  | ROZPOCET | 0 | 0 | 0 | 0 | 0 | 2 | 0 | 4 | 1090486274
| 20 | K | PS20 | Zmena priemeru potrubia - redukcie DN 50/40 | ks | 2 |  | 0 |  |  |  | znížená |  | 0 | 0 | 0 | 0 | 0 | 4 | K | 1 |  |  |  | ROZPOCET | 0 | 0 | 0 | 0 | 0 | 2 | 0 | 4 | 1299370778
| 21 | K | PS21 | Potrubie z rúrok pozinkovaných závitových oceľových bezšvových bežných normy 42 5710.0 akosť 11 353.0 ( studená voda , teplá voda , cirkulácia T.V. ) DN 20 ( 3/4" ) | bm | 2 |  | 0 |  |  |  | znížená |  | 0 | 0 | 0 | 0 | 0 | 4 | K | 1 |  |  |  | ROZPOCET | 0 | 0 | 0 | 0 | 0 | 2 | 0 | 4 | 1799731023
| 22 | K | PS22 | Potrubie z rúrok pozinkovaných závitových oceľových bezšvových bežných normy 42 5710.0 akosť 11 353.0 ( studená voda , teplá voda , cirkulácia T.V. ) DN 32 ( 5/4" ) | bm | 14 |  | 0 |  |  |  | znížená |  | 0 | 0 | 0 | 0 | 0 | 4 | K | 1 |  |  |  | ROZPOCET | 0 | 0 | 0 | 0 | 0 | 2 | 0 | 4 | 1131795226
| 23 | K | PS23 | Potrubie z rúrok pozinkovaných závitových oceľových bezšvových bežných normy 42 5710.0 akosť 11 353.0 ( studená voda , teplá voda , cirkulácia T.V. ) DN 40 ( 6/4" ) | bm | 6 |  | 0 |  |  |  | znížená |  | 0 | 0 | 0 | 0 | 0 | 4 | K | 1 |  |  |  | ROZPOCET | 0 | 0 | 0 | 0 | 0 | 2 | 0 | 4 | -1227117163
| 24 | K | PS24 | Koleno 900 2,0xD z rúrok pozinkovaných závitových oceľových bezšvových bežných normy 42 5710.0 akosť 11 353.0 ( studená voda , teplá voda , cirkulácia T.V. ) DN 20 ( 3/4" ) | ks | 2 |  | 0 |  |  |  | znížená |  | 0 | 0 | 0 | 0 | 0 | 4 | K | 1 |  |  |  | ROZPOCET | 0 | 0 | 0 | 0 | 0 | 2 | 0 | 4 | -299860559
| 25 | K | PS25 | Koleno 900 2,0xD z rúrok pozinkovaných závitových oceľových bezšvových bežných normy 42 5710.0 akosť 11 353.0 ( studená voda , teplá voda , cirkulácia T.V. ) DN 32 ( 5/4" ) | ks | 14 |  | 0 |  |  |  | znížená |  | 0 | 0 | 0 | 0 | 0 | 4 | K | 1 |  |  |  | ROZPOCET | 0 | 0 | 0 | 0 | 0 | 2 | 0 | 4 | 1754545583
| 26 | K | PS26 | Koleno 900 2,0xD z rúrok pozinkovaných závitových oceľových bezšvových bežných normy 42 5710.0 akosť 11 353.0 ( studená voda , teplá voda , cirkulácia T.V. ) DN 40 ( 6/4" ) | ks | 6 |  | 0 |  |  |  | znížená |  | 0 | 0 | 0 | 0 | 0 | 4 | K | 1 |  |  |  | ROZPOCET | 0 | 0 | 0 | 0 | 0 | 2 | 0 | 4 | 222456871
| 27 | K | PS27 | T-kus G 5/4" x 1/2" x 5/4" | ks | 4 |  | 0 |  |  |  | znížená |  | 0 | 0 | 0 | 0 | 0 | 4 | K | 1 |  |  |  | ROZPOCET | 0 | 0 | 0 | 0 | 0 | 2 | 0 | 4 | 1613577483
| 28 | K | PS28 | T-kus G 5/4" x 3/4" x 5/4" | ks | 2 |  | 0 |  |  |  | znížená |  | 0 | 0 | 0 | 0 | 0 | 4 | K | 1 |  |  |  | ROZPOCET | 0 | 0 | 0 | 0 | 0 | 2 | 0 | 4 | 710600143
| 29 | K | PS29 | Montáž potrubia | bm | 76 |  | 0 |  |  |  | znížená |  | 0 | 0 | 0 | 0 | 0 | 4 | K | 1 |  |  |  | ROZPOCET | 0 | 0 | 0 | 0 | 0 | 2 | 0 | 4 | -1724815828
| 30 | K | PS30 | Tlakové skúšky potrubia | bm | 76 |  | 0 |  |  |  | znížená |  | 0 | 0 | 0 | 0 | 0 | 4 | K | 1 |  |  |  | ROZPOCET | 0 | 0 | 0 | 0 | 0 | 2 | 0 | 4 | 1660053616
|  | D | D3 | Armatúry |  |  |  | 0 | [5 empty] | 0 |  | 0 |  | 0 | 1 | D | 0 |  |  |  | ROZPOCET | [6 empty] | 0
| 31 | K | PS31 | Gulový kohút závitový , PN 16/1200C , PN 40/1200C , PN 50/1200C DN 15 | ks | 9 |  | 0 |  |  |  | znížená |  | 0 | 0 | 0 | 0 | 0 | 4 | K | 1 |  |  |  | ROZPOCET | 0 | 0 | 0 | 0 | 0 | 2 | 0 | 4 | -762791113
| 32 | K | PS32 | Gulový kohút závitový , PN 16/1200C , PN 40/1200C , PN 50/1200C DN 32 | ks | 2 |  | 0 |  |  |  | znížená |  | 0 | 0 | 0 | 0 | 0 | 4 | K | 1 |  |  |  | ROZPOCET | 0 | 0 | 0 | 0 | 0 | 2 | 0 | 4 | -532180019
| 33 | K | PS33 | Gulový kohút závitový, PN 16/1200C , PN 40/1200C , PN 50/1200C DN 40 | ks | 2 |  | 0 |  |  |  | znížená |  | 0 | 0 | 0 | 0 | 0 | 4 | K | 1 |  |  |  | ROZPOCET | 0 | 0 | 0 | 0 | 0 | 2 | 0 | 4 | 346489714
| 34 | K | PS34 | Bezpečnostný gulový kohút so zaistením v otvorenej polohe DN 25 | ks | 1 |  | 0 |  |  |  | znížená |  | 0 | 0 | 0 | 0 | 0 | 4 | K | 1 |  |  |  | ROZPOCET | 0 | 0 | 0 | 0 | 0 | 2 | 0 | 4 | 288993326
| 35 | K | PS35 | Automatický odvzdušňovací ventil s uzatváracím ventilom , pre solárne systémy , PN 16/1200C DN 15 | ks | 4 |  | 0 |  |  |  | znížená |  | 0 | 0 | 0 | 0 | 0 | 4 | K | 1 |  |  |  | ROZPOCET | 0 | 0 | 0 | 0 | 0 | 2 | 0 | 4 | -1546642616
| 36 | K | PS36 | Vypúšťací kohút závitový , PN 16/1200C DN 15 | ks | 3 |  | 0 |  |  |  | znížená |  | 0 | 0 | 0 | 0 | 0 | 4 | K | 1 |  |  |  | ROZPOCET | 0 | 0 | 0 | 0 | 0 | 2 | 0 | 4 | 992247824
| 37 | K | PS37 | Odvzdušňovacia nádoba DN 50 | ks | 2 |  | 0 |  |  |  | znížená |  | 0 | 0 | 0 | 0 | 0 | 4 | K | 1 |  |  |  | ROZPOCET | 0 | 0 | 0 | 0 | 0 | 2 | 0 | 4 | -384439247
| 38 | K | PS38 | Armatúry pre pitnú studenú vodu , teplú vodu Gulový kohút závitový, PN 16/1200C , PN 40/1200C , PN 50/1200C DN 15 | ks | 1 |  | 0 |  |  |  | znížená |  | 0 | 0 | 0 | 0 | 0 | 4 | K | 1 |  |  |  | ROZPOCET | 0 | 0 | 0 | 0 | 0 | 2 | 0 | 4 | -999726694
| 39 | K | PS39 | Armatúry pre pitnú studenú vodu , teplú vodu Gulový kohút závitový , PN 16/1200C , PN 40/1200C , PN 50/1200C DN 20 | ks | 2 |  | 0 |  |  |  | znížená |  | 0 | 0 | 0 | 0 | 0 | 4 | K | 1 |  |  |  | ROZPOCET | 0 | 0 | 0 | 0 | 0 | 2 | 0 | 4 | 286034656
| 40 | K | PS40 | Armatúry pre pitnú studenú vodu , teplú vodu Gulový kohút závitový , PN 16/1200C , PN 40/1200C , PN 50/1200C DN 32 | ks | 2 |  | 0 |  |  |  | znížená |  | 0 | 0 | 0 | 0 | 0 | 4 | K | 1 |  |  |  | ROZPOCET | 0 | 0 | 0 | 0 | 0 | 2 | 0 | 4 | -1917653856
| 41 | K | PS41 | Armatúry pre pitnú studenú vodu , teplú vodu Gulový kohút závitový , PN 16/1200C , PN 40/1200C , PN 50/1200C DN 40 | ks | 2 |  | 0 |  |  |  | znížená |  | 0 | 0 | 0 | 0 | 0 | 4 | K | 1 |  |  |  | ROZPOCET | 0 | 0 | 0 | 0 | 0 | 2 | 0 | 4 | -278150507
| 42 | K | PS42 | Poistný ventil závitový ( studená voda ) , otvárací pretlak 800 kPa , PN 16/1200C DN 20 , G 3/4" x 1" KB , S=176 mm2 , αw=0,565 | ks | 1 |  | 0 |  |  |  | znížená |  | 0 | 0 | 0 | 0 | 0 | 4 | K | 1 |  |  |  | ROZPOCET | 0 | 0 | 0 | 0 | 0 | 2 | 0 | 4 | 1997123305
| 43 | K | PS43 | Manometer axiálny , priemer 100mm rozsah 0-600 kPa ( ÚK ) | ks | 1 |  | 0 |  |  |  | znížená |  | 0 | 0 | 0 | 0 | 0 | 4 | K | 1 |  |  |  | ROZPOCET | 0 | 0 | 0 | 0 | 0 | 2 | 0 | 4 | -1819769447
| 44 | K | PS44 | Manometer axiálny , priemer 100mm rozsah 0-1,0 MPa ( studená voda ) | ks | 1 |  | 0 |  |  |  | znížená |  | 0 | 0 | 0 | 0 | 0 | 4 | K | 1 |  |  |  | ROZPOCET | 0 | 0 | 0 | 0 | 0 | 2 | 0 | 4 | -814243970
| 45 | K | PS45 | Kondenzačná slučka zahnutá M 20x1,5mm | ks | 2 |  | 0 |  |  |  | znížená |  | 0 | 0 | 0 | 0 | 0 | 4 | K | 1 |  |  |  | ROZPOCET | 0 | 0 | 0 | 0 | 0 | 2 | 0 | 4 | 281149554
| 46 | K | PS46 | Tlakomerový kohút trojcestný M 20x1,5mm | ks | 2 |  | 0 |  |  |  | znížená |  | 0 | 0 | 0 | 0 | 0 | 4 | K | 1 |  |  |  | ROZPOCET | 0 | 0 | 0 | 0 | 0 | 2 | 0 | 4 | 231262239
| 47 | K | PS47 | Teplomer rovný , priemer 100mm rozsah 0-1200C | ks | 2 |  | 0 |  |  |  | znížená |  | 0 | 0 | 0 | 0 | 0 | 4 | K | 1 |  |  |  | ROZPOCET | 0 | 0 | 0 | 0 | 0 | 2 | 0 | 4 | 586131105
| 48 | K | PS48 | Návarok G 1/2" | ks | 2 |  | 0 |  |  |  | znížená |  | 0 | 0 | 0 | 0 | 0 | 4 | K | 1 |  |  |  | ROZPOCET | 0 | 0 | 0 | 0 | 0 | 2 | 0 | 4 | 785288773
| 49 | K | PS49 | Návarok M 20x1,5mm | ks | 2 |  | 0 |  |  |  | znížená |  | 0 | 0 | 0 | 0 | 0 | 4 | K | 1 |  |  |  | ROZPOCET | 0 | 0 | 0 | 0 | 0 | 2 | 0 | 4 | -980298368
| 50 | K | PS50 | Spojka závitováG 1/2" | ks | 10 |  | 0 |  |  |  | znížená |  | 0 | 0 | 0 | 0 | 0 | 4 | K | 1 |  |  |  | ROZPOCET | 0 | 0 | 0 | 0 | 0 | 2 | 0 | 4 | -274012562
| 51 | K | PS51 | Spojka závitová G 3/4" | ks | 3 |  | 0 |  |  |  | znížená |  | 0 | 0 | 0 | 0 | 0 | 4 | K | 1 |  |  |  | ROZPOCET | 0 | 0 | 0 | 0 | 0 | 2 | 0 | 4 | 1989559513
| 52 | K | PS52 | Spojka závitová G 1" | ks | 1 |  | 0 |  |  |  | znížená |  | 0 | 0 | 0 | 0 | 0 | 4 | K | 1 |  |  |  | ROZPOCET | 0 | 0 | 0 | 0 | 0 | 2 | 0 | 4 | 1226381865
| 53 | K | PS53 | Spojka závitováG 5/4" | ks | 8 |  | 0 |  |  |  | znížená |  | 0 | 0 | 0 | 0 | 0 | 4 | K | 1 |  |  |  | ROZPOCET | 0 | 0 | 0 | 0 | 0 | 2 | 0 | 4 | -1541754965
| 54 | K | PS54 | Spojka závitová G 6/4" | ks | 6 |  | 0 |  |  |  | znížená |  | 0 | 0 | 0 | 0 | 0 | 4 | K | 1 |  |  |  | ROZPOCET | 0 | 0 | 0 | 0 | 0 | 2 | 0 | 4 | -499964690
| 55 | K | PS55 | Spojka závitová G 1" x3/4" | ks | 1 |  | 0 |  |  |  | znížená |  | 0 | 0 | 0 | 0 | 0 | 4 | K | 1 |  |  |  | ROZPOCET | 0 | 0 | 0 | 0 | 0 | 2 | 0 | 4 | -1712746340
| 56 | K | PS56 | Spojka závitová G 5/4"x1" | ks | 2 |  | 0 |  |  |  | znížená |  | 0 | 0 | 0 | 0 | 0 | 4 | K | 1 |  |  |  | ROZPOCET | 0 | 0 | 0 | 0 | 0 | 2 | 0 | 4 | -240264089
| 57 | K | PS57 | Spojka závitová G 6/4"x1" | ks | 4 |  | 0 |  |  |  | znížená |  | 0 | 0 | 0 | 0 | 0 | 4 | K | 1 |  |  |  | ROZPOCET | 0 | 0 | 0 | 0 | 0 | 2 | 0 | 4 | 770186087
| 58 | K | PS58 | Montáž armatúr | ks | 43 |  | 0 |  |  |  | znížená |  | 0 | 0 | 0 | 0 | 0 | 4 | K | 1 |  |  |  | ROZPOCET | 0 | 0 | 0 | 0 | 0 | 2 | 0 | 4 | 187974921
|  | D | D4 | Nátery |  |  |  | 0 | [5 empty] | 0 |  | 0 |  | 0 | 1 | D | 0 |  |  |  | ROZPOCET | [6 empty] | 0
| 59 | K | PS59 | Nátery oceľového potrubia 2x základný ( pod izoláciu ) | bm | 54 |  | 0 |  |  |  | znížená |  | 0 | 0 | 0 | 0 | 0 | 4 | K | 1 |  |  |  | ROZPOCET | 0 | 0 | 0 | 0 | 0 | 2 | 0 | 4 | -149388773
| 60 | K | PS60 | Nátery kovových stavebných konštrukcií dvojnásobný s 1x emailovaním a základný | m2 | 2 |  | 0 |  |  |  | znížená |  | 0 | 0 | 0 | 0 | 0 | 4 | K | 1 |  |  |  | ROZPOCET | 0 | 0 | 0 | 0 | 0 | 2 | 0 | 4 | -2070772239
|  | D | D5 | Tepelné izolácie |  |  |  | 0 | [5 empty] | 0 |  | 0 |  | 0 | 1 | D | 0 |  |  |  | ROZPOCET | [6 empty] | 0
| 61 | K | PS61 | Montáž tepelnej izolácie | bm | 76 |  | 0 |  |  |  | znížená |  | 0 | 0 | 0 | 0 | 0 | 4 | K | 1 |  |  |  | ROZPOCET | 0 | 0 | 0 | 0 | 0 | 2 | 0 | 4 | -890862898
| 62 | K | PS62 | Tepelnoizolačné trubice z penového polyetylénu ( λ=0,038 W/m.K , 1020C ) priemer 22mm , hrúbka 20mm , DN 15 | bm | 6 |  | 0 |  |  |  | znížená |  | 0 | 0 | 0 | 0 | 0 | 4 | K | 1 |  |  |  | ROZPOCET | 0 | 0 | 0 | 0 | 0 | 2 | 0 | 4 | -1858891819
| 63 | K | PS63 | Tepelnoizolačné trubice z penového polyetylénu ( λ=0,038 W/m.K , 1020C ) priemer 35mm , hrúbka 20mm , DN 25 | bm | 2 |  | 0 |  |  |  | znížená |  | 0 | 0 | 0 | 0 | 0 | 4 | K | 1 |  |  |  | ROZPOCET | 0 | 0 | 0 | 0 | 0 | 2 | 0 | 4 | 1760416835
| 64 | K | PS64 | Tepelnoizolačné trubice z penového polyetylénu ( λ=0,038 W/m.K , 1020C ) priemer 40mm , hrúbka 30mm , DN 32 | bm | 18 |  | 0 |  |  |  | znížená |  | 0 | 0 | 0 | 0 | 0 | 4 | K | 1 |  |  |  | ROZPOCET | 0 | 0 | 0 | 0 | 0 | 2 | 0 | 4 | -785773000
| 65 | K | PS65 | Tepelnoizolačné trubice z penového polyetylénu ( λ=0,038 W/m.K , 1020C ) priemer 48mm , hrúbka 30mm , DN 40 | bm | 20 |  | 0 |  |  |  | znížená |  | 0 | 0 | 0 | 0 | 0 | 4 | K | 1 |  |  |  | ROZPOCET | 0 | 0 | 0 | 0 | 0 | 2 | 0 | 4 | 780446704
| 66 | K | PS66 | Tepelnoizolačné trubice z penového polyetylénu ( λ=0,038 W/m.K , 1020C ) priemer 60mm , hrúbka 30mm , DN 50 | bm | 8 |  | 0 |  |  |  | znížená |  | 0 | 0 | 0 | 0 | 0 | 4 | K | 1 |  |  |  | ROZPOCET | 0 | 0 | 0 | 0 | 0 | 2 | 0 | 4 | -847546372
| 67 | K | PS67 | Tepelnoizolačné trubice z penového polyetylénu ( λ=0,038 W/m.K , 1020C ) priemer 28mm , hrúbka 20mm , DN 20 | bm | 2 |  | 0 |  |  |  | znížená |  | 0 | 0 | 0 | 0 | 0 | 4 | K | 1 |  |  |  | ROZPOCET | 0 | 0 | 0 | 0 | 0 | 2 | 0 | 4 | 587176526
| 68 | K | PS68 | Tepelnoizolačné trubice z penového polyetylénu ( λ=0,038 W/m.K , 1020C ) priemer 40mm , hrúbka 30mm , DN 32 | bm | 14 |  | 0 |  |  |  | znížená |  | 0 | 0 | 0 | 0 | 0 | 4 | K | 1 |  |  |  | ROZPOCET | 0 | 0 | 0 | 0 | 0 | 2 | 0 | 4 | 1052261213
| 69 | K | PS69 | Tepelnoizolačné trubice z penového polyetylénu ( λ=0,038 W/m.K , 1020C ) priemer 48mm , hrúbka 30mm , DN 40 | bm | 6 |  | 0 |  |  |  | znížená |  | 0 | 0 | 0 | 0 | 0 | 4 | K | 1 |  |  |  | ROZPOCET | 0 | 0 | 0 | 0 | 0 | 2 | 0 | 4 | -1350211613
|  | D | D6 | Doplnkové stavebné konštrukcie |  |  |  | 0 | [5 empty] | 0 |  | 0 |  | 0 | 1 | D | 0 |  |  |  | ROZPOCET | [6 empty] | 0
| 70 | K | PS70 | Dvojdielne objímky + stropný záves ( uloženie horizontálnych rozvodov ) DN 32 | ks | 6 |  | 0 |  |  |  | znížená |  | 0 | 0 | 0 | 0 | 0 | 4 | K | 1 |  |  |  | ROZPOCET | 0 | 0 | 0 | 0 | 0 | 2 | 0 | 4 | 1892107559
| 71 | K | PS71 | Dvojdielne objímky + stropný záves ( uloženie horizontálnych rozvodov ) DN 40 | ks | 4 |  | 0 |  |  |  | znížená |  | 0 | 0 | 0 | 0 | 0 | 4 | K | 1 |  |  |  | ROZPOCET | 0 | 0 | 0 | 0 | 0 | 2 | 0 | 4 | 907819910
| 72 | K | PS72 | Dvojdielne objímky + stropný záves ( uloženie horizontálnych rozvodov ) DN 50 | ks | 4 |  | 0 |  |  |  | znížená |  | 0 | 0 | 0 | 0 | 0 | 4 | K | 1 |  |  |  | ROZPOCET | 0 | 0 | 0 | 0 | 0 | 2 | 0 | 4 | 1618295685
| 73 | K | PS73 | Tyče nerovnoramenného prierezu L L 50x50x5mm | kg | 40 |  | 0 |  |  |  | znížená |  | 0 | 0 | 0 | 0 | 0 | 4 | K | 1 |  |  |  | ROZPOCET | 0 | 0 | 0 | 0 | 0 | 2 | 0 | 4 | -2078404659
| 74 | K | PS74 | Montáž doplnkových stavebných konštrukcií | kg | 60 |  | 0 |  |  |  | znížená |  | 0 | 0 | 0 | 0 | 0 | 4 | K | 1 |  |  |  | ROZPOCET | 0 | 0 | 0 | 0 | 0 | 2 | 0 | 4 | -105311965
|  | D | D7 | Ostatné |  |  |  | 0 | [5 empty] | 0 |  | 0 |  | 0 | 1 | D | 0 |  |  |  | ROZPOCET | [6 empty] | 0
| 75 | K | PS75 | Vykurovacia skúška | h | 72 |  | 0 |  |  |  | znížená |  | 0 | 0 | 0 | 0 | 0 | 4 | K | 1 |  |  |  | ROZPOCET | 0 | 0 | 0 | 0 | 0 | 2 | 0 | 4 | -1612926972
| 76 | K | PS76 | Revízne správy , atesty, predávacie protokoly, certifikáty o zhode | ks | 1 |  | 0 |  |  |  | znížená |  | 0 | 0 | 0 | 0 | 0 | 4 | K | 1 |  |  |  | ROZPOCET | 0 | 0 | 0 | 0 | 0 | 2 | 0 | 4 | 2035727945
| 77 | K | PS77 | Orientačné štítky, označenie zariadení a potrubia | ks | 1 |  | 0 |  |  |  | znížená |  | 0 | 0 | 0 | 0 | 0 | 4 | K | 1 |  |  |  | ROZPOCET | 0 | 0 | 0 | 0 | 0 | 2 | 0 | 4 | -401950033
Poznámky:
K správnemu naceneniu výkazu výmer je potrebné naštudovanie PD. Naceniť je potrebné jestvujúci výkaz výmer podľa pokynov tendrového zadávateľa, resp. navrhu zmluvy o dielo.
Výkaz výmer je neoddeliteľnou súčasťou celej PD. Materiál výrobkov je definovaný vo VV a zároveň sú položky jednoznačne určené a spárovateľné k výkresovej alebo textovej časti projektovej dokumentácie, ktorá dané materiály, v potrebných prípadoch ešte presnejšie podrobnejšie špecifikuje, upresňuje ci konkretizuje technicky, parametricky.
Informácie o materiáloch výrobkov vo výkresovej časti alebo technických správach môžu byť aj výrazne rozsiahlejšie ako je možné uviesť technicky v texte názvu položky vo výkaze výmer, preto je potrebné naštudovanie projektovej dokumentácie a oceňovať výkaz výmer ako celok a neoddeliteňú súčasť projektovej dokumentácie.
Výmery položiek presunov hmot PSV vyjadrených mernými jednotkami v percentách % si uchádzač výpĺna sám podla metodiky rozpočtárskych programov napr. Cenkros, ODIS.
Dodávateľ si zahrnie do jednotkových cien všetky náklady podla ZoD, vrátane VRN-ov: napr. označenie staveniska, čistenie, opatrenia pre stav. v zimnom období, poistenie, geodet. merania a dokumentáciu, skúšky, vzorky, dielenskú dokumentáciu, vyčistenie všetkých dotknutých plôch od stavebného odpadu.
V prípade, že sa v projekte/rozpočte uvedie konkrétny výrobok, jedná sa len o referenciu a je možné ho nahradiť materiálmi a výrobkami s rovnocennými alebo lepšími technickými prarametrami, podľa pravidla pre ekvivalent, uvedeného v súťažných podkladov.
Vedľajšie rozpočtové náklady sú súčasťou jednotkových cien.

## Zoznam figúr
ZOZNAM FIGÚR
Kód: | 03x
Stavba: | NOVOSTAVBA MŠ TRAMÍN - rozpočet 1
Dátum: | 5. 12. 2022
Kód | Popis | MJ | Výmera
01/ 01 | SO01.1 - Stavebná časť
DF_fasáda |  |  | 345.409
| "vrátane prelepenia spojov a opracovanie okolo prípadných prestupov fasádou |  | 0
| "Ste1+Ste11 - obvodová stena |  | 0
| Ste01 |  | 217.438
| "STe02 - obvodová stena sokel - hr.60mm |  | 0
| STe02 |  | 17.55
| "atika bez TI - Ste05 _ pri obvodovej stene |  | 0
| Ste05 |  | 37.307
| "atika s TI - Ste06 _ pri obvodovej stene |  | 0
| Ste06 |  | 43.357
| "Ste 07 - obvodová stena ,atika zo strany átria - |  | 0
| 0,5*44,1 |  | 22.05
| "Ste08 _obvodová stena okolo smetných košov - mimo soklovej oblasti |  | 0
| (2,49-0,3)*(0,715+1,64+0,74) |  | 6.778
| "Ste09 _obvodová stena okolo smetných košov - sokel |  | 0
| 0,3*(0,715+1,64+0,74) |  | 0.929
DF_fasáda | Súčet |  | 345.409
Použitie figúry:
713131144.S | Montáž paropriepustnej fólie na steny | m2 | 345.409
28323000520001 | Difúzna fólia,UV stabilná, max. μ=155 | m2 | 397.22
HI_vod |  |  | 630.92
| "hydroizolácia objektu - vrátane detailov prestupov, napojení, ukončení - kpl hydroizolačný systém ,vrátane Pe7 |  | 0
| 783,88-152,96 |  | 630.92
HI_vod | Medzisúčet |  | 630.92
Použitie figúry:
711111001.S | Zhotovenie izolácie proti zemnej vlhkosti vodorovná náterom penetračným za studena | m2 | 632.11
711131102.S | Zhotovenie geotextílie alebo tkaniny na plochu vodorovnú | m2 | 777.75
711141559.S | Zhotovenie izolácie proti zemnej vlhkosti a tlakovej vode vodorovná NAIP pritavením | m2 | 1264.22
1116315000 | Penetračný náter - Lak asfaltový v sudoch | t | 0.262
628330000100 | Modifikované asfaltové pásy vhodné do oblasti so stredným radónovým rizikom (dvojvrstvový systém) | m2 | 1767.506
693110004500.S | Geotextília polypropylénová netkaná 300 g/m2 | m2 | 1075.885
HI_vod_S |  |  | 614.25
| "strecha S01 |  | 0
| 772,3-158,05 |  | 614.25
HI_vod_S | Medzisúčet |  | 614.25
Použitie figúry:
712370070 | Zhotovenie povlakovej krytiny striech plochých do 10° PVC-P fóliou upevnenou prikotvením so zvarením spoju | m2 | 614.25
712290010014 | Iskrová skúška na plochej streche | m2 | 676.697
283220002100 | Hydroizolačná fólia na báze mPVC vystužená polyesterovou mriežkou hr. 2 mm | m2 | 778.202
HI_zv |  |  | 118.821
| "na zb konstrukciu STe03+Ste04 |  | 0
| STe03+Ste04_XPS_120mm |  | 85.881
| "átrium Ste12 a vyššie detail D101 |  | 0
| 0,75*43,92 |  | 32.94
HI_zv | Medzisúčet |  | 118.821
Použitie figúry:
711112001.S | Zhotovenie izolácie proti zemnej vlhkosti zvislá penetračným náterom za studena | m2 | 118.821
711132102.S | Zhotovenie geotextílie alebo tkaniny na plochu zvislú | m2 | 118.821
711142559.S | Zhotovenie izolácie proti zemnej vlhkosti a tlakovej vode zvislá NAIP pritavením | m2 | 237.642
1116315000 | Penetračný náter - Lak asfaltový v sudoch | t | 0.262
628330000100 | Modifikované asfaltové pásy vhodné do oblasti so stredným radónovým rizikom (dvojvrstvový systém) | m2 | 1767.506
693110004500.S | Geotextília polypropylénová netkaná 300 g/m2 | m2 | 1075.885
HI_zv_S |  |  | 62.447
| "zvislé vytiahnutie na strechu detail D301 - átrium |  | 0
| (0,145+0,13)*44,36 |  | 12.199
| "zvislé vytiahnutie na strechu detail D302 - fasáda |  | 0
| (0,375+0,13)*99,5 |  | 50.248
HI_zv_S | Medzisúčet |  | 62.447
Použitie figúry:
712873240 | Zhotovenie povlakovej krytiny vytiahnutím izol. povlaku PVC-P na konštrukcie prevyšujúce úroveň strechy nad 50 cm prikotvením so zváraným spojom | m2 | 62.447
712290010014 | Iskrová skúška na plochej streche | m2 | 676.697
283220002100 | Hydroizolačná fólia na báze mPVC vystužená polyesterovou mriežkou hr. 2 mm | m2 | 778.202
jama |  |  | 524.34
jama_1 |  |  | 805.435
| "výkop jamy pre objekt SO01 |  | 0
| "výkop po úroveň -1,42metra po odstránení spevnených ploch okolo povodnej vinárne |  | 0
| (0,85+2,1)/2*(324,95) |  | 479.301
| (1,07+0,57)/2*25,6 |  | 20.992
| (0,88+0,66)/2*145,15" v strede |  | 111.766
| "odkop sikmý -0,33 po -1,42m povodný objekt |  | 0
| 0,37*29,2 "polyline |  | 10.804
| (1,835*3,68)/2 "polyline |  | 3.376
| "odkop sikmý -0,33 po -1,42m po odstr.SP |  | 0
| 0,37*13,99 "polyline |  | 5.176
| "premenlivá výška odkop šikmý |  | 0
| 0,59*12,81/2 |  | 3.779
| 0,605*3,11/2 |  | 0.941
| "odkop |  | 0
| (0,36+0,35)/2*476,9 |  | 169.3
jama_1 | Súčet |  | 805.435
Použitie figúry:
131201102.S | Výkop nezapaženej jamy v hornine 3, nad 100 do 1000 m3 | m3 | 805.435
131201109.S | Hĺbenie nezapažených jám a zárezov. Príplatok za lepivosť horniny 3 | m3 | 805.435
162201102.S | Vodorovné premiestnenie výkopku z horniny 1-4 nad 20-50m | m3 | 1704.115
171201202.S | Uloženie sypaniny na skládky nad 100 do 1000 m3 | m3 | 816.385
KO |  |  | 133.732
| "1.04 |  | 0
| 1,0*4,725 |  | 4.725
| "1.05 |  | 0
| 2,0*(2,15+1,965+2,18) |  | 12.59
| "1.07 |  | 0
| (1,5-0,85)*(0,35+1,705) |  | 1.336
| "1.10 |  | 0
| 2,75*(6,43+2,07) |  | 23.375
| -0,6*2,1 |  | -1.26
| "1.11 |  | 0
| 2,75*8,13 |  | 22.358
| -0,7*2,1 |  | -1.47
| "1.12 |  | 0
| 2,0*9,45 |  | 18.9
| -1,12*1,06 |  | -1.187
| "1.20 |  | 0
| 1,5*14,62 |  | 21.93
| "1.21 |  | 0
| 1,5*14,49 |  | 21.735
| "1.23 |  | 0
| 2,0*5,35 |  | 10.7
KO | Súčet |  | 133.732
Použitie figúry:
781481100.S | Montáž obkladov vnútor. stien z mozaiky s rovnými hranami kladenej do malty | m2 | 133.732
597620000600.S | Mozaika keramická, 50x50mm | m2 | 140.419
KS |  |  | 17.17
| "1.13+1.14 |  | 0
| 0,9+1,425+0,8+0,525+0,555+2,195+1,24+1,28+0,93+1,025 |  | 10.875
| -(0,9+0,8) |  | -1.7
| "1.15 |  | 0
| 2,865+2,23+2,505+2,235-1,84 |  | 7.995
KS | Súčet |  | 17.17
Použitie figúry:
771411002.S | Montáž soklíkov z obkladačiek do malty | m | 17.17
5977400031001 | Dlaždice keramické hr.10mm | m2 | 33.725
maľba |  |  | 850.755
| "maľby interiér - steny |  | 0
| "1.02+1.03 |  | 0
| "Sti01 - vnútorná nosná stena hr.150 mm SDK 2x12,5+2x12,5mm |  | 0
| 3,5*4,835*2 |  | 33.845
| 3,5*6,97*2 |  | 48.79
| 3,5*4,83*2 |  | 33.81
| "STi01/04 - vnútorná nosná stena hr.150 mm - SDK 2x12,5+2x12,5mm v mieste biodosky 1x12,5 vo vyske 0,8 metra |  | 0
| 3,5*7,31*2 |  | 51.17
| 3,5*7,309*2 |  | 51.163
| "odpočet biodoska |  | 0
| -0,8*(7,309+6,565+6,97) |  | -16.675
| "Sti05 - vnútorná nosná stena hr.180 mm |  | 0
| "1.17+1.18 |  | 0
| 3,5*6,01*2 |  | 42.07
| -2,0*2,1*2 |  | -8.4
| +0,18*(2,0+2,1*2) "ostenie |  | 1.116
| "odpočet biodoska |  | 0
| -0,8*3,91 |  | -3.128
| "Sti07 - vnútorná nosná stena hr.237-342 mm - zaoblená stena hygiena zvonku |  | 0
| 3,5*7,71 "1.21 |  | 26.985
| 3,5*9,64 "1.20+1.23 |  | 33.74
| "obvodové steny 1.04 |  | 0
| 3,5*(1,83+2,88+2,88+1,84) |  | 33.005
| -0,86*0,91 |  | -0.783
| -0,86*0,91 |  | -0.783
| -1,7*1,91 |  | -3.247
| -0,86*0,91 |  | -0.783
| -1,7*1,91 |  | -3.247
| -0,86*0,91 |  | -0.783
| -1,7*1,91 |  | -3.247
| "obvodové steny 1.22 |  | 0
| 3,5*1,84 |  | 6.44
| -0,86*0,91*2 |  | -1.565
| "obvodové steny 1.19 |  | 0
| 3,5*(2,88*4+1,87) |  | 46.865
| -0,86*0,91*3 |  | -2.348
| -1,7*1,91*2 |  | -6.494
| -3,25*2 "polyline |  | -6.5
| -1,7*2,51 |  | -4.267
| "obvodové steny 1.18 |  | 0
| 3,5*(0,86+2,88+2,875+2,88*3) |  | 53.393
| -3,25*2 "polyline |  | -6.5
| -0,86*0,91*5 |  | -3.913
| -1,7*1,91*2 |  | -6.494
| "obvodové steny 1.17 |  | 0
| 3,5*(2,88*5+0,89) |  | 53.515
| -0,86*0,91*6 |  | -4.696
| -3,25*2 "polyline |  | -6.5
| -1,7*1,91*2 |  | -6.494
| -0,8*0,86 |  | -0.688
| "obvodové steny 1.16 |  | 0
| 3,5*(1,84+2,88*5) |  | 56.84
| -3,25*2 "polyline |  | -6.5
| -1,7*1,91*3 |  | -9.741
| -0,86*0,91*4 |  | -3.13
| -1,84*2,5 |  | -4.6
| "1.04 STI03 |  | 0
| 3,5*(7,717+1,47+0,711+0,742) |  | 37.24
| -1,12*1,06 |  | -1.187
| -0,9*2,15 |  | -1.935
| "1.05 |  | 0
| (2,4-2,0)*(1,965+2,275+2,175) |  | 2.566
| 2,4*(0,95+0,15+0,44) |  | 3.696
| -0,9*2,15 |  | -1.935
| "1.06 |  | 0
| 3,5*(2,685+1,66+2,69+0,445+0,15+0,625) |  | 28.893
| -0,9*2,15 |  | -1.935
| "1.07 |  | 0
| 3,5*9,008 |  | 31.528
| -(1,5-0,85)*(1,705+0,5) "odpočet KO |  | -1.433
| "1.08 |  | 0
| 3,5*(2,88+4,0+2,11) |  | 31.465
| -0,9*2,15 |  | -1.935
| -0,86*0,91 |  | -0.783
| -1,7*1,91 |  | -3.247
| "1.09 po podhlad |  | 0
| 2,4*(2,48+1,84+2,12+1,835) |  | 19.86
| -0,9*2,15 |  | -1.935
| "1.12 po podhlad |  | 0
| (2,95-2,0)*(4,605+2,025+4,58+4,58) |  | 15.001
| 2,95*(1,855+0,9) |  | 8.127
| -1,7*1,91 |  | -3.247
| -0,86*0,91 |  | -0.783
| "1.13+1.14 |  | 0
| 3,5*(1,425+0,8+0,525+0,555+2,195+1,24+1,82+0,93+1,025+0,9) |  | 39.953
| -0,8*2,15 |  | -1.72
| -1,08*2,5 |  | -2.7
| -0,86*0,91 |  | -0.783
| "1.15 |  | 0
| 3,5*(2,865+2,23+2,505+2,235) |  | 34.423
| -1,84*2,5 |  | -4.6
| "1.20 nad KO |  | 0
| (2,4-1,5)*(8,2+1,885+2,875+0,935+1,87+1,785) |  | 15.795
| -0,9*0,55 |  | -0.495
| "1.23 nad KO |  | 0
| (2,4-2,0)*(1,295+2,015+2,045+1,025) |  | 2.552
| "1.21 nad KO |  | 0
| (2,4-1,5)*(7,71+1,725+2,985+1,685+1,61+1,905) |  | 15.858
| -0,9*0,5 |  | -0.45
| "1.01+1.02 zádverie |  | 0
| 3,5*(1,77+1,82) |  | 12.565
| -0,85*2,15*2 |  | -3.655
| 1,6*(0,3*2+1,68+0,3*2+1,685) |  | 7.304
| 3,5*(5,22-0,18+5,18-0,18) |  | 35.14
| -0,85*2,15*2 |  | -3.655
| "malby ostenia a nadpražia z SDK dosiek |  | 0
| "detail D 208 - ostenie |  | 0
| "Oe01 |  | 0
| (0,275+0,045)*2*0,8*27 |  | 13.824
| "detail D 204 - ostenie |  | 0
| "Oe 02 |  | 0
| (0,275+0,045)*2*0,8*3 |  | 1.536
| "detail D 208 - nadpražie |  | 0
| "Oe01 |  | 0
| (0,125+0,075*2+2*0,1)*0,8*27 |  | 10.26
| "detail D 204 - nadpražie |  | 0
| "Oe 02 |  | 0
| (0,125+0,075*2+2*0,1)*0,8*3 |  | 1.14
| "malby podhlady |  | 0
| PH1+PH2+PH3+PH4+PH4_zv |  | 69.201
maľba | Súčet |  | 850.755
Použitie figúry:
784452271 | Maľby z maliarskych zmesí ref.Primalex Fortisimo, ručne nanášané dvojnásobné základné na podklad jemnozrnný výšky do 3,80 m | m2 | 850.755
784410100.S | Penetrovanie jednonásobné jemnozrnných podkladov výšky do 3,80 m | m2 | 850.755
MDF_oklad_int |  |  | 65.824
| "Sti07 - vnútorná nosná stena hr.237-342 mm - za nosný rośt vzduchovú medzeru vyplnit AKU izol hr.0- 90 mm |  | 0
| 3,77*7,82 "1.21 |  | 29.481
| "1.20+1.23 |  | 0
| 3,77*9,64 |  | 36.343
MDF_oklad_int | Súčet |  | 65.824
Použitie figúry:
7664161331 | Montáž obloženia zaoblených stien vrátane potrebného príslušenstva - Sti07 | m2 | 65.824
605450000101 | Obklad z MDF dosiek s dyhou,vrátane transparentného,matného ochranného náteru - Sti07 | m2 | 69.115
NOPOVKA |  |  | 41.724
| "ukonćenie nopovej fólie pri hornej hrane nad okenným profilom ,použitie systémovaj ukonćovacej lišty |  | 0
| "Ste12 - obvodová stena v soklovej oblasti pod terénom v átriu + zateplenie sokla pri podlahe det.D101 |  | 0
| 0,95*43,92 |  | 41.724
NOPOVKA | Súčet |  | 41.724
Použitie figúry:
711132107.S | Zhotovenie izolácie proti zemnej vlhkosti nopovou fóloiu položenou voľne na ploche zvislej | m2 | 41.724
283230002700.S | Nopová fólia, proti zemnej vlhkosti s radónovou ochranou, pre spodnú stavbu | m2 | 49.352
OBK_biodoska |  |  | 79.624
| "vrátane rezervy na dorezanie |  | 0
| "Sti02 - vnútorná nosná stena hr.150 -165 mm - SDK 1x12,5 doska + biodoska na celú výšku |  | 0
| "1.21 |  | 0
| 3,77*(2,26+0,23+0,05+0,325) |  | 10.801
| 3,77*2,307 |  | 8.697
| 3,77*2,27 "1.20 |  | 8.558
| 3,77*2,3 "1.23 |  | 8.671
| "Sti08 - vnútorná nosná stena s biodoskou hr.199,5-214,5 mm - SDK 1x12,5 doska + biodoska na celú výšku |  | 0
| 3,77*(0,32+1,14+1,4+1,47+1,47) |  | 21.866
| -0,73*1,455 |  | -1.062
| -0,9*2,15 |  | -1.935
| "1.20+1.23 |  | 0
| 3,77*(1,47+1,47) |  | 11.084
| -0,9*2,15 |  | -1.935
| "Sti09 - vnútorná nosná stena s biodoskou hr.294,5-314,5 mm - SDK 1x12,5 doska (základný záklop)+ biodoska na celú výšku |  | 0
| "1.20 |  | 0
| 3,77*(1,47+1,5+1,49) |  | 16.814
| -0,9*2,15 |  | -1.935
OBK_biodoska | Súčet |  | 79.624
Použitie figúry:
7664161431 | Montáž oblož. stien, stĺpov a pilierov panelmi vrátane kotvenia a príslušenstva | m2 | 79.624
605450000300.S | Biodoska hr. 12mm, vrátane povrchovej úpravy transparentný matný ochranný náter na drevo | m2 | 83.605
odpočet_Ste01 |  |  | -20.071
| "odpočet hranolov Ste01 drevený podk.rošt |  | 0
| -((217,438/0,65)*0,06) |  | -20.071
odpočet_Ste01 | Medzisúčet |  | -20.071
Použitie figúry:
7131311341 | Montáž tepelnej izolácie stien minerálnou vlnou - vkladanie do roštu | m2 | 964.389
631440041801 | Doska z čadičovej vlny hr. 60 mm určená ako izolácia obvodových stien prevetrávaných systémov, max. λD=0.045 W/m.K | m2 | 241.457
odpočet_Ste01_NR |  |  | -49.56
| "odpočet hranolov pre stenach Ste01+ST02 KVH - S1+S2+S3 |  | 0
| -(763*0,06+22,2*0,14+4,8*0,14) |  | -49.56
odpočet_Ste01_NR | Medzisúčet |  | -49.56
Použitie figúry:
7131311341 | Montáž tepelnej izolácie stien minerálnou vlnou - vkladanie do roštu | m2 | 964.389
631440042201 | Doska z čadičovej vlny hr. 140 mm určená ako izolácia obvodových stien prevetrávaných systémov, max. λD=0.045 W/m.K | m2 | 283.984
odpočet_Ste06 |  |  | -4.002
| "odpočet hranolov Ste06 drevený podk.rošt |  | 0
| -(43,357/0,65*0,06) |  | -4.002
odpočet_Ste06 | Medzisúčet |  | -4.002
Použitie figúry:
7131311341 | Montáž tepelnej izolácie stien minerálnou vlnou - vkladanie do roštu | m2 | 964.389
631440041801 | Doska z čadičovej vlny hr. 60 mm určená ako izolácia obvodových stien prevetrávaných systémov, max. λD=0.045 W/m.K | m2 | 241.457
odpočet_Ste06_NR |  |  | -4.41
| "odpočet hranolov atika Ste6 |  | 0
| -3,5*0,06*21 |  | -4.41
odpočet_Ste06_NR | Medzisúčet |  | -4.41
Použitie figúry:
7131311341 | Montáž tepelnej izolácie stien minerálnou vlnou - vkladanie do roštu | m2 | 964.389
631440042001 | Doska z čadičovej vlny hr. 100 mm určená ako izolácia obvodových stien prevetrávaných systémov, max. λD=0.045 W/m.K | m2 | 87.187
ochranná_rohož_stre |  |  | 614.25
| "strecha S01 |  | 0
| 772,3-158,05 |  | 614.25
ochranná_rohož_stre | Medzisúčet |  | 614.25
Použitie figúry:
7123700002 | Zhotovenie ochrannej rohože | m2 | 614.25
2832200020002 | Ochranná rohož pre zelené strechy, ochrana proti prerastaniu koreňov | m2 | 644.963
OSB_zákl_Ste05 |  |  | 85.806
| "atika bez TI - Ste05 _ pri obvodovej stene |  | 0
| Ste05*1,15 "vonkajši záklop |  | 42.903
| Ste05*1,15 "vnútorný záklop |  | 42.903
OSB_zákl_Ste05 | Medzisúčet |  | 85.806
Použitie figúry:
762431303.S | Obloženie stien z dosiek OSB skrutkovaných na zraz hr. dosky 15 mm | m2 | 233.708
762495000.S | Spojovacie prostriedky pre olištovanie škár, obloženie stropov, strešných podhľadov a stien - klince, závrtky | m2 | 694.599
OSb_zákl_Ste06 |  |  | 99.722
| "Ste6 - obvodová stena - atika s TI |  | 0
| Ste06*1,15 "vonkajši záklop |  | 49.861
| Ste06*1,15"vnútorný záklop |  | 49.861
OSb_zákl_Ste06 | Medzisúčet |  | 99.722
Použitie figúry:
762431303.S | Obloženie stien z dosiek OSB skrutkovaných na zraz hr. dosky 15 mm | m2 | 233.708
762495000.S | Spojovacie prostriedky pre olištovanie škár, obloženie stropov, strešných podhľadov a stien - klince, závrtky | m2 | 694.599
OSB_zákl_Ste07 |  |  | 48.18
| "Ste 07 - obvodová stena ,atika zo strany átria - TI hr.100mm |  | 0
| 0,475*44,1*1,15 "vonkajši záklop |  | 24.09
| 0,475*44,1*1,15 "vnútorný záklop |  | 24.09
OSB_zákl_Ste07 | Medzisúčet |  | 48.18
Použitie figúry:
762431303.S | Obloženie stien z dosiek OSB skrutkovaných na zraz hr. dosky 15 mm | m2 | 233.708
762495000.S | Spojovacie prostriedky pre olištovanie škár, obloženie stropov, strešných podhľadov a stien - klince, závrtky | m2 | 694.599
P01 |  |  | 548.11
| "podlaha PO.01 - linoleum |  | 0
| "1.01+1.02+1.03+1.04+1.05+1.06+1.07+1.08+1.09 |  | 0
| 9,49+34,72+66,74+54,24+3,72+3,78+13,32+10,36+4,19 |  | 200.56
| "1.16+1.17+1.19+1.19+1.20+1.21+1.22 |  | 0
| 81,93+79,15+78,72+76,51+14,02+13,44+3,78 |  | 347.55
P01 | Medzisúčet |  | 548.11
Použitie figúry:
OST1 | Pomocný výpočet podláh - poprosím neocenovať |  | 579.96
631312611.S | Mazanina z betónu prostého (m3) tr. C 16/20 hr.nad 50 do 80 mm | m3 | 37.217
631319171.S | Príplatok za strhnutie povrchu mazaniny latou pre hr. obidvoch vrstiev mazaniny nad 50 do 80 mm | m3 | 37.217
631362412.S | Výstuž mazanín z betónov (z kameniva) a z ľahkých betónov zo sietí KARI, priemer drôtu 5/5 mm, veľkosť oka 150x150 mm | m2 | 668.324
632001011.S | Zhotovenie separačnej fólie v podlahových vrstvách z PE | m2 | 579.96
632001051.S | Zhotovenie jednonásobného penetračného náteru pre potery a stierky | m2 | 579.96
632452642.S | Cementová samonivelizačná stierka, pevnosti v tlaku 25 MPa, hr. 3 mm | m2 | 548.11
713122121.S | Montáž tepelnej izolácie podláh polystyrénom, kladeným voľne v dvoch vrstvách | m2 | 579.96
776560010.S | Lepenie povlakových podláh z prírodného linolea,vrátane olištovania | m2 | 548.11
965044201.S | Zbrúsenie samonivelačnej stierky | m2 | 548.11
283230007500.S | Oddeľovacia fólia na potery - PE fólia | m2 | 666.955
283720009001 | Doska EPS 150 S, max. λD=0.038 W/m.K, min. pevnosť v tlaku 150 kPa hr. 100 mm - podlahový polystyrén | m2 | 1118.144
284140001030.S | Podlaha z prírodného linolea | m2 | 564.553
585520008700.S | Penetračný náter na nasiakavé podklady pod potery, samonivelizačné hmoty a stavebné lepidlá | m2 | 666.954
P02 |  |  | 31.85
| "podlaha PO.02 - keramická dlažba |  | 0
| "1.10+1.11+1.12+1.13+1.14+1.15+1.23 |  | 0
| 3,54+3,04+11,45+3,2+2,28+6,01+2,33 |  | 31.85
P02 | Medzisúčet |  | 31.85
Použitie figúry:
OST1 | Pomocný výpočet podláh - poprosím neocenovať |  | 579.96
631312611.S | Mazanina z betónu prostého (m3) tr. C 16/20 hr.nad 50 do 80 mm | m3 | 37.217
631319151.S | Príplatok za prehlad. povrchu betónovej mazaniny min. tr.C 8/10 oceľ. hlad. hr. 50-80 mm | m3 | 2.138
631319171.S | Príplatok za strhnutie povrchu mazaniny latou pre hr. obidvoch vrstiev mazaniny nad 50 do 80 mm | m3 | 37.217
631362412.S | Výstuž mazanín z betónov (z kameniva) a z ľahkých betónov zo sietí KARI, priemer drôtu 5/5 mm, veľkosť oka 150x150 mm | m2 | 668.324
632001011.S | Zhotovenie separačnej fólie v podlahových vrstvách z PE | m2 | 579.96
632001051.S | Zhotovenie jednonásobného penetračného náteru pre potery a stierky | m2 | 579.96
713122121.S | Montáž tepelnej izolácie podláh polystyrénom, kladeným voľne v dvoch vrstvách | m2 | 579.96
771571107.S | Montáž podláh z dlaždíc keramických do malty | m2 | 31.85
283230007500.S | Oddeľovacia fólia na potery - PE fólia | m2 | 666.955
2837200009002 | Doska EPS 150 S, max. λD=0.038 W/m.K, min. pevnosť v tlaku 150 kPa hr. 50 mm - podlahový polystyrén | m2 | 32.487
2837200092001 | Doska EPS 150 S, max. λD=0.038 W/m.K, min. pevnosť v tlaku 150 kPa hr. 140 mm - podlahový polystyrén | m2 | 32.487
585520008700.S | Penetračný náter na nasiakavé podklady pod potery, samonivelizačné hmoty a stavebné lepidlá | m2 | 666.954
5977400031001 | Dlaždice keramické hr.10mm | m2 | 33.725
Parozábrana_strecha |  |  | 697.024
| "strecha S01 |  | 0
| 772,3-158,05 |  | 614.25
| "vytiahnutie na streche |  | 0
| "Ste 07 - obvodová stena ,atika zo strany átria vytiahnutie pod atiku detail D301 |  | 0
| (0,472+0,03)*44,36 |  | 22.269
| "detail D302 ,atika zo strany fasády vytiahnutie pod atiku |  | 0
| (0,375+0,03)*99,5 |  | 40.298
| "detail D303 detail prestupu ucez strešný panel - parozábranu vzduchotesne napojit na parob.strechy obojstrannou bytulkaučuk.páskou |  | 0
| (0,26+0,235)*2,1*10 |  | 10.395
| "detail D304 VZt krytu - druha poistná vrstva parotesnosti prechodu |  | 0
| (0,25*1,04*4)*4 |  | 4.16
| (0,1*0,83*4)*4 |  | 1.328
| ((0,115+0,1*2)*0,83)*4 |  | 1.046
| "detail D307 prestupu VZT potrubím - parozábranu vzduchotesne napojit na parob.strechy obojstrannou bytulkaučuk.páskou |  | 0
| "opracovanie HI okolo VZt potrubia aplikovat systém.riešenie výrobcu HI |  | 0
| (0,58*2*3,14*0,1)*9 |  | 3.278
| "detail D 305 - detail strešného vpustu |  | 0
| "napojenie parozábrany na spodný diel vpustu,napojit na parob.strechy obojstrannou bytulkaučuk.páskou |  | 0
Parozábrana_strecha | Súčet |  | 697.024
Použitie figúry:
712290010.S | Zhotovenie parozábrany pre strechy ploché do 10° | m2 | 697.024
2832300073001 | Parozábrana (ekv. dif. hrúbka min. SD=45 m) | m2 | 801.578
pe6 |  |  | 146.83
| "átrium Pe6 |  | 0
| 146,83 |  | 146.83
pe6 | Medzisúčet |  | 146.83
Použitie figúry:
711131102.S | Zhotovenie geotextílie alebo tkaniny na plochu vodorovnú | m2 | 777.75
564760211.S | Podklad alebo kryt z kameniva hrubého drveného veľ. 16-32 mm s rozprestretím a zhutnením hr. 200 mm | m2 | 293.66
5968113201 | Kladenie betónových platní do štrku | m2 | 36.708
7662000002 | M+D Terasové dosky kompozitné WPC hr.25mm, vrátane kontralát z WPC terasových hranolov 50x50mm a 400mm a nosného rámu 100x60mm z drev. hranolov a 600mm uložených na rektif.terčov 600x600 mm sieť ,vrátane impregnácie, kotvenia a príslušenstva viď PD | m2 | 146.83
5924600160001 | Platňa betónová, rozmer300x300x50 mm | ks | 429
693110004500.S | Geotextília polypropylénová netkaná 300 g/m2 | m2 | 1075.885
pe7 |  |  | 1.19
| "1.24 podlaha v nike pre odpad.nádoby _styrodur hr.120 mm |  | 0
| 1,19 |  | 1.19
pe7 | Medzisúčet |  | 1.19
Použitie figúry:
713122111.S | Montáž tepelnej izolácie podláh polystyrénom, kladeným voľne v jednej vrstve | m2 | 1.19
596811320.S | Kladenie betónovej dlažby s vyplnením škár do lôžka z kameniva, veľ. do 0,25 m2 plochy do 50 m2 | m2 | 1.19
631312611.S | Mazanina z betónu prostého (m3) tr. C 16/20 hr.nad 50 do 80 mm | m3 | 37.217
631319151.S | Príplatok za prehlad. povrchu betónovej mazaniny min. tr.C 8/10 oceľ. hlad. hr. 50-80 mm | m3 | 2.138
631319171.S | Príplatok za strhnutie povrchu mazaniny latou pre hr. obidvoch vrstiev mazaniny nad 50 do 80 mm | m3 | 37.217
631362412.S | Výstuž mazanín z betónov (z kameniva) a z ľahkých betónov zo sietí KARI, priemer drôtu 5/5 mm, veľkosť oka 150x150 mm | m2 | 668.324
711111001.S | Zhotovenie izolácie proti zemnej vlhkosti vodorovná náterom penetračným za studena | m2 | 632.11
711131106.S | Zhotovenie izolácie proti zemnej vlhkosti nopovou fóloiu položenou voľne na ploche vodorovnej | m2 | 1.19
711141559.S | Zhotovenie izolácie proti zemnej vlhkosti a tlakovej vode vodorovná NAIP pritavením | m2 | 1264.22
1116315000 | Penetračný náter - Lak asfaltový v sudoch | t | 0.262
283230002700.S | Nopová fólia, proti zemnej vlhkosti s radónovou ochranou, pre spodnú stavbu | m2 | 49.352
283750002200 | Doska XPS hr. 120 mm, max. λD=0.045 W/m.K | m2 | 95.778
592460014400.S | Platňa betónová, rozmer 500x500x100 mm | ks | 5
628330000100 | Modifikované asfaltové pásy vhodné do oblasti so stredným radónovým rizikom (dvojvrstvový systém) | m2 | 1767.506
PH1 |  |  | 29.79
| "Ph1 |  | 0
| "1.20 |  | 0
| 14,02 |  | 14.02
| "1.21 |  | 0
| 13,44 |  | 13.44
| "1.23 |  | 0
| 2,33 |  | 2.33
PH1 | Súčet |  | 29.79
Použitie figúry:
7631382701 | Podhľad SDK, zvýšený akustický odpor,na oceľovej podkonštrukcií CD+UD, doska sadrokartónová akustická impregnovaná hr.12.5 mm,akustická izolácia na báze minerálnej vlny hr.100mm položená na sdk podhľad | m2 | 29.79
784452271 | Maľby z maliarskych zmesí ref.Primalex Fortisimo, ručne nanášané dvojnásobné základné na podklad jemnozrnný výšky do 3,80 m | m2 | 850.755
PH2 |  |  | 6.41
| "Ph2 |  | 0
| "vstup 1.01 |  | 0
| 6,41 |  | 6.41
PH2 | Súčet |  | 6.41
Použitie figúry:
7631382702 | Akustický podhľad SDK, zvýšený akustický odpor, na oceľovej podkonštrukcií CD+UD, doska sadrokartónová akustická hr.12.5 mm ,akustická izolácia na báze minerálnej vlny hr.100mm položená na sdk podhľad | m2 | 6.41
784452271 | Maľby z maliarskych zmesí ref.Primalex Fortisimo, ručne nanášané dvojnásobné základné na podklad jemnozrnný výšky do 3,80 m | m2 | 850.755
PH3 |  |  | 25.94
| "Ph3 |  | 0
| "1.05 |  | 0
| 3,72 |  | 3.72
| "1.09 |  | 0
| 4,19 |  | 4.19
| "1.10 |  | 0
| 3,54 |  | 3.54
| "1.11 |  | 0
| 3,04 |  | 3.04
| "1.12 |  | 0
| 11,45 |  | 11.45
PH3 | Súčet |  | 25.94
Použitie figúry:
763138222 | Podhľad SDK impregnovaný doska 12.5 mm závesný, dvojúrovňová oceľová podkonštrukcia CD | m2 | 25.94
784452271 | Maľby z maliarskych zmesí ref.Primalex Fortisimo, ručne nanášané dvojnásobné základné na podklad jemnozrnný výšky do 3,80 m | m2 | 850.755
PH4 |  |  | 1
| "SV1,6m resp podla skriniek |  | 0
| "PH4 - šatne |  | 0
| 0,5+0,5 |  | 1
PH4 | Súčet |  | 1
Použitie figúry:
7631382201 | Podhľad SDK závesný doska hr.12,5mm na dvojúrovňovej oceľovej podkonštrukcií CD+UD | m2 | 1
784452271 | Maľby z maliarskych zmesí ref.Primalex Fortisimo, ručne nanášané dvojnásobné základné na podklad jemnozrnný výšky do 3,80 m | m2 | 850.755
PH4_zv |  |  | 6.061
| "SV1,6m resp podla skriniek - zvislý |  | 0
| "PH4 - šatne |  | 0
| (3,5-1,6)*(1,59+1,6) |  | 6.061
PH4_zv | Súčet |  | 6.061
Použitie figúry:
763132820.S | Montáž SDK dosiek jednoduché opláštenie pre SDK podhľad, zavesená dvojvrstvová konštrukcia | m2 | 6.061
784452271 | Maľby z maliarskych zmesí ref.Primalex Fortisimo, ručne nanášané dvojnásobné základné na podklad jemnozrnný výšky do 3,80 m | m2 | 850.755
PH5 |  |  | 1.385
| "PH5 nad smetnými kosmi |  | 0
| 0,8*1,505*1,15 |  | 1.385
PH5 | Súčet |  | 1.385
Použitie figúry:
76242123111 | Obloženie stropov z dosiek hr. dosky 10 mm, vrátane povrchovej úpravy - základný náter + vrchný náter RAL 9003 matt | m2 | 1.385
762495000.S | Spojovacie prostriedky pre olištovanie škár, obloženie stropov, strešných podhľadov a stien - klince, závrtky | m2 | 694.599
podkl_rošt_OS |  |  | 1.345
| "Ste1 - obvodová stena |  | 0
| Ste01/0,625*(0,06*0,05)*1,1 |  | 1.148
| "atika bez TI - Ste05 |  | 0
| Ste05/0,625*(0,06*0,05)*1,1 |  | 0.197
podkl_rošt_OS | Súčet |  | 1.345
Použitie figúry:
605470000400.S | Hranoly drevené rošt 60x50mm | m3 | 1.345
763783100.S | Spojovací materiál pre montáž drevostavieb z kompletizovaných panelov | m3 | 128.753
ryha |  |  | 10.95
| "výkop základové pásy |  | 0
| 0,25*0,3*146 |  | 10.95
ryha | Súčet |  | 10.95
Použitie figúry:
132201101.S | Výkop ryhy do šírky 600 mm v horn.3 do 100 m3 | m3 | 10.95
132201109.S | Príplatok k cene za lepivosť pri hĺbení rýh šírky do 600 mm zapažených i nezapažených s urovnaním dna v hornine 3 | m3 | 10.95
162201102.S | Vodorovné premiestnenie výkopku z horniny 1-4 nad 20-50m | m3 | 1704.115
171201202.S | Uloženie sypaniny na skládky nad 100 do 1000 m3 | m3 | 816.385
SDK_Ste |  |  | 24.534
| "ext.stena 2XSDK doska |  | 0
| "Ste08 _obvodová stena okolo smetných košov - mimo soklovej oblasti |  | 0
| (3,52-0,3)*(1,93+0,66+0,895)*2 |  | 22.443
| "Ste09 _obvodová stena okolo smetných košov - sokel |  | 0
| 0,3*(1,93+0,66+0,895)*2 |  | 2.091
SDK_Ste | Medzisúčet |  | 24.534
Použitie figúry:
763121810.S | Montáž SDK predsadenej steny bez nosnej kca lepená celoplošne | m2 | 1155.725
590110001700 | Doska sadrokartónová hr. 12,5 mm vystužená sklenými vláknami | m2 | 25.761
SDK_Sti |  |  | 825.435
| "Int.stena 2XSDK doska z dvoch strán |  | 0
| "Sti01 - vnútorná nosná stena hr.150 mm SDK 2x12,5+2x12,5mm |  | 0
| 3,77*4,835*4 |  | 72.912
| 3,77*6,97*4 |  | 105.108
| 3,77*4,83*4 |  | 72.836
| "STi01/04 - vnútorná nosná stena hr.150 mm - SDK 2x12,5+2x12,5mm v mieste biodosky 1x12,5 vo vyske 0,8 metra |  | 0
| 3,77*7,31*4 |  | 110.235
| 3,77*7,309*4 |  | 110.22
| "odpočet biodoska |  | 0
| -0,8*(7,309+6,565+6,97) |  | -16.675
| "Sti02 - vnútorná nosná stena hr.150 -165 mm - SDK 1x12,5 doska + biodoska na celú výšku |  | 0
| "1.21 |  | 0
| 3,77*(2,26+0,23+0,05+0,325) |  | 10.801
| 3,77*2,307 |  | 8.697
| 3,77*2,27 "1.20 |  | 8.558
| 3,77*2,3 "1.23 |  | 8.671
| "Sti05 - vnútorná nosná stena hr.180 mm SDK 2x12,5+2x12,5mm v mieste biodosky 1x12,5 vo vyske 0,8 metra |  | 0
| 3,77*6,01*4 |  | 90.631
| -2,0*2,1*4 |  | -16.8
| +0,18*(2,0+2,1*2) "ostenie 1 x oplatenie |  | 1.116
| "odpočet biodoska |  | 0
| -0,8*3,91 |  | -3.128
| "Sti06- vnútorná nosná stena hr.179,5mm SDK 2x12,5+2x12,5mm v mieste biodosky 1x12,5 vo vyske 0,8 metra |  | 0
| 3,77*0,96*4 |  | 14.477
| "odpočet biodoska |  | 0
| -0,8*0,96 |  | -0.768
| "Sti08 - vnútorná nosná stena s biodoskou hr.199,5-214,5 mm - SDK 1x12,5 doska (základný záklop)+ biodoska na celú výšku |  | 0
| 3,77*(0,32+1,14+1,4+1,47+1,47) |  | 21.866
| -0,73*1,455 "SV22 |  | -1.062
| -0,9*2,15 |  | -1.935
| "kapotáž pri hydrant dvierkach |  | 0
| 0,23*(0,73*2+1,455*2) |  | 1.005
| 0,73*1,455 |  | 1.062
| "1.20+1.23 |  | 0
| 3,77*(1,47+1,47) |  | 11.084
| -0,9*2,15 |  | -1.935
| "Sti08 - vnútorná nosná stena s biodoskou hr.199,5-214,5 mm - SDK 1x12,5 doska záklop |  | 0
| "1.21 |  | 0
| 3,77*6,28 |  | 23.676
| -0,9*2,15 |  | -1.935
| +0,21*(0,9+2,1*2) "ostenie 1 x oplastnie |  | 1.071
| "1.20+1.23 |  | 0
| 3,77*3,36 |  | 12.667
| -0,9*2,15 |  | -1.935
| 0,145*(0,9+2,1*2) "ostenie 1 x oplastnie |  | 0.74
| "Sti09 - vnútorná nosná stena s biodoskou hr.294,5-314,5 mm - SDK 1x12,5 doska (základný záklop)+ biodoska na celú výšku |  | 0
| "1.20 |  | 0
| 3,77*(1,47+1,5+1,49) |  | 16.814
| -0,9*2,15 |  | -1.935
| +0,33*(0,9+2,1*2) "ostenie 1 x oplastnie |  | 1.683
| "Sti09 - vnútorná nosná stena s biodoskou hr.294,5-314,5 mm - SDK 1x12,5 doska záklop |  | 0
| "1.20 |  | 0
| 3,77*4,84 |  | 18.247
| -0,9*2,15 |  | -1.935
| "Sti10 - vnútorná nosná stena hr.125 mm medzi drev.stĺpy SDK 1x12,5+1x12,5mm |  | 0
| "1.07+1.0+1.09 |  | 0
| 3,77*(4,3+4,01+2,48+3,53)*2 |  | 107.973
| -0,9*2,15*4 |  | -7.74
| +0,15*(0,9+2,1*2)*2 "ostenie 1 x oplastnie |  | 1.53
| "1.05+1.06 |  | 0
| 3,77*(0,69+1,47+0,565+2,85) |  | 21.018
| -0,9*2,15*2 |  | -3.87
| +0,15*(0,9+2,1*2) "ostenie 1 x oplastnie |  | 0.765
| "Sti10 - vnútorná nosná stena hr.125 -140 mm medzi drev.stĺpy - SDK1x12,5mm |  | 0
| "1.06 |  | 0
| 3,77*2,4 |  | 9.048
| "1.07 |  | 0
| 3,77*2,7 |  | 10.179
| -0,9*2,15 |  | -1.935
| +0,15*(0,9+2,1*2) "ostenie 1 x oplastnie |  | 0.765
| "Sti14- vnútorná nosná stena hr. 200-215 mm medzi drev.stĺpy - SDk 1x12,5mm fin záklop |  | 0
| "1.10+1.11 |  | 0
| 3,77*2,95 |  | 11.122
| "Sti17 - vnútorná stena bez nosnej funkcie hr.304,5 - 319,5 mm |  | 0
| "1.07 |  | 0
| "kapotáž pri hydrant dvierkach |  | 0
| 0,23*(0,73*2+1,455*2) |  | 1.005
| 0,73*1,455 |  | 1.062
| "STI18 vnútorná stena bet nosnej funkcie hr.100 mm nad zasklenou stenou |  | 0
| "nad ZSi02 - spodok priečky |  | 0
| 0,1*(2,145+1,64) |  | 0.379
SDK_Sti | Medzisúčet |  | 825.435
Použitie figúry:
763121810.S | Montáž SDK predsadenej steny bez nosnej kca lepená celoplošne | m2 | 1155.725
5901100020001 | Sadrovláknitá doska hr. 12,5 mm | m2 | 866.707
SDK_Sti_imp |  |  | 305.756
| "Sti02 - vnútorná nosná stena hr.150 -165 mm - SDK 2x12,5 impregnovaná doska |  | 0
| "1.21 |  | 0
| 3,77*2,29*2 |  | 17.267
| 3,77*2,195*2 |  | 16.55
| 3,77*1,79*2 "1.20 |  | 13.497
| 3,77*2,02*2 "1.23 |  | 15.231
| "Sti03 - vnútorná nosná stena hr.150 -180 mm - SDK 2x12,5 +2x12,5impregnovaná doska |  | 0
| "1.05+1.12 |  | 0
| 3,77*6,35*4 |  | 95.758
| -1,12*1,06*4 |  | -4.749
| +0,15*(1,12*2+1,06*2) "ostenie 1 x oplastenie |  | 0.654
| "Sti07 - vnútorná nosná stena hr.237-342 mm - SDK 2x12,5 impregnovaná doska |  | 0
| 3,77*7,71*2 "1.21 |  | 58.133
| 3,77*9,64*2 "1.20+1.23 |  | 72.686
| "Sti08 - vnútorná nosná stena s biodoskou hr.199,5-214,5 mm - SDK 1x12,5 v mieste hygieny bez presteny |  | 0
| "1.23 |  | 0
| 3,77*1,025 |  | 3.864
| -0,9*2,15 |  | -1.935
| "Sti10 - vnútorná nosná stena hr.125 -140 mm medzi drev.stĺpy - SDK1x12,5mm |  | 0
| "1.06 |  | 0
| 3,77*2,2 |  | 8.294
| "1.07 |  | 0
| 3,77*2,59 |  | 9.764
| -0,9*2,15 |  | -1.935
| "Sti12 - vnútorná stena bez nosnej funkcie hr.125-155mm |  | 0
| "ostenia |  | 0
| "1.11+1.13 |  | 0
| +0,125*(0,9+2,1*2) |  | 0.638
| +0,125*(0,8+2,1*2) |  | 0.625
| 3,77*0,125*3 |  | 1.414
SDK_Sti_imp | Medzisúčet |  | 305.756
Použitie figúry:
763121810.S | Montáž SDK predsadenej steny bez nosnej kca lepená celoplošne | m2 | 1155.725
59011000200002 | Doska sadrovláknitá impregnovaná hr. 12,5 mm | m2 | 321.044
sep_geotextilia_stre |  |  | 614.25
| "strecha S01 |  | 0
| 772,3-158,05 |  | 614.25
sep_geotextilia_stre | Medzisúčet |  | 614.25
Použitie figúry:
712990040 | Položenie geotextílie vodorovne alebo zvislo na strechy ploché do 10° | m2 | 614.25
693110001300 | Separačná geotextília polypropylénová netkaná 300 g/m2 | m2 | 706.388
Sep_vrstva_strecha |  |  | 676.697
| "strecha S01 |  | 0
| 772,3-158,05 |  | 614.25
| "zvislé vytiahnutie na strechu detail D301 - átrium |  | 0
| (0,145+0,13)*44,36 |  | 12.199
| "zvislé vytiahnutie na strechu detail D302 - fasáda |  | 0
| (0,375+0,13)*99,5 |  | 50.248
Sep_vrstva_strecha | Súčet |  | 676.697
Použitie figúry:
7123700501 | Zhotovenie separačnej vrstvy s možnosťou vykonania iskrovej skúšky | m2 | 676.697
2832200020001 | Separačná vrstva vhodná na vykonanie iskrovej skúšky. | m2 | 778.202
Ste01 |  |  | 217.438
| "vrátane vyplnenia medzery medzi panelmi bez vzduch.dutín na báze PUR peny alet.vypniť makkou izoláciou na báze min.vlny - detail D205 |  | 0
| "Ste1+Ste11 - obvodová stena medzi drevený rošt s TI hr.60mm |  | 0
| "po úrovej +3,5m - úroveň stropu |  | 0
| 302,808 |  | 302.808
| -(0,55*27+3,16*8+2,88*13+3,9*2) "odpocet otvorov |  | -85.37
Ste01 | Medzisúčet |  | 217.438
Použitie figúry:
7131311341 | Montáž tepelnej izolácie stien minerálnou vlnou - vkladanie do roštu | m2 | 964.389
711170050.S | Zhotovenie parozábrany na montované steny | m2 | 245.406
713131144.S | Montáž paropriepustnej fólie na steny | m2 | 345.409
762431221.S | Montáž obloženia stien doskami z drevovláknitých hmôt tvrdými drevotrieskovými na pero a drážku | m2 | 245.131
762431301.S | Obloženie stien z dosiek OSB skrutkovaných na zraz hr. dosky 10 mm | m2 | 284.344
7631266101 | Predsadená SDK stena hr. 62.5 mm, na oceľovej konštrukcií CD+UD,vypln.TI izolaciou na báze čad.vlny min. 30 kg/m3 hr.40mm jednoducho opláštená doskou sadrovláknitou hr.12,5 vystuženou skleným vláknom | m2 | 233.138
7637100351 | Montáž inštalačného roštu pre stenu zo stĺpikovej konštrukcie | m2 | 254.745
7641722001 | M+D Obkladu z oceľového trapéz. perforovaného plechu s nízkou vlnou povrchová úprava biela,miera perf. 30 %,vrátane horizontálneho hliníkového roštu na kotvách z profilov 30x40mm hr.50-130mm,vrátane žeriavu/plošiny | m2 | 345.87
283220003001 | Parozábrana (ekv. dif. hrúbka min. SD=45 m) | m2 | 282.216
605470000400.S | Hranoly drevené rošt 60x50mm | m3 | 1.345
631440041801 | Doska z čadičovej vlny hr. 60 mm určená ako izolácia obvodových stien prevetrávaných systémov, max. λD=0.045 W/m.K | m2 | 241.457
Ste01_NR |  |  | 302.808
| "Ste1+Ste11 - obvodová stena medzi nosnú konštrukciu KVH s TI hr.140mm |  | 0
| 302,808 |  | 302.808
Ste01_NR | Medzisúčet |  | 302.808
Použitie figúry:
7131311341 | Montáž tepelnej izolácie stien minerálnou vlnou - vkladanie do roštu | m2 | 964.389
631440042201 | Doska z čadičovej vlny hr. 140 mm určená ako izolácia obvodových stien prevetrávaných systémov, max. λD=0.045 W/m.K | m2 | 283.984
STe02 |  |  | 17.55
| "STe02 - obvodová stena sokel - XPS hr.60mm |  | 0
| 0,23+3,17+4,68+2,16+3,17+0,82+0,14+3,18 |  | 17.55
STe02 | Medzisúčet |  | 17.55
Použitie figúry:
713132132.S | Montáž tepelnej izolácie stien polystyrénom, celoplošným prilepením | m2 | 44.759
711112011.S | Zhotovenie izolácie proti zemnej vlhkosti zvislá asfaltovou suspenziou za studena | m2 | 40.365
711114015.S | Izolácia proti zemnej vlhkosti, bitúmenovou emulziou zvislá | m2 | 17.55
711170050.S | Zhotovenie parozábrany na montované steny | m2 | 245.406
7131311341 | Montáž tepelnej izolácie stien minerálnou vlnou - vkladanie do roštu | m2 | 964.389
713131144.S | Montáž paropriepustnej fólie na steny | m2 | 345.409
762431221.S | Montáž obloženia stien doskami z drevovláknitých hmôt tvrdými drevotrieskovými na pero a drážku | m2 | 245.131
762431301.S | Obloženie stien z dosiek OSB skrutkovaných na zraz hr. dosky 10 mm | m2 | 284.344
7631266101 | Predsadená SDK stena hr. 62.5 mm, na oceľovej konštrukcií CD+UD,vypln.TI izolaciou na báze čad.vlny min. 30 kg/m3 hr.40mm jednoducho opláštená doskou sadrovláknitou hr.12,5 vystuženou skleným vláknom | m2 | 233.138
763710010.S | Montáž obvodových stien stĺpikovou konštrukciou | m2 | 395.105
7641722001 | M+D Obkladu z oceľového trapéz. perforovaného plechu s nízkou vlnou povrchová úprava biela,miera perf. 30 %,vrátane horizontálneho hliníkového roštu na kotvách z profilov 30x40mm hr.50-130mm,vrátane žeriavu/plošiny | m2 | 345.87
283220003001 | Parozábrana (ekv. dif. hrúbka min. SD=45 m) | m2 | 282.216
283750001900.S | Doska XPS hr. 60 mm, max. λD=0.045 W/m.K | m2 | 31.754
628330000100 | Modifikované asfaltové pásy vhodné do oblasti so stredným radónovým rizikom (dvojvrstvový systém) | m2 | 1767.506
631440042201 | Doska z čadičovej vlny hr. 140 mm určená ako izolácia obvodových stien prevetrávaných systémov, max. λD=0.045 W/m.K | m2 | 283.984
STe03 |  |  | 26.28
| "STe03 - rozvinutý pohľad - fasáda - XPS hr.120 mmm |  | 0
| 26,28 |  | 26.28
STe03 | Medzisúčet |  | 26.28
Použitie figúry:
713132132.S | Montáž tepelnej izolácie stien polystyrénom, celoplošným prilepením | m2 | 44.759
622481119.S | Potiahnutie vonkajších stien sklotextílnou mriežkou s celoplošným prilepením | m2 | 85.881
6252551111 | Systém hydroizolácie - hydroizolačná stierka na báze cementu hr.3mm | m2 | 85.881
711112001.S | Zhotovenie izolácie proti zemnej vlhkosti zvislá penetračným náterom za studena | m2 | 118.821
7641722001 | M+D Obkladu z oceľového trapéz. perforovaného plechu s nízkou vlnou povrchová úprava biela,miera perf. 30 %,vrátane horizontálneho hliníkového roštu na kotvách z profilov 30x40mm hr.50-130mm,vrátane žeriavu/plošiny | m2 | 345.87
283750002200 | Doska XPS hr. 120 mm, max. λD=0.045 W/m.K | m2 | 95.778
Ste04_XPS_120mm |  |  | 59.601
| "Ste4 - obvodová stena v soklovej oblasti pod terénom |  | 0
| 0,6*99,78 |  | 59.868
| +0,072*1,85 |  | 0.133
| "rezcc detail D103 |  | 0
| -0,1*4,0 |  | -0.4
Ste04_XPS_120mm | Medzisúčet |  | 59.601
Použitie figúry:
713132211.S | Montáž tepelnej izolácie podzemných stien a základov xps celoplošným prilepením | m2 | 111.714
622481119.S | Potiahnutie vonkajších stien sklotextílnou mriežkou s celoplošným prilepením | m2 | 85.881
6252551111 | Systém hydroizolácie - hydroizolačná stierka na báze cementu hr.3mm | m2 | 85.881
711112001.S | Zhotovenie izolácie proti zemnej vlhkosti zvislá penetračným náterom za studena | m2 | 118.821
283750002200 | Doska XPS hr. 120 mm, max. λD=0.045 W/m.K | m2 | 95.778
Ste05 |  |  | 37.307
| "atika bez TI - Ste05 |  | 0
| 0,37*100,83 |  | 37.307
Ste05 | Medzisúčet |  | 37.307
Použitie figúry:
7637100351 | Montáž inštalačného roštu pre stenu zo stĺpikovej konštrukcie | m2 | 254.745
713131144.S | Montáž paropriepustnej fólie na steny | m2 | 345.409
762431303.S | Obloženie stien z dosiek OSB skrutkovaných na zraz hr. dosky 15 mm | m2 | 233.708
7641722001 | M+D Obkladu z oceľového trapéz. perforovaného plechu s nízkou vlnou povrchová úprava biela,miera perf. 30 %,vrátane horizontálneho hliníkového roštu na kotvách z profilov 30x40mm hr.50-130mm,vrátane žeriavu/plošiny | m2 | 345.87
605470000400.S | Hranoly drevené rošt 60x50mm | m3 | 1.345
Ste06 |  |  | 43.357
| "Ste6 - obvodová stena - atika s TI drevený rošt s TI hr.60mm |  | 0
| 43,357 |  | 43.357
Ste06 | Medzisúčet |  | 43.357
Použitie figúry:
7131311341 | Montáž tepelnej izolácie stien minerálnou vlnou - vkladanie do roštu | m2 | 964.389
713131144.S | Montáž paropriepustnej fólie na steny | m2 | 345.409
762431303.S | Obloženie stien z dosiek OSB skrutkovaných na zraz hr. dosky 15 mm | m2 | 233.708
7641722001 | M+D Obkladu z oceľového trapéz. perforovaného plechu s nízkou vlnou povrchová úprava biela,miera perf. 30 %,vrátane horizontálneho hliníkového roštu na kotvách z profilov 30x40mm hr.50-130mm,vrátane žeriavu/plošiny | m2 | 345.87
631440041801 | Doska z čadičovej vlny hr. 60 mm určená ako izolácia obvodových stien prevetrávaných systémov, max. λD=0.045 W/m.K | m2 | 241.457
Ste06_NR |  |  | 43.357
| "Ste6 - obvodová stena - atika s TI medzi nosnú konštrukciu s TI |  | 0
| 0,43*100,83 |  | 43.357
Ste06_NR | Medzisúčet |  | 43.357
Použitie figúry:
7131311341 | Montáž tepelnej izolácie stien minerálnou vlnou - vkladanie do roštu | m2 | 964.389
631440042001 | Doska z čadičovej vlny hr. 100 mm určená ako izolácia obvodových stien prevetrávaných systémov, max. λD=0.045 W/m.K | m2 | 87.187
Ste07_cetris_obk |  |  | 34.221
| "Ste 07 - obvodová stena ,atika zo strany átria |  | 0
| 0,5*44,1*1,15 |  | 25.358
| "Ste08 _obvodová stena okolo smetných košov - mimo soklovej oblasti |  | 0
| (2,49-0,3)*(0,715+1,64+0,74)*1,15 |  | 7.795
| "Ste09 _obvodová stena okolo smetných košov - sokel |  | 0
| 0,3*(0,715+1,64+0,74)*1,15 |  | 1.068
Ste07_cetris_obk | Súčet |  | 34.221
Použitie figúry:
76243133110 | M+D Obloženie stien z dosiek hr. dosky 10 mm, vrátane povrchovej úpravy - základný náter + vrchný náter RAL 9003 matt | m2 | 34.221
762495000.S | Spojovacie prostriedky pre olištovanie škár, obloženie stropov, strešných podhľadov a stien - klince, závrtky | m2 | 694.599
Ste07_TI_100mm |  |  | 13.01
| "Ste 07 - obvodová stena ,atika zo strany átria - TI hr.100mm |  | 0
| 0,295*44,1 |  | 13.01
Ste07_TI_100mm | Medzisúčet |  | 13.01
Použitie figúry:
7131311341 | Montáž tepelnej izolácie stien minerálnou vlnou - vkladanie do roštu | m2 | 964.389
631440042001 | Doska z čadičovej vlny hr. 100 mm určená ako izolácia obvodových stien prevetrávaných systémov, max. λD=0.045 W/m.K | m2 | 87.187
Ste07_TI_100mm_2 |  |  | 13.23
| "Ste 07 - obvodová stena ,atika zo strany átria - TI hr.100mm bodovo kotvená o OSB |  | 0
| 0,3*44,1 |  | 13.23
Ste07_TI_100mm_2 | Medzisúčet |  | 13.23
Použitie figúry:
713131111.S | Montáž tepelnej izolácie stien minerálnou vlnou, pribitím na konštrukciu | m2 | 13.23
631440042001 | Doska z čadičovej vlny hr. 100 mm určená ako izolácia obvodových stien prevetrávaných systémov, max. λD=0.045 W/m.K | m2 | 87.187
Ste08_TI_140mm |  |  | 6.813
| "Ste08 _obvodová stena okolo smetných košov - mimo soklovej oblasti |  | 0
| 3,32*(1,542-0,06*4+0,08+0,49+0,18) |  | 6.813
Ste08_TI_140mm | Medzisúčet |  | 6.813
Použitie figúry:
7131311341 | Montáž tepelnej izolácie stien minerálnou vlnou - vkladanie do roštu | m2 | 964.389
631440042201 | Doska z čadičovej vlny hr. 140 mm určená ako izolácia obvodových stien prevetrávaných systémov, max. λD=0.045 W/m.K | m2 | 283.984
Ste08_TI_50mm |  |  | 9.966
| "Ste08 _obvodová stena okolo smetných košov - mimo soklovej oblasti |  | 0
| (3,52-0,3)*(0,715+1,64+0,74) |  | 9.966
Ste08_TI_50mm | Medzisúčet |  | 9.966
Použitie figúry:
7131311341 | Montáž tepelnej izolácie stien minerálnou vlnou - vkladanie do roštu | m2 | 964.389
631440041701 | Doska z čadičovej vlny hr. 50 mm určená ako izolácia obvodových stien prevetrávaných systémov, max. λD=0.045 W/m.K | m2 | 11.393
Ste09_TI_140mm |  |  | 0.805
| "Ste08 _obvodová stena okolo smetných košov - sokel |  | 0
| 0,26*(0,715+1,64+0,74) |  | 0.805
Ste09_TI_140mm | Medzisúčet |  | 0.805
Použitie figúry:
7131311341 | Montáž tepelnej izolácie stien minerálnou vlnou - vkladanie do roštu | m2 | 964.389
631440042201 | Doska z čadičovej vlny hr. 140 mm určená ako izolácia obvodových stien prevetrávaných systémov, max. λD=0.045 W/m.K | m2 | 283.984
Ste12_XPS_140mm |  |  | 32.062
| "Ste12 - obvodová stena v soklovej oblasti pod terénom v átriu |  | 0
| 0,73*43,92 |  | 32.062
Ste12_XPS_140mm | Medzisúčet |  | 32.062
Použitie figúry:
713132211.S | Montáž tepelnej izolácie podzemných stien a základov xps celoplošným prilepením | m2 | 111.714
283750002400 | Doska XPS hr. 140 mm, max. λD=0.045 W/m.K | m2 | 35.268
Sti01_TI_100mm |  |  | 98.601
| "Sti01 - vnútorná nosná stena hr.150 mm - medzi drev.stĺpy - TI hr.100mm |  | 0
| 3,77*(4,835-0,1*9) |  | 14.835
| 3,77*(6,97-0,1*11) |  | 22.13
| 3,77*(4,83-0,1*9) |  | 14.816
| "STi01/04 - vnútorná nosná stena hr.150 mm - medzi drev.stĺpy - TI hr.100mm |  | 0
| 3,77*(7,31-0,1*11) |  | 23.412
| 3,77*(7,309-0,1*11) |  | 23.408
Sti01_TI_100mm | Medzisúčet |  | 98.601
Použitie figúry:
7131311341 | Montáž tepelnej izolácie stien minerálnou vlnou - vkladanie do roštu | m2 | 964.389
631440001901 | Doska z čadičovej vlny hr. 100 mm určená ako izolácia SDK priečok, min. 40 kg/m3 , vysoké nároky z hľadiska akustiky | m2 | 327.934
Sti02_TI_100mm |  |  | 26.661
| "Sti02 - vnútorná nosná stena hr.150 -165 mm - medzi drev.stĺpy - TI hr.100mm |  | 0
| 3,77*(2,27+0,325-0,1*8) |  | 6.767
| 3,77*(2,307-0,1*5) |  | 6.812
| 3,77*(2,27-0,1*6,0) |  | 6.296
| 3,77*(2,3-0,1*5) |  | 6.786
Sti02_TI_100mm | Medzisúčet |  | 26.661
Použitie figúry:
7131311341 | Montáž tepelnej izolácie stien minerálnou vlnou - vkladanie do roštu | m2 | 964.389
631440001901 | Doska z čadičovej vlny hr. 100 mm určená ako izolácia SDK priečok, min. 40 kg/m3 , vysoké nároky z hľadiska akustiky | m2 | 327.934
Sti03_TI_100mm |  |  | 19.367
| "Sti03 - vnútorná nosná stena hr.150 -180 mm - medzi drev.stĺpy - TI hr.100mm |  | 0
| 3,77*(6,352-0,1*9) |  | 20.554
| -1,12*1,06 |  | -1.187
Sti03_TI_100mm | Medzisúčet |  | 19.367
Použitie figúry:
7131311341 | Montáž tepelnej izolácie stien minerálnou vlnou - vkladanie do roštu | m2 | 964.389
631440001901 | Doska z čadičovej vlny hr. 100 mm určená ako izolácia SDK priečok, min. 40 kg/m3 , vysoké nároky z hľadiska akustiky | m2 | 327.934
STI05_TI_100mm |  |  | 16.95
| "Sti05 - vnútorná nosná stena hr.180 mm - medzi drev.stĺpy - TI hr.100mm |  | 0
| 3,77*(6,97-0,96-0,1*4) |  | 21.15
| -2,0*2,1 |  | -4.2
STI05_TI_100mm | Medzisúčet |  | 16.95
Použitie figúry:
7131311341 | Montáž tepelnej izolácie stien minerálnou vlnou - vkladanie do roštu | m2 | 964.389
631440001901 | Doska z čadičovej vlny hr. 100 mm určená ako izolácia SDK priečok, min. 40 kg/m3 , vysoké nároky z hľadiska akustiky | m2 | 327.934
Sti06_TI_100mm |  |  | 2.865
| "Sti06 - vnútorná nosná stena hr.179,5 mm - medzi drev.stĺpy - TI hr.100mm |  | 0
| 3,77*(0,96-0,1*2) |  | 2.865
Sti06_TI_100mm | Medzisúčet |  | 2.865
Použitie figúry:
7131311341 | Montáž tepelnej izolácie stien minerálnou vlnou - vkladanie do roštu | m2 | 964.389
631440001901 | Doska z čadičovej vlny hr. 100 mm určená ako izolácia SDK priečok, min. 40 kg/m3 , vysoké nároky z hľadiska akustiky | m2 | 327.934
STI07_TI_0_90mm |  |  | 65.824
| "Sti07 - vnútorná nosná stena hr.237-342 mm - za nosný rośt vzduchovú medzeru vyplnit AKU izol hr.0- 90 mm |  | 0
| 3,77*7,82 "1.21 |  | 29.481
| 3,77*9,64 "1.20+1.23 |  | 36.343
STI07_TI_0_90mm | Medzisúčet |  | 65.824
Použitie figúry:
7131311341 | Montáž tepelnej izolácie stien minerálnou vlnou - vkladanie do roštu | m2 | 964.389
591510000801 | Doska z čadičovej vlny hr. 100 mm určená ako izolácia SDK priečok, min. 40 kg/m3 , vysoké nároky z hľadiska akustiky | m3 | 3.021
STI07_TI_100mm |  |  | 55.645
| "Sti07 - vnútorná nosná stena hr.237-342 mm - medzi drev.stĺpy - TI hr.100mm |  | 0
| 3,77*(7,82-0,1*11) "1.21 |  | 25.334
| 3,77*(9,64-0,1*16) "1.20+1.23 |  | 30.311
STI07_TI_100mm | Medzisúčet |  | 55.645
Použitie figúry:
7131311341 | Montáž tepelnej izolácie stien minerálnou vlnou - vkladanie do roštu | m2 | 964.389
631440001901 | Doska z čadičovej vlny hr. 100 mm určená ako izolácia SDK priečok, min. 40 kg/m3 , vysoké nároky z hľadiska akustiky | m2 | 327.934
STI08_TI_100mm |  |  | 20.29
| "Sti08 - vnútorná nosná stena s biodoskou hr.199,5-214,5 mm medzi drev.stĺpy - TI hr.100mm |  | 0
| "1.21 |  | 0
| 3,77*(1,14+1,47-0,1*5+1,47+1,47-0,1*6) |  | 16.777
| -0,73*1,455 |  | -1.062
| -0,9*2,15 |  | -1.935
| "1.20+1.23 |  | 0
| 3,77*(1,47-0,1*4+1,47-0,1*3) |  | 8.445
| -0,9*2,15 |  | -1.935
STI08_TI_100mm | Medzisúčet |  | 20.29
Použitie figúry:
7131311341 | Montáž tepelnej izolácie stien minerálnou vlnou - vkladanie do roštu | m2 | 964.389
631440001901 | Doska z čadičovej vlny hr. 100 mm určená ako izolácia SDK priečok, min. 40 kg/m3 , vysoké nároky z hľadiska akustiky | m2 | 327.934
631440042001 | Doska z čadičovej vlny hr. 100 mm určená ako izolácia obvodových stien prevetrávaných systémov, max. λD=0.045 W/m.K | m2 | 87.187
STI09_TI_100mm |  |  | 10.732
| "Sti09 - vnútorná nosná stena s biodoskou hr.294,5-314,5 mm medzi drev.stĺpy - TI hr.100mm |  | 0
| "1.20 |  | 0
| 3,77*(1,47+1,5+1,49-0,1*11) |  | 12.667
| -0,9*2,15 |  | -1.935
STI09_TI_100mm | Medzisúčet |  | 10.732
Použitie figúry:
7131311341 | Montáž tepelnej izolácie stien minerálnou vlnou - vkladanie do roštu | m2 | 964.389
631440001901 | Doska z čadičovej vlny hr. 100 mm určená ako izolácia SDK priečok, min. 40 kg/m3 , vysoké nároky z hľadiska akustiky | m2 | 327.934
Sti10_TI_100mm |  |  | 47.144
| "Sti10 - vnútorná nosná stena hr.125 mm medzi drev.stĺpy - TI hr.100mm |  | 0
| "1.07+1.0+1.09 |  | 0
| 3,77*(4,3+4,01+2,48+3,53-0,1*23) |  | 45.315
| -0,9*2,15*2 |  | -3.87
| "1.05+1.06 |  | 0
| 3,77*(0,69+1,47+0,565-0,1*7) |  | 7.634
| -0,9*2,15 |  | -1.935
Sti10_TI_100mm | Medzisúčet |  | 47.144
Použitie figúry:
7131311341 | Montáž tepelnej izolácie stien minerálnou vlnou - vkladanie do roštu | m2 | 964.389
631440001901 | Doska z čadičovej vlny hr. 100 mm určená ako izolácia SDK priečok, min. 40 kg/m3 , vysoké nároky z hľadiska akustiky | m2 | 327.934
Sti11_TI_100mm |  |  | 13.899
| "Sti10 - vnútorná nosná stena hr.125 -140 mm medzi drev.stĺpy - TI hr.100mm |  | 0
| "1.06 |  | 0
| 3,77*(2,4-0,1*5) |  | 7.163
| "1.07 |  | 0
| 3,77*(2,7-0,1*4) |  | 8.671
| -0,9*2,15 |  | -1.935
Sti11_TI_100mm | Medzisúčet |  | 13.899
Použitie figúry:
7131311341 | Montáž tepelnej izolácie stien minerálnou vlnou - vkladanie do roštu | m2 | 964.389
631440001901 | Doska z čadičovej vlny hr. 100 mm určená ako izolácia SDK priečok, min. 40 kg/m3 , vysoké nároky z hľadiska akustiky | m2 | 327.934
STI14_TI_100mm |  |  | 9.35
| "Sti14- vnútorná nosná stena hr. 200-215 mm medzi drev.stĺpy - TI hr.100mm |  | 0
| "1.10+1.11 |  | 0
| 3,77*(2,98-0,1*5) |  | 9.35
STI14_TI_100mm | Medzisúčet |  | 9.35
Použitie figúry:
7131311341 | Montáž tepelnej izolácie stien minerálnou vlnou - vkladanie do roštu | m2 | 964.389
631440001901 | Doska z čadičovej vlny hr. 100 mm určená ako izolácia SDK priečok, min. 40 kg/m3 , vysoké nároky z hľadiska akustiky | m2 | 327.934
vnút_zákl_OS |  |  | 284.344
| "vnútorný záklop - obvodové steny |  | 0
| "Ste1+Ste11 - obvodová stena medzi nosnú konštrukciu KVH s TI |  | 0
| Ste01*1,15 |  | 250.054
| "Ste2 - obvodová stena sokel medzi nosnú konštrukciu KVH s TI |  | 0
| STe02*1,15 |  | 20.183
| "Ste08 _obvodová stena okolo smetných košov - mimo soklovej oblasti |  | 0
| (3,52-0,3)*(1,93+0,66+0,895)*1,15 |  | 12.905
| "Ste08 _obvodová stena okolo smetných košov - sokel |  | 0
| 0,3*(1,93+0,66+0,895)*1,15 |  | 1.202
vnút_zákl_OS | Medzisúčet |  | 284.344
Použitie figúry:
762431301.S | Obloženie stien z dosiek OSB skrutkovaných na zraz hr. dosky 10 mm | m2 | 284.344
762495000.S | Spojovacie prostriedky pre olištovanie škár, obloženie stropov, strešných podhľadov a stien - klince, závrtky | m2 | 694.599
vonk_zákl_OS |  |  | 245.131
| "vonkajší záklop |  | 0
| "Ste1+Ste11 - obvodová stena medzi nosnú konštrukciu KVH s TI |  | 0
| Ste01 |  | 217.438
| "Ste2 - obvodová stena sokel medzi nosnú konštrukciu KVH s TI |  | 0
| STe02 |  | 17.55
| "Ste08 _obvodová stena okolo smetných košov - mimo soklovej oblasti |  | 0
| 3,52*(0,69+1,665+0,3) |  | 9.346
| "Ste09 _obvodová stena okolo smetných košov - sokel |  | 0
| 0,3*(0,69+1,665+0,3) |  | 0.797
vonk_zákl_OS | Medzisúčet |  | 245.131
Použitie figúry:
762431221.S | Montáž obloženia stien doskami z drevovláknitých hmôt tvrdými drevotrieskovými na pero a drážku | m2 | 245.131
762495000.S | Spojovacie prostriedky pre olištovanie škár, obloženie stropov, strešných podhľadov a stien - klince, závrtky | m2 | 694.599
607150000100.S | Doska drevovláknitá mäkká DHF, difúzna, hrxlxš 15x2500x675 mm | m2 | 254.936
XPS_60mm |  |  | 10.389
| "detail D101 |  | 0
| "zateplenie sokla v úrovni podlah.vrstiev z XPS 60 mm |  | 0
| 0,2*43,92 |  | 8.784
| "rezc detail D103 |  | 0
| 0,2*4,0 |  | 0.8
| "pri smetných košoch |  | 0
| 0,27*(1,62+0,68*2) |  | 0.805
XPS_60mm | Medzisúčet |  | 10.389
Použitie figúry:
713132211.S | Montáž tepelnej izolácie podzemných stien a základov xps celoplošným prilepením | m2 | 111.714
283750001900.S | Doska XPS hr. 60 mm, max. λD=0.045 W/m.K | m2 | 31.754
XPS_80mm |  |  | 9.662
| "detail D101 |  | 0
| "lepenie podkladz lepidlom na báze bituménu ,presný systém zateplenia sa upresni podla konkrétneho systému zasklenej steny |  | 0
| "zateplenie sokla v úrovni podlah.vrstiev z XPS |  | 0
| 0,22*43,92 |  | 9.662
XPS_80mm | Medzisúčet |  | 9.662
Použitie figúry:
713132211.S | Montáž tepelnej izolácie podzemných stien a základov xps celoplošným prilepením | m2 | 111.714
283750002000.S | Doska XPS hr. 80 mm, max. λD=0.045 W/m.K | m2 | 9.855
zásyp |  |  | 862.978
zásyp1 |  |  | 498.583
| "zásyp pod základovú dosku ZD od -1,42m po - 0,77m |  | 0
| 0,65*(754,001-166,42) |  | 381.928
| "zásyp od - 1,42m po -0,675m |  | 0
| 0,745*152,96 |  | 113.955
| 0,675*2,0*2,0 |  | 2.7
zásyp1 | Súčet |  | 498.583
Použitie figúry:
174101102.S | Zásyp sypaninou v uzavretých priestoroch s urovnaním povrchu zásypu | m3 | 498.583
162201102.S | Vodorovné premiestnenie výkopku z horniny 1-4 nad 20-50m | m3 | 1704.115
167101102.S | Nakladanie neuľahnutého výkopku z hornín tr.1-4 nad 100 do 1000 m3 | m3 | 887.73
zásyp2 |  |  | 398.283
| "zásyp povodnej jamy drvinou |  | 0
| "457,656-448,52=9,136m3 dosype sa v novom stave |  | 0
| 9,136 |  | 9.136
| "zásyp zeminou na pozadovanú úroven |  | 0
| "zásyp -0,33 po -1,47m nad povodnym podpiv.objektom |  | 0
| 1,09*161,27 |  | 175.784
| "zásyp -0,33 (-0,6)m po -2,3 m nad povodnym podpiv.objektom |  | 0
| (1,835*3,68) "polyline |  | 6.753
| "zasyp okolo objektu |  | 0
| 0,9*(99,8-28,9) |  | 63.81
| 0,3*476,0 "zásyp_1 okolo objektu priem.hodnota |  | 142.8
zásyp2 | Súčet |  | 398.283
Použitie figúry:
174101002.S | Zásyp sypaninou so zhutnením jám, šachiet, rýh, zárezov alebo okolo objektov nad 100 do 1000 m3 | m3 | 398.283
162201102.S | Vodorovné premiestnenie výkopku z horniny 1-4 nad 20-50m | m3 | 1704.115
167101102.S | Nakladanie neuľahnutého výkopku z hornín tr.1-4 nad 100 do 1000 m3 | m3 | 887.73
zásyp2_2 |  |  | 9.136
| "zásyp povodnej jamy drvinou |  | 0
| "457,656-448,52=9,136m3 dosype sa v novom stave |  | 0
| 9,136 |  | 9.136
zásyp2_2 | Medzisúčet |  | 9.136
Použitie figúry:
174101002.S | Zásyp sypaninou so zhutnením jám, šachiet, rýh, zárezov alebo okolo objektov nad 100 do 1000 m3 | m3 | 398.283
162201102.S | Vodorovné premiestnenie výkopku z horniny 1-4 nad 20-50m | m3 | 1704.115
167101102.S | Nakladanie neuľahnutého výkopku z hornín tr.1-4 nad 100 do 1000 m3 | m3 | 887.73
08x | SO06 - ELEKTRICKÁ PRÍPOJKA A AREÁLOVÉ ROZVODY
pe1 |  |  | 98
pe2 |  |  | 268.85
09x | SO07 - SLABOPRÚDOVÉ PRÍPOJKY A AREÁLOVÉ ROZVODY
pe1 |  |  | 98
pe2 |  |  | 268.85
10x | SO08 - VODOVODNÁ PRÍPOJKA A AREÁLOVÉ ROZVODY VODY
pe1 |  |  | 98
pe2 |  |  | 268.85
11x | SO09.1 -KANALIZAČNÁ PRÍPOJKA A AREÁLOVÉ ROZVODY KANALIZÁCIE
pe1 |  |  | 98
pe2 |  |  | 268.85
12x | SO09.2 - DAŽĎOVÉ AREÁLOVÉ ROZVODY A VSAKOVANIE
pe1 |  |  | 98
pe2 |  |  | 268.85
13x | SO10 - PRÍPOJKA TEPLOVODU
pe1 |  |  | 98
pe2 |  |  | 268.85
14x | PS01- ODOVZDÁVACIA STANICA TEPLA
pe1 |  |  | 98
pe2 |  |  | 268.85