## Špecifikácia
Rekonštrukcia pôrodnej sály - NsP Považská Bystrica
Špeifikácia - Vybavenie nábytkom (drevný)
Číslo | Názov ambulancie/miestnosti | Typ | Počet kusov | Špecifikácia
miestn. | Názov prístroja (zariadenia) | Rozmer | (ks)
Pri nákupe zariadení je možné použiť projektantom navrhované zariadenia, alebo použiť
alternatívnu náhradu za navrhované zariadenia pri dodržaní technických parametrov
5. Nadzemné podlažie
5.15 | Prebúdzanie
5.15-01 | stolička otočná pojazdná |  | 1 | lekárska stolička , nastavenie výšky min. v rozsahu 45 až 58 cm, šírka podsedáku max.40 cm poťah zo zdravotníckej koženky s oteruvzdornosťou min. 500 tis. cyklov,chrbtová opierka výškovo nastaviteľná ovládanie rukou, možnosť výberu zo základných farieb zo vzorkovníka | 150
5.15-02 | písací stôl s kanc.kontajnerom | 1200/600/750 | 2 | kontajner na kolieskach min. s 3 zásuvkami a 1 zásuvkou na perá rozmer stola 1200/600/750 prevedenie z umývateľnej laminátovej drevotriesky, konštrukcia stola kovová, možnosť výberu dekorov | 515
5.16 | Miestnosť anestézie
5.16-03 | spodná skrinka so vsadeným nerez. umývadlom | 600/600/850 | 1 | Korpus z DTD dosky hr. 18mm, dvierka LDTD alebo DTD hr. 18mm s 1mm ABS hranami, laminované. Jedna polica vnútorná | 185
5.16-04 | horná skrinka dvojdverová, presklená | 600/300/600 | 2 | Korpus z DTD dosky hr. 18mm, dvierka LDTD alebo DTD hr. 18mm rám s 1mm ABS hranami so sklom. Dve police vnútorné | 150
5.16-05 | vrchná pracovná doska | 1600 mm | 1 | Paracovná doska z DTD (aslt. Umelý mramor) hr. 36mm/38mm s oblou hranou, potiahnutá postformingom čo zabezpečí vysokú oteruvzdornosť, odolnosť voči vlhkosti a odolávanie teplotám do 180 stupňov | 176
5.16-06 | spodná skrinka štvorzásuvková | 400/600/850 | 1 | Korpus z DTD dosky hr. 18mm, zásuvky LDTD alebo DTD hr. 18mm s 1mm ABS hranami, laminované. Zásuvky štyri | 155
5.16-07 | horná skrinka jednodverová, presklená | 400/300/600 | 1 | Korpus z DTD dosky hr. 18mm, dvierka LDTD alebo DTD hr. 18mm rám s 1mm ABS hranami so sklom. Dve police vnútorné | 120
5.16-08 | spodná skrinka dvojdverová | 600/600/850 | 1 | Korpus z DTD dosky hr. 18mm, dvierka LDTD alebo DTD hr. 18mm s 1mm ABS hranami, laminované.Dve police vnútorné | 150
5.17 | Sekčná sála
5.17-10 | sedačka otočná chrom kríž s oporou,operadlo |  | 4 | Celonerezové antistatické prevedenie vrátane koliesok. Sedačka pojazdná na kolieskach priemeru minimálne 50 mm. Plynulé nastavenie výšky minimálne v rozsahu od 46 do 60 cm. Polohovanie plynovou pružinou ovládanou nožným pedálom bez použitia rúk. Sedák aj operadlo čalúnené zdravotníckou koženkou. Priemer sedáku max. 40 cm. Operadlo výškovo nastaviteľné. Nosnosť min. 140 kg. | 650
5.18 | Príprava pacientky
5.18-05 | spodná skrinka s dvojdielnym drezom | 800/600/850 | 1 | Korpus z DTD dosky hr. 18mm, dvierka LDTD alebo DTD hr. 18mm s 1mm ABS hranami, laminované. Jedna polica vnútorná | 200
5.18-06 | horná skrinka dvojdverová, presklená | 800/300/600 | 1 | Korpus z DTD dosky hr. 18mm, dvierka LDTD alebo DTD hr. 18mm rám s 1mm ABS hranami so sklom. Dve police vnútorné | 165
5.18-07 | vrchná pracovná doska | 1650 mm | 1 | Paracovná doska z DTD (aslt. Umelý mramor) hr. 36mm/38mm s oblou hranou, potiahnutá postformingom čo zabezpečí vysokú oteruvzdornosť, odolnosť voči vlhkosti a odolávanie teplotám do 180 stupňov | 181.5
5.18-08 | spodná skrinka so vsadeným nerez. umývadlom | 850/600/850 | 1 | Korpus z DTD dosky hr. 18mm, dvierka LDTD alebo DTD hr. 18mm s 1mm ABS hranami, laminované. Jedna polica vnútorná | 185
5.18-09 | horná skrinka dvojdverová, presklená | 850/300/600 | 1 | Korpus z DTD dosky hr. 18mm, dvierka LDTD alebo DTD hr. 18mm rám s 1mm ABS hranami so sklom. Dve police vnútorné | 172
5.24 | Pôrodná sála č. 2
5.24-12 | taburetka k polohovateľnému kreslu |  | 1 |  | 65
5.24-13 | polohovacie kreslo pre manžela |  | 1 | Polohovacie kreslo s taburetkou (v prevedení napr. CARRYHOME) určené pre "návštevu" pri pôrode; možnosť rozloženia na spanie; čalunenie vhodné do nemocnicčného prostredia; Požadujeme pred zadaním do výroby odsúhlasiť a schváliť materiálové a farebné prevedenie. | 417
5.24-15 | prebaľovací pult s úložným priestorom a umývateľnou podložkou | 1000/700/850 | 1 | Paracovná doska z umelého mramoru hr. 36/38mm s oblou hranou; Rozmery: 1000/700/850; Požadujeme pred zadaním do výroby odsúhlasiť a schváliť materiálové a farebné prevedenie. ( viď výkres + obrázok) | 425
5.24-17 | spodná skrinka dvojdverová | 600/600/850 | 1 | Korpus z DTD dosky hr. 18mm, dvierka LDTD alebo DTD hr. 18mm rám s 1mm ABS hranami so sklom. Dve police vnútorné | 150
5.24-18 | horná skrinka dvojdverová, presklená | 600/300/600 | 2 | Korpus z DTD dosky hr. 18mm, dvierka LDTD alebo DTD hr. 18mm rám s 1mm ABS hranami so sklom. Dve police vnútorné | 150
5.24-19 | spodná skrinka s jednodielnym drezom | 800/600/850 | 1 | Korpus z DTD dosky hr. 18mm, dvierka LDTD alebo DTD hr. 18mm s 1mm ABS hranami, laminované. Jedna polica vnútorná | 180
5.24-20 | horná skrinka dvojdverová, presklená | 800/300/600 | 1 | Korpus z DTD dosky hr. 18mm, dvierka LDTD alebo DTD hr. 18mm rám s 1mm ABS hranami so sklom. Dve police vnútorné | 165
5.24-21 | vrchná pracovná doska | 2000 mm | 1 | Paracovná doska z DTD (aslt. Umelý mramor) hr. 36mm/38mm s oblou hranou, potiahnutá postformingom čo zabezpečí vysokú oteruvzdornosť, odolnosť voči vlhkosti a odolávanie teplotám do 180 stupňov | 220
5.24-22 | spodná skrinka so vsadeným nerez. umývadlom | 600/600/850 | 1 | Korpus z DTD dosky hr. 18mm, dvierka LDTD alebo DTD hr. 18mm s 1mm ABS hranami, laminované. Jedna polica vnútorná | 185
5.24-23 | sedačka otočná chrom kríž s oporou,operadlo |  | 1 | Celonerezové antistatické prevedenie vrátane koliesok. Sedačka pojazdná na kolieskach priemeru minimálne 50 mm. Plynulé nastavenie výšky minimálne v rozsahu od 46 do 60 cm. Polohovanie plynovou pružinou ovládanou nožným pedálom bez použitia rúk. Sedák aj operadlo čalúnené zdravotníckou koženkou. Priemer sedáku max. 40 cm. Operadlo výškovo nastaviteľné. Nosnosť min. 140 kg. | 650
5.28 | Vyšetrovňa novorodencov
5.28-03 | spodná skrinka so vsadeným nerez. umývadlom | 600/700/850 | 1 | Korpus z DTD dosky hr. 18mm, dvierka LDTD alebo DTD hr. 18mm s 1mm ABS hranami, laminované. Jedna polica vnútorná | 185
5.28-04 | horná skrinka dvojdverová, presklená | 600/300/600 | 1 | Korpus z DTD dosky hr. 18mm, dvierka LDTD alebo DTD hr. 18mm rám s 1mm ABS hranami so sklom. Dve police vnútorné | 150
5.28-05 | spodná skrinka dvojdverová | 800/700/850 | 1 | Korpus z DTD dosky hr. 18mm, dvierka LDTD alebo DTD hr. 18mm s 1mm ABS hranami, laminované.Dve police vnútorné | 163
5.28-06 | horná skrinka dvojdverová, presklená | 800/300/600 | 1 | Korpus z DTD dosky hr. 18mm, dvierka LDTD alebo DTD hr. 18mm rám s 1mm ABS hranami so sklom. Dve police vnútorné | 165
5.28-07 | vrchná pracovná doska | 1400 mm | 1 | Paracovná doska z umelého mramoru hr. 36/38mm s oblou hranou, vrátane vymodelovanej zapustenej vaničky (doska s vaničkou jeden kus) na vedľajšje ploche uvažovaná plocha na prebaľovanie - na ploche nalepené bočné zábrany voči pádu novorodenca | 154
5.28-09 | horná skrinka dvojdverová, presklená | 900/300/600 | 1 | Korpus z DTD dosky hr. 18mm, dvierka LDTD alebo DTD hr. 18mm rám s 1mm ABS hranami so sklom. Dve police vnútorné | 174
5.28-12 | spodná skrinka dvojdverová | 600/700/850 | 1 | Korpus z DTD dosky hr. 18mm, dvierka LDTD alebo DTD hr. 18mm rám s 1mm ABS hranami so sklom. Dve police vnútorné | 150
5.28-14 | spodná skrinka štvorzásuvková | 400/700/850 | 1 | Korpus z DTD dosky hr. 18mm, zásuvky LDTD alebo DTD hr. 18mm s 1mm ABS hranami, laminované. Zásuvky štyri | 163
5.28-15 | vrchná pracovná doska | 1000 mm | 1 | Paracovná doska z umelého mramoru hr. 36/38mm s oblou hranou | 110
5.28-16 | prebaľovací pult s úložným priestorom a umývateľnou podložkou | 1000/700/850 | 1 | Paracovná doska z umelého mramoru hr. 36/38mm s oblou hranou; Rozmery: 1000/700/850; Požadujeme pred zadaním do výroby odsúhlasiť a schváliť materiálové a farebné prevedenie. ( viď výkres + obrázok) | 425
5.29 | Pôrodná sála č. 1
5.29-02 | spodná skrinka so vsadeným nerez. umývadlom | 600/600/850 | 1 | Korpus z DTD dosky hr. 18mm, dvierka LDTD alebo DTD hr. 18mm s 1mm ABS hranami, laminované. Jedna polica vnútorná | 185
5.29-03 | horná skrinka dvojdverová, presklená | 600/300/600 | 2 | Korpus z DTD dosky hr. 18mm, dvierka LDTD alebo DTD hr. 18mm rám s 1mm ABS hranami so sklom. Dve police vnútorné | 150
5.29-04 | spodná skrinka s jednodielnym drezom | 800/600/850 | 1 | Korpus z DTD dosky hr. 18mm, dvierka LDTD alebo DTD hr. 18mm s 1mm ABS hranami, laminované. Jedna polica vnútorná | 180
5.29-05 | horná skrinka dvojdverová, presklená | 800/300/600 | 1 | Korpus z DTD dosky hr. 18mm, dvierka LDTD alebo DTD hr. 18mm rám s 1mm ABS hranami so sklom. Dve police vnútorné | 165
5.29-06 | vrchná pracovná doska | 2000 mm | 1 | Paracovná doska z DTD (aslt. Umelý mramor) hr. 36mm/38mm s oblou hranou, potiahnutá postformingom čo zabezpečí vysokú oteruvzdornosť, odolnosť voči vlhkosti a odolávanie teplotám do 180 stupňov | 220
5.29-09 | spodná skrinka štvorzásuvková | 400/600/850 | 1 | Korpus z DTD dosky hr. 18mm, zásuvky LDTD alebo DTD hr. 18mm s 1mm ABS hranami, laminované. Zásuvky štyri | 155
5.29-10 | horná skrinka jednodverová, presklená | 400/300/600 | 1 | Korpus z DTD dosky hr. 18mm, dvierka LDTD alebo DTD hr. 18mm rám s 1mm ABS hranami so sklom. Dve police vnútorné | 120
5.29.07 | podstavná chladnička na liečivá, |  | 1 | Chladnička zabudovaná v pracovnej linke - rozmer cca 815x596x545mm - pre rozmer chladničky zosúladiť príslušné skrinky
5.29-11 | prebaľovací pult s úložným priestorom a umývateľnou podložkou | 1000/700/850 | 1 | Paracovná doska z umelého mramoru hr. 36/38mm s oblou hranou; Rozmery: 1000/700/850; Požadujeme pred zadaním do výroby odsúhlasiť a schváliť materiálové a farebné prevedenie (viď výkres+ obrázok). | 425
5.29-16 | taburetka k polohovateľnému kreslu |  | 1 |  | 65
5.29-17 | polohovacie kreslo pre manžela |  | 1 | Polohovacie kreslo s taburetkou (v prevedení napr. CARRYHOME) určené pre "návštevu" pri pôrode; možnosť rozloženia na spanie; čalunenie vhodné do nemocnicčného prostredia; Požadujeme pred zadaním do výroby odsúhlasiť a schváliť materiálové a farebné prevedenie. | 417
5.29-22 | sedačka otočná chrom kríž s oporou,operadlo |  | 1 | Celonerezové antistatické prevedenie vrátane koliesok. Sedačka pojazdná na kolieskach priemeru minimálne 50 mm. Plynulé nastavenie výšky minimálne v rozsahu od 46 do 60 cm. Polohovanie plynovou pružinou ovládanou nožným pedálom bez použitia rúk. Sedák aj operadlo čalúnené zdravotníckou koženkou. Priemer sedáku max. 40 cm. Operadlo výškovo nastaviteľné. Nosnosť min. 140 kg. | 650
5.31 | Miestnosť pred pôrodom
5.31-06 | polokreslo |  | 1 | Polokreslo (v prevedení napr. "NOOBIS") celé ľahko čistiteľné a dezinfikovateľné - prevedenie koža resp. umelá koža; Požadujeme pred zadaním do výroby odsúhlasiť a schváliť materiálové a farebné prevedenie. | 230
5.32 | Miestnosť pred pôrodom
5.32-06 | polokreslo |  | 1 | Polokreslo (v prevedení napr. "NOOBIS") celé ľahko čistiteľné a dezinfikovateľné - prevedenie koža resp. umelá koža; Požadujeme pred zadaním do výroby odsúhlasiť a schváliť materiálové a farebné prevedenie. | 230
5.33 | Vyšetrovňa
5.33-02 | písací stôl s kanc.kontajnerom | 1400/700/750 | 2 | kontajner na kolieskach min. s 3 zásuvkami a 1 zásuvkou na perá rozmer stola 1400/700/750 prevedenie z umývateľnej laminátovej drevotriesky, konštrukcia stola kovová, možnosť výberu dekorov | 580
5.33-04 | stolička otočná pojazdná |  | 2 | lekárska stolička , nastavenie výšky min. v rozsahu 45až 58 cm, šírka podsedáku max.40 cm poťah zo zdravotníckej koženky s oteruvzdornosťou min. 500 tis. cyklov,chrbtová opierka výškovo nastaviteľná ovládanie rukou, možnosť výberu zo základných farieb zo vzorkovníka | 150
5.33-05 | stolička pevná pre pacienta |  | 1 | Prevedenie stoličky pevná konštrukcia vhodná do ambulancie, výška sedu min.40 cm max.50cm; Nosnosť 150kg. Sedák : nízke čalúnenie, znížené hrany; Kostra : kovová, pochrómovaná. | 76
5.33-11 | sedačka otočná chrom kríž s oporou,operadlo |  | 1 | Celonerezové antistatické prevedenie vrátane koliesok. Sedačka pojazdná na kolieskach priemeru minimálne 50 mm. Plynulé nastavenie výšky minimálne v rozsahu od 46 do 60 cm. Polohovanie plynovou pružinou ovládanou nožným pedálom bez použitia rúk. Sedák aj operadlo čalúnené zdravotníckou koženkou. Priemer sedáku max. 40 cm. Operadlo výškovo nastaviteľné. Nosnosť min. 140 kg. | 650
5.33-13 | nástenný vešiak, 4 háčiky | min. kovový alternatívne nerez | 1 |  | 48
5.33-14 | sedačka pevná pre pacienta |  | 1 | Prevedenie stoličky pevná konštrukcia vhodná do ambulancie, nastavenie výšky v rozsahu min 58 až 73 cm hĺbka sedenia min. 34 cm, poťah zo zdravotníckej koženky s oteruvzdornosťou min. 500 tis. Cyklov | 131
5.33-15 | spodná skrinka so vsadeným nerez. umývadlom | 600/600/850 | 1 | Korpus z DTD dosky hr. 18mm, dvierka LDTD alebo DTD hr. 18mm s 1mm ABS hranami, laminované. Jedna polica vnútorná | 185
5.33-16 | horná skrinka dvojdverová, presklená | 600/300/600 | 1 | Korpus z DTD dosky hr. 18mm, dvierka LDTD alebo DTD hr. 18mm rám s 1mm ABS hranami so sklom. Dve police vnútorné | 150
5.33-17 | spodná skrinka s jednodielnym drezom | 800/600/850 | 1 | Korpus z DTD dosky hr. 18mm, dvierka LDTD alebo DTD hr. 18mm s 1mm ABS hranami, laminované. Jedna polica vnútorná | 180
5.33-18 | horná skrinka dvojdverová, presklená | 800/300/600 | 1 | Korpus z DTD dosky hr. 18mm, dvierka LDTD alebo DTD hr. 18mm rám s 1mm ABS hranami so sklom. Dve police vnútorné | 165
5.33-19 | vrchná pracovná doska | 2400 mm | 1 | Paracovná doska z DTD (aslt. Umelý mramor) hr. 36mm/38mm s oblou hranou, potiahnutá postformingom čo zabezpečí vysokú oteruvzdornosť, odolnosť voči vlhkosti a odolávanie teplotám do 180 stupňov | 264
5.33-20 | spodná skrinka štvorzásuvková | 400/600/850 | 1 | Korpus z DTD dosky hr. 18mm, zásuvky LDTD alebo DTD hr. 18mm s 1mm ABS hranami, laminované. Zásuvky štyri | 155
5.33-21 | horná skrinka jednodverová, presklená | 400/300/600 | 1 | Korpus z DTD dosky hr. 18mm, dvierka LDTD alebo DTD hr. 18mm rám s 1mm ABS hranami so sklom. Dve police vnútorné | 120
5.33-22 | spodná skrinka jednodverová - atypická | 600/400/850 | 1 | Korpus z DTD dosky hr. 18mm, dvierka LDTD alebo DTD hr. 18mm s 1mm ABS hranami, laminované.Dve police vnútorné | 96
5.05 | Predsieň
D/20 | Kuchynská linka s integrovanou chladničkou a hornými skrinkami | 1100/600/900+ 1100/300/700 | 1
5.35 | Predsieň
D/19 | Kuchynská linka s integrovanou chladničkou a hornými skrinkami | 1100/600/900+1100/300/700 | 1
5.12 | Miestnosť sestier
D/28 | Kuchynská linka s integrovanou chladničkou, 2x antikórový drez s odkladacím priestorom a hornými skrinkami s pracovnou doskou | 2200/600/900+2200/300/700 | 1