## Príloha č. 1
1
1 | Pokyny k vyplneniu: Vypĺňajú sa žlto vyznačené polia !!!
1
1 | Kúpna zmluva – Príloha č. 1:
1
1 | Technická špecifikácia predmetu zmluvy
1
1
1 | Názov predmetu: |  | Pneumatický lis s odsávacím čerpadlom a so súpravou dopravníkov | [6 empty] | Počet kusov: | 1
1
1 | Vymedzenie častí |  |  | Opis / Technická špecifikácia - požadované technické parametre |  | Číselný údaj / Hodnota / Charakteristika parametra - požadovaná hodnota parametra |  | Merná jednotka | Parametre navrhovanej technológie - navrhovateľ vyplní konkrétnu hodnotu parametra ním navrhovanej technológie (hodnota/číselný údaj a podobne podľa zadania) | Názov výrobcu | Typové označenie
1 | Pneumatický lis |  |  | Uzavretý lisovací systém |  | áno |  | - | áno/nie:
1 |  |  |  | Uzavretý bubon s vnútornými odtokovými kanálmi |  | áno |  | - | áno/nie:
1 |  |  |  | Menovitý objem |  | 40 až 45 |  | hektoliter | hodnota:
1 |  |  |  | Výška max. |  | 2340 |  | mm | hodnota:
1 |  |  |  | Dotyková obrazovka |  | áno |  | - | áno/nie:
1 |  |  |  | Všetky fázy lisovacieho procesu viditeľné na dotykovej obrazovke |  | áno |  | - | áno/nie:
1 |  |  |  | Spínač úrovne hladiny na zbernej vani |  | áno |  | - | áno/nie:
1 |  |  |  | Alarm preplnenia |  | áno |  | - | áno/nie:
1 |  |  |  | Pripojenie na centrálne plnenie guľovým ventilom DN80 |  | áno |  | - | áno/nie:
1 |  |  |  | Pneumatické posuvné dvere |  | áno |  | - | áno/nie:
1 |  |  |  | Továrensky nastavené programy lisovacích programov |  | áno |  | - | áno/nie:
1 |  |  |  | Možnosť zadania ďalších lisovacích programov |  | áno |  | - | áno/nie:
1 |  |  |  | Ovládanie a kontrola lisu na diaľku, cez wifi sieť |  | áno |  | - | áno/nie:
1 | Odsávacie čerpadlo k lisu |  |  | Čerpadlo DN 50 |  | áno |  | - | áno/nie:
1 |  |  |  | Pripojenie na inštaláciu snímača hladiny alebo tlakového spínača |  | áno |  | - | áno/nie:
1 |  |  |  | Materiál vozíka čerpadla nehrdzavejúca oceľ |  | áno |  | - | áno/nie:
1 |  |  |  | DRY STOP - chod čerpadla na sucho |  | áno |  | - | áno/nie:
1 | Povinné príslušenstvo: súprava vynášacích dopravníkov výliskov |  |  | Vynášací dopravník výliskov do nakladacej výšky min. |  | 110 |  | cm | hodnota:
1 |  |  |  | Mobilný dopravník na kolieskach |  | áno |  | - | áno/nie:
1 |  |  |  | Šírka pásu |  | min. 40 |  | cm | hodnota:
1 |  |  |  | Výkon |  | min. 5 |  | t / hod. | hodnota:
1 |  |  |  | Súprava dvoch na seba naväzujúcich dopravníkov |  | áno |  | - | áno/nie:
1 |  |  |  | Skrutkové napínanie dopravného pásu |  | áno |  | - | áno/nie:
1 | Ďalšie súčasti hodnoty obstarávaného zariadenia |  | Doprava na miesto realizácie | - | - | áno |  | - | áno/nie: | - | -
1 |  |  | Montáž zariadenia a uvedenie do prevádzky | - | - | áno |  | - | áno/nie: | - | -
1
1 | Pozn.: V prípade, že v rámci opisu predmetu bol použitý konkrétny výrobca, výrobný postup, značka, patent, typ, krajina, oblasť alebo miesto pôvodu alebo výroby, môže uchádzač predložiť ponuku i na technický a funkčný ekvivalent.
1
1 |  | Miesto:
1
1 |  | Dátum:
1 | [6 empty] | podpis a pečiatka dodávateľa