## Hárok1
Výkaz výmer: Kamerový a wifi systém pre Centrum kultúrno-kreatívenho potenciálu Hviezda
Názov | m.j. | počet | jedn.cena | spolu bez DPH | spolu s DPH | poznamka - popis
Kamerový systém
IPC-HDW2431T-ZS-S2 alebo lepší ekvivalent | 25 | ks |  | 0 | 0 | > min. 4MP, 1/3" CMOS obrazový snímač, nízke osvetlenie, vysoké rozlíšenie obrazu > Výstupy 4MP (2560 × 1440)@25/30 fps, max. podporuje 4MP (2688 × 1520)@20 fps > kodek min. H.265, vysoká kompresná rýchlosť, ultra nízka bitová rýchlosť > Vstavaná IR LED, minimálna IR vzdialenosť: 40 m > ROI, SMART H.264+/H.265+, flexibilné kódovanie, použiteľné pre rôzne pásma a úložné prostredia > režim otáčania, WDR, 3D NR, HLC, BLC, digitálny vodoznak, použiteľný pre rôzne monitorovacie scény > Inteligentná detekcia: Vniknutie, tripwire > Detekcia abnormalít: Detekcia pohybu, manipulácia s videom, žiadna SD karta, SD karta plná, chyba SD karty, odpojená sieť, konflikt IP, nelegálna klimatizácia, detekcia napätia > Podporuje min. 256 GB Micro SD kartu > 12V DC/PoE napájanie > krytie IP67 > voužitie vo vonkajšom prostredí
Dahua NVR5832-4KS2 V2.0 záznamové zariadenie 4K alebo lepší ekvivalent | 1 | ks |  | 0 | 0 | Videorekordér IP sieťový min. 32 kanálový, záznam / živý obraz / prehrávanie v 4K, OS Linux, Quad-core procesor, podporované formáty Smart H.265+ / H.265 / Smart H.264+ / H.264 / MJPEG, záznam min. do 320 Mbps , minimálne rozlíšenie 12 Mpx na kameru, alarm I/O 16/6, 8x SATA III 3.5" HDD, min. 10 TB/HDD možnosť osadiť, podpora ONVIF, podpora IP PTZ Dahua a ITC kamier, ANPR podpora, reset tlačidlo, smart ventilátor, min. 2x RJ-45 port (10/100/1000 Mbps), min. 1x HDMI(4K) + 1x HDMI + 2x VGA, 1x RS485, 1x RS232, 4x USB (2x USB 3.0), 1x eSATA, rozmery približne 2U, 440,0 × 451,5 × 95,0 mm, hmotnosť približne 6,55 kg bez HDD. Kompatibilné NVR s dodávanými kamerami.
Dahua PFA130-E prídavný límec pre kamery alebo lepší ekvivalent | 21 | ks |  | 0 | 0 | Prídavný límec pre dodávané kamery pre osadenie kamery a uloženie káblov pod kameru
Seagate SkyHawk 6TB alebo lepší ekvivalent | 4 | ks |  | 0 | 0 | Pevný disk min. 6TB, 3.5", min. SATA III, minimálna rýchlosť prenosu 180 MB/s, cache 256 MB, min. 5400 ot./min, vhodný do dodávaného NVR
Konektor RJ 45 tien. | 21 | ks |  | 0 | 0
|  |  |  | 0 | 0
Rack 1
| 2 | ks |  | 0 | 0 | 10GBASE-CU SFP+ Cabie 1 Meter (kompatibilné s dodávanými switchmi)
| 60 | ks |  | 0 | 0 | patch káble cat6, 1,5m šedé
| 60 | ks |  | 0 | 0 | patch káble cat6, 1m šedé
CBS350-48T-4X alebo lepší ekvivalent | 1 | ks |  | 0 | 0 | CBS350-48T-4X ● 48 x 10/100/1000 portov ● 4x 10 gigabitové SFP+ ● 19" Rack-montážny ● stohovateľnosť minimálne 4 prepínačov cez 10GbE uplinky (minimálne 2 znich možnosť prepnutia do Stack režimu) ● web rozhranie s plným nastavením všetkých funkcionalít prepínača ● upgrade voľného firmware prepínača po celú dobu podpory zo strany dodávateľa bez registrácie ● doživotná záruka s doprednou výmenou pokazeného zariadenia
CBS350-48FP-4X alebo lepší ekvivalent | 1 | ks |  | 0 | 0 | CBS350-48FP-4X ● 48 portov 10/100/1000 PoE+ s výkonom 740W ● 4x 10 gigabitové SFP+ ● 19" Rack-montážny ● stohovateľnosť minimálne 4 prepínačov cez 10GbE uplinky (minimálne 2 znich možnosť prepnutia do Stack režimu) ● web rozhranie s plným nastavením všetkých funkcionalít prepínača ● upgrade voľného firmware prepínača po celú dobu podpory zo strany dodávateľa bez registrácie ● doživotná záruka s doprednou výmenou pokazeného zariadenia
CBS350-24T-4X alebo lepší ekvivalent | 1 | ks |  | 0 | 0 | Cisco sg550x-24 ● 24 x 10/100/1000 portov ● 4x 10 gigabitové SFP+ ● 19" Rack-montážny ● stohovateľnosť minimálne 4 prepínačov cez 10GbE uplinky (minimálne 2 znich možnosť prepnutia do Stack režimu) ● web rozhranie s plným nastavením všetkých funkcionalít prepínača ● upgrade voľného firmware prepínača po celú dobu podpory zo strany dodávateľa bez registrácie ● doživotná záruka s doprednou výmenou pokazeného zariadenia
| 2 | ks |  | 0 | 0 | OEM SFP+ transceiver 10GB, SM 10km, LC Duplex, komp. S dodávanými prepínačmi
|  |  |  | 0 | 0
Rack 2
| 1 | ks |  | 0 | 0 | 10GBASE-CU SFP+ Cable 1 Meter (kompatibilné s dodávanými prepínačmi)
| 60 | ks |  | 0 | 0 | patch káble cat6, 1,5m šedé
| 60 | ks |  | 0 | 0 | patch káble cat6, 1m šedé
CBS350-48T-4X alebo lepší ekvivalent | 1 | ks |  | 0 | 0 | CBS350-48T-4X ● 48 x 10/100/1000 portov ● 4x 10 gigabitové SFP+ ● 19" Rack-montážny ● stohovateľnosť minimálne 4 prepínačov cez 10GbE uplinky (minimálne 2 znich možnosť prepnutia do Stack režimu) ● web rozhranie s plným nastavením všetkých funkcionalít prepínača ● upgrade voľného firmware prepínača po celú dobu podpory zo strany dodávateľa bez registrácie ● doživotná záruka s doprednou výmenou pokazeného zariadenia
CBS350-48FP-4X alebo lepší ekvivalent | 1 | ks |  | 0 | 0 | CBS350-48FP-4X ● 48 portov 10/100/1000 PoE+ s výkonom 740W ● 4x 10 gigabitové SFP+ ● 19" Rack-montážny ● stohovateľnosť minimálne 4 prepínačov cez 10GbE uplinky (minimálne 2 znich možnosť prepnutia do Stack režimu) ● web rozhranie s plným nastavením všetkých funkcionalít prepínača ● upgrade voľného firmware prepínača po celú dobu podpory zo strany dodávateľa bez registrácie ● doživotná záruka s doprednou výmenou pokazeného zariadenia
CBS350-24T-4X alebo lepší ekvivalent | 1 | ks |  | 0 | 0 | Cisco sg550x-24 ● 24 x 10/100/1000 portov ● 4x 10 gigabitové SFP+ ● 19" Rack-montážny ● stohovateľnosť minimálne 4 prepínačov cez 10GbE uplinky (minimálne 2 znich možnosť prepnutia do Stack režimu) ● web rozhranie s plným nastavením všetkých funkcionalít prepínača ● upgrade voľného firmware prepínača po celú dobu podpory zo strany dodávateľa bez registrácie ● doživotná záruka s doprednou výmenou pokazeného zariadenia
| 2 | ks |  | 0 | 0 | OEM SFP+ transceiver 10GB, SM 10km, LC Duplex, komp. S dodávanými prepínačmi
Montážne a inštalačné práce | 1 | ks |  | 0 | 0 | motáž a inštalácia kamier, ich nastavenie a oživenie, osadenie a montáž do rackov, osadenie káblov štruktúrovanej kabeláže v rackoch, montáž a nastavenie prepínačov podľa požiadaviek objednávateľa, dopravné náklady, montážny materiál o ostatné nešpecifikované pridružené práce. Bezplatné odborné konzultácie počas nasledujúcich 5 rokov od dodania.
|  |  |  | 0 | 0
Kamerový systém a rack 1, 2 celkom
Wifi systém
UBNT UniFi 6 Long Range alebo lepší ekvivalent | 15 | ks |  | 0 | 0 | Jednotka UniFi 6 Long Range (U6-LR) je Wi-Fi AP s podporou frekvenčných pásiem 2,4 i 5 GHz a prenosovou rýchlosťou až 3,0 Gbps. minimálny požadovaný štandard 802.11ax (Wi-Fi 6) s minimálne anténnym systémom MU-MIMO 4x4 a podporou OFDMA. minimálne 4 dBi (2,4GHz) a 5,5 dBi (5GHz), podpora aktivneho PoE napájení 802.3at alebo pasívne PoE (48 V).
UBNT UniFi Dream Machine Pro alebo lepší ekvivalent | 1 | ks |  | 0 | 0 | Dodané zariadenie kombinuje pokročilé bezpečnostné funkcie s vysokým výkonom routovania/prepínania a zjednocuje tak router, bezpečnostnú bránu a prepínač. Zariadenie vhodné pre pre malé a stredné firmy. Montáž do racku 1U 19". obsahuje Router a min. 8-portový prepínač (8x GbE RJ-45 LAN, min. 1x GbE RJ-45 WAN, min. 2x SFP+) Bezpečnostná brána - pokročilé zabezpečovacie prvky minimálne (IDS/IPS, DPI, Endpoint Scanning, Threat Management) minimálne 1x 3,5" HDD slot pre NVR uložisko (podpora pre 2,5" disky). Kompatibilné s dodávanými wifi AP zariadeniami. Zariadenie musí vedieť plne manažovať dodávané wifi AP zariadenia
| 15 | ks |  | 0 | 0 | Konektor RJ 45 tien.
Rack 3 | 2 |  |  |  |  | 19 " rack jednotielny 9U na umiestnenie 24 portovych prepínačov (dostatočná hĺbka)
| 4 |  |  |  |  | OEM SFP+ transceiver 10GB, SM 10km, LC Duplex, komp. S dodávanými prepínačmi
| 4 | ks |  | 0 | 0 | Optický patchkabel duplexný, LC-LC 9/125um SM, 100m
Montážne a inštalačné práce | 1 | ks |  | 0 | 0 | motáž a inštalácia WiFi, ich nastavenie a oživenie, osadenie a montáž rackov, osadenie káblov štruktúrovanej kabeláže v rackoch, montáž a nastavenie prepínačov podľa požiadaviek objednávateľa, dopravné náklady, montážny materiál o ostatné nešpecifikované pridružené práce
|  |  |  | 0 | 0
Note on A34: Maděra Antonín, Ing.: tu sa zmenil počet, ale len teoreticky, lebo predtým tam boli nacenené 3ks, ale každý obsahoval 5 wifi modulov. Teraz sú každý samostatne
Note on A35: Maděra Antonín, Ing.: Táto položka sa za ten čas zmenila tak, že všetky 3 položky predtým, sú obsiahnuté v tejto jednej položke