## Zadanie
Odberateľ: Mesto Žiar nad Hronom |  |  |  | Spracoval: | [19 empty] | V module | Hlavička1 | Mena | Hlavička2 | Obdobie
Projektant: ÁTRIUM ARCH s.r.o.,Jesenského 11,934 01 Levice |  |  |  | JKSO : | [19 empty] | Rozpočet | Prehľad rozpočtových nákladov v | EUR
Dodávateľ: |  |  |  | Dátum: 03.05.2019 | [19 empty] | Čerpanie | Súpis vykonaných prác a dodávok v | EUR | za obdobie | Mesiac 2011
[24 empty] | VK | Prehľad kalkulovaných nákladov v | EUR
Stavba :Zmena exist.stavby školy prestavbou a prístavbou na zariadenie pre seniorov | [23 empty] | VF | Súpis vykonaných prác a dodávok v | EUR | za obdobie | Mesiac 2011
Prehľad rozpočtových nákladov v EUR
Por. | Kód | Kód položky | Popis položky, stavebného dielu, remesla, | Množstvo | Merná | Jednotková | Konštrukcie | Špecifikovaný | Spolu | Hmotnosť v tonách |  | Suť v tonách |  | Pozícia | Množstvo | Množstvo | Množstvo | Vyňatý | Vysoká sadzba | Typ | Nh | X | Y
číslo | cenníka |  | výkaz-výmer | výmera | jednotka | cena | a práce | materiál |  | Jednotková | Spolu | Jednotková | Spolu |  | rozpočtované | od začiatku | dodatok | z režimu stavba | DPH ( materiál ) | položky
PRÁCE A DODÁVKY HSV
1 - ZEMNE PRÁCE
1 | 272 | 11310-6121 | Rozobratie dlažby pre chodcov z betón. dlaždíc alebo tvárnic do lôžka z kameniva do 200m2 - B8 | 24.512 | m2 | [8 empty] | E1 | [5 empty] | E |  |  |  | 45.11.11
|  |  | (0,2+0,25+0,2)*37,71 = 24,512 | [16 empty] | a
2 | 272 | 13220-1101 | Hĺbenie rýh šírka do 60 cm v horn. tr. 3 do 100 m3 | 19.081 | m3 | [8 empty] | E1 | [5 empty] | E |  |  |  | 45.11.21
|  |  | oporný múr | [16 empty] | a
|  |  | (35,515+1,45)*0,3*0,9 = 9,981 | [16 empty] | a
|  |  | 1,45*0,3*3*0,9 = 1,175 | [16 empty] | a
|  |  | zimná záhrada | [16 empty] | a
|  |  | (4,65+15,975+0,45+2,5+0,45+3,25+2,485+2,725+2,52)*0,4*0,5 = 7,001 | [16 empty] | a
|  |  | 4*0,25*0,5 = 0,500 | [16 empty] | a
|  |  | 2,12*0,4*0,5 = 0,424 | [16 empty] | a
3 | 272 | 13320-1101 | Hĺbenie šachiet v horn. tr. 3 do 100 m3 | 12.54 | m3 | [8 empty] | E1 | [5 empty] | E |  |  |  | 45.11.21
|  |  | rampa pre imobilných | [16 empty] | a
|  |  | 1,65*0,6*0,9*8 = 7,128 | [16 empty] | a
|  |  | SCH1 | [16 empty] | a
|  |  | 0,9*0,9*1,1*2 = 1,782 | [16 empty] | a
|  |  | 1,4*0,6*1,1 = 0,924 | [16 empty] | a
|  |  | SCH2 | [16 empty] | a
|  |  | 1,4*0,6*1,1 = 0,924 | [16 empty] | a
|  |  | 0,9*0,9*1,1*2 = 1,782 | [16 empty] | a
4 | 001 | 13971-1101 | Výkopy v uzavretých priestoroch v horn. tr. 1-4 | 42.801 | m3 | [8 empty] | E1 | [5 empty] | E |  |  |  | 45.11.21
|  |  | výťahová šachta | [16 empty] | a
|  |  | 3,45*2,75*1,56 = 14,801 | [16 empty] | a
|  |  | ležaté rozvody kanalizácie | [16 empty] | a
|  |  | 100*0,4*0,7 = 28,000 | [16 empty] | a
5 | 272 | 16110-1101 | Zvislé premiestnenie výkopu horn. tr. 1-4 nad 1 m do 2,5 m | 42.801 | m3 | [8 empty] | E1 | [5 empty] | E |  |  |  | 45.11.24
6 | 272 | 16220-1102 | Vodorovné premiestnenie výkopu do 50 m horn. tr. 1-4 na parcele | 31.621 | m3 | [8 empty] | E1 | [5 empty] | E |  |  |  | 45.11.24
|  |  | 19,081+12,54 = 31,621 | [16 empty] | a
7 | 001 | 16220-1201 | Nosenie výkopu vodorov. do 10 m v horn. tr. 1-4 | 42.801 | m3 | [8 empty] | E1 | [5 empty] | E |  |  |  | 45.11.24
8 | 001 | 16220-1209 | Príplatok za každých ďalších 10 m nosenia výkopu tr. 1-4 | 42.801 | m3 | [8 empty] | E1 | [5 empty] | E |  |  |  | 45.11.24
9 | 001 | 16710-1100 | Nakladanie výkopku tr.1-4 ručne | 45.801 | m3 | [8 empty] | E1 | [5 empty] | E |  |  |  | 45.11.21
10 | 272 | 17120-1201 | Uloženie sypaniny na skládku | 74.422 | m3 | [8 empty] | E1 | [5 empty] | E |  |  |  | 45.11.24
|  |  | 31,621+42,801 = 74,422 | [16 empty] | a
1 - ZEMNE PRÁCE spolu :
2 - ZÁKLADY
11 | 011 | 27151-1121 | Násyp pod základové konštrukcie so zhutnením zo štrkopiesku fr.0-32 mm | 29.142 | m3 | [8 empty] | E2 | [5 empty] | E |  |  |  | . .
|  |  | výťah.šachta | [16 empty] | a
|  |  | 3,45*2,75*0,15 = 1,423 | [16 empty] | a
|  |  | rampa | [16 empty] | a
|  |  | 35,515*1,45*0,15 = 7,725 | [16 empty] | a
|  |  | terasa,zimná záhrada | [16 empty] | a
|  |  | (4,65+15,975+0,45+2,5+0,45+3,25+2,485+2,725+2,52)*0,4*0,15 = 2,100 | [16 empty] | a
|  |  | 4*0,25*0,15 = 0,150 | [16 empty] | a
|  |  | 2,12*0,4*0,15 = 0,127 | [16 empty] | a
|  |  | terasa,zimná záhrada | [16 empty] | a
|  |  | 21,825*4,65*0,15 = 15,223 | [16 empty] | a
|  |  | podesty vonk. | [16 empty] | a
|  |  | 1,2*1,2*0,15 = 0,216 | [16 empty] | a
|  |  | 3,765*1,2*0,15 = 0,678 | [16 empty] | a
|  |  | vchod zamestn. | [16 empty] | a
|  |  | 5*2*0,15 = 1,500 | [16 empty] | a
12 | 011 | 27332-1411 | Základové dosky zo železobetónu tr. C25/30 | 2.372 | m3 | [8 empty] | E2 | [5 empty] | E |  |  |  | 45.25.32
|  |  | výťah.šachta | [16 empty] | a
|  |  | 3,45*2,75*0,25 = 2,372 | [16 empty] | a
13 | 011 | 27335-1217 | Debnenie základových dosák drevené tradičné, zhotovenie | 3.1 | m2 | [8 empty] | E2 | [5 empty] | E |  |  |  | 45.25.32
|  |  | (3,45+2,75)*2*0,25 = 3,100 | [16 empty] | a
14 | 011 | 27335-1218 | Debnenie základových dosák drevené tradičné, odstránenie | 3.1 | m2 | [8 empty] | E2 | [5 empty] | E |  |  |  | 45.25.32
15 | 011 | 27336-2021 | Výstuž základových dosiek zo zvarovaných sietí KARI | 0.123 | t | [8 empty] | E2 | [5 empty] | E |  |  |  | 45.25.32
|  |  | fí 8mm oká 150/150mm | [16 empty] | a
|  |  | 3,45*2,75*2*0,0054*1,2 = 0,123 | [16 empty] | a
16 | 011 | 27431-3611 | Základové pásy z betónu prostého tr. C16/20 | 22.251 | m3 | [8 empty] | E2 | [5 empty] | E |  |  |  | 45.25.32
|  |  | (35,515+1,45)*0,3*0,9 = 9,981 | [16 empty] | a
|  |  | 1,45*0,3*3*0,9 = 1,175 | [16 empty] | a
|  |  | rampa | [16 empty] | a
|  |  | terasa,zimná záhrada | [16 empty] | a
|  |  | (4,65+15,975+0,45+2,5+0,45+3,25+2,485+2,725+2,52)*0,4*0,7 = 9,801 | [16 empty] | a
|  |  | 4*0,25*0,7 = 0,700 | [16 empty] | a
|  |  | 2,12*0,4*0,7 = 0,594 | [16 empty] | a
17 | 011 | 27435-1217 | Debnenie základových pásov drevené tradičné, zhotovenie | 65.99 | m2 | [8 empty] | E2 | [5 empty] | E |  |  |  | 45.25.32
|  |  | (35,515+1,45)*2*0,5 = 36,965 | [16 empty] | a
|  |  | 1,45*2*0,5*3 = 4,350 | [16 empty] | a
|  |  | rampa | [16 empty] | a
|  |  | terasa,zimná záhrada | [16 empty] | a
|  |  | (4,65+15,975+0,45+2,5+0,45+3,25+2,485+2,725+2,52)*0,3*2 = 21,003 | [16 empty] | a
|  |  | 4*0,3*2 = 2,400 | [16 empty] | a
|  |  | 2,12*0,3*2 = 1,272 | [16 empty] | a
18 | 011 | 27435-1218 | Debnenie základových pásov drevené tradičné, odstránenie | 65.99 | m2 | [8 empty] | E2 | [5 empty] | E |  |  |  | 45.25.32
19 | 011 | 27531-3611 | Základové pätky z betónu prostého tr. C16/20 | 12.54 | m3 | [8 empty] | E2 | [5 empty] | E |  |  |  | 45.25.32
|  |  | 1,65*0,6*0,9*8 = 7,128 | [16 empty] | a
|  |  | SCH1-SCH2 | [16 empty] | a
|  |  | 0,9*0,9*1,1*2*2 = 3,564 | [16 empty] | a
|  |  | 1,4*0,6*1,1*2 = 1,848 | [16 empty] | a
20 | 011 | 27535-1217 | Debnenie základových pätiek drevené tradičné, zhotovenie | 18 | m2 | [8 empty] | E2 | [5 empty] | E |  |  |  | 45.25.32
|  |  | (1,65+0,6)*2*0,5*8 = 18,000 | [16 empty] | a
21 | 011 | 27535-1218 | Debnenie základových pätiek drevené tradičné, odstránenie | 18 | m2 | [8 empty] | E2 | [5 empty] | E |  |  |  | 45.25.32
2 - ZÁKLADY spolu :
3 - ZVISLÉ A KOMPLETNÉ KONŠTRUKCIE
22 | 014 | 31027-8841 | Zamurovanie otvoru do 1 m2 nepálenými tvárnicami v murive hr. do 400 mm | 13.675 | m3 | [8 empty] | E3 | [5 empty] | E |  |  |  | 45.25.50
|  |  | 1NP | [16 empty] | a
|  |  | 0,5*3*11*0,4 = 6,600 | [16 empty] | a
|  |  | 0,3*3*0,4*2 = 0,720 | [16 empty] | a
|  |  | 1,85*1,25*0,4 = 0,925 | [16 empty] | a
|  |  | 0,5*1,75*0,4*7 = 2,450 | [16 empty] | a
|  |  | 0,5*2,4*0,3 = 0,360 | [16 empty] | a
|  |  | 0,6*0,9*0,3*5 = 0,810 | [16 empty] | a
|  |  | 0,4*1,75*0,4 = 0,280 | [16 empty] | a
|  |  | 1*2,15*0,335 = 0,720 | [16 empty] | a
|  |  | 2NP | [16 empty] | a
|  |  | 0,6*0,9*0,3*5 = 0,810 | [16 empty] | a
23 | 014 | 31027-9841 | Zamurovanie otvoru do 4 m2 nepálenými tvárnicami v murive hr. do 300 mm | 17.788 | m3 | [8 empty] | E3 | [5 empty] | E |  |  |  | 45.25.50
|  |  | 1,38*2,4*0,4 = 1,325 | [16 empty] | a
|  |  | 0,5*2,4*0,4*17 = 8,160 | [16 empty] | a
|  |  | 2,4*2,4*0,4*3 = 6,912 | [16 empty] | a
|  |  | 1,48*2,35*0,4 = 1,391 | [16 empty] | a
24 | 011 | 31127-2201 | Murivo nosné z betónových tvárnic PREMAC DT20 hr. 200mm s výplňou C16/20 | 2.877 | m3 | [8 empty] | E3 | [5 empty] | E |  |  |  | 45.25.50
|  |  | prímurovka | [16 empty] | a
|  |  | (2,75+3,45)*2*1,16*0,2 = 2,877 | [16 empty] | a
25 | 011 | 31127-2203 | Murivo nosné z betónových tvárnic PREMAC DT30 hr. 300mm s výplňou C16/20 | 22.268 | m3 | [8 empty] | E3 | [5 empty] | E |  |  |  | 45.25.50
|  |  | oporný múr rampy | [16 empty] | a
|  |  | (35,515+1,45)*1*0,3 = 11,090 | [16 empty] | a
|  |  | terasa,zimná záhrada | [16 empty] | a
|  |  | (4,65+16,075+0,45+2,6+0,45+3,15+2,485+2,95+2,17)*0,3*1 = 10,494 | [16 empty] | a
|  |  | 0,6*0,3*1,9*2 = 0,684 | [16 empty] | a
26 | 016 | 31132-8716 | Konštrukcie múrov nosných zo železobetónu C25/30 | 17.543 | m3 | [8 empty] | E3 | [5 empty] | E |  |  |  | 45.21.51
|  |  | výťah.šachta | [16 empty] | a
|  |  | (2,35+2,65)*2*0,2*9,41 = 18,820 | [16 empty] | a
|  |  | -1,4*2,28*0,2*2 = -1,277 | [16 empty] | a
27 | 011 | 31135-1101 | Debnenie nadzákladových múrov nosných 1-stranné zhotovenie | 190.584 | m2 | [8 empty] | E3 | [5 empty] | E |  |  |  | 45.25.32
|  |  | (2,35+2,65)*2*9,41*2 = 188,200 | [16 empty] | a
|  |  | (2,28+1,4+2,28)*0,2*2 = 2,384 | [16 empty] | a
28 | 011 | 31135-1102 | Debnenie nadzákladových múrov nosných 1-stranné odstránenie | 190.584 | m2 | [8 empty] | E3 | [5 empty] | E |  |  |  | 45.25.32
29 | 011 | 31136-1821 | Výstuž nadzákladových múrov nosných BSt 500 (10505) | 0.29 | t | [8 empty] | E3 | [5 empty] | E |  |  |  | 45.25.32
|  |  | fí 8mm | [16 empty] | a
|  |  | (2,75+3,45)*2*4*1,3*0,000395*1,05 = 0,027 | [16 empty] | a
|  |  | fí 6mm | [16 empty] | a
|  |  | (2,75+3,45)*2*2*3*0,000222*1,05 = 0,017 | [16 empty] | a
|  |  | oporný múr | [16 empty] | a
|  |  | (35,515+1,45)*4*1,15*0,000395*1,05 = 0,071 | [16 empty] | a
|  |  | (35,515+1,45)*2*3*0,000222*1,05 = 0,052 | [16 empty] | a
|  |  | terasa,zimná záhrada | [16 empty] | a
|  |  | (4,65+16,075+0,45+2,6+0,45+3,15+2,485+2,95+2,17)*4*1,15*0,000395*1,05 = 0,067 | [16 empty] | a
|  |  | (4,65+16,075+0,45+2,6+0,45+3,15+2,485+2,95+2,17)*2*3*0,000222*1,05 = 0,049 | [16 empty] | a
|  |  | 2*4*2*0,000395*1,05 = 0,007 | [16 empty] | a
30 | 011 | 31714-2211 | Preklady nenosné Ytong 1000x100x249 mm | 7 | kus | [8 empty] | E3 | [5 empty] | E |  |  |  | 45.25.50
|  |  | 1NP | [16 empty] | a
|  |  | 7 = 7,000 | [16 empty] | a
31 | 011 | 31714-2222 | Preklady nenosné Ytong 1300x100x300 mm | 28 | kus | [8 empty] | E3 | [5 empty] | E |  |  |  | 45.25.50
|  |  | 1NP | [16 empty] | a
|  |  | 8 = 8,000 | [16 empty] | a
|  |  | 2NP | [16 empty] | a
|  |  | 20 = 20,000 | [16 empty] | a
32 | 011 | 31714-2224 | Preklady nenosné Ytong 1800x100x250 mm | 1 | kus | [8 empty] | E3 | [5 empty] | E |  |  |  | 45.25.50
|  |  | 2NP | [16 empty] | a
|  |  | 1 = 1,000 | [16 empty] | a
33 | 011 | 31714-2312 | Preklady nenosné Ytong 1000x150x249 mm | 7 | kus | [8 empty] | E3 | [5 empty] | E |  |  |  | 45.25.50
|  |  | 2NP | [16 empty] | a
|  |  | 7 = 7,000 | [16 empty] | a
34 | 011 | 31714-2327 | Preklady nenosné Ytong 1200x150x250 mm | 30 | kus | [8 empty] | E3 | [5 empty] | E |  |  |  | 45.25.50
|  |  | 1NP | [16 empty] | a
|  |  | 12 = 12,000 | [16 empty] | a
|  |  | 2NP | [16 empty] | a
|  |  | 18 = 18,000 | [16 empty] | a
35 | 011 | 31714-2426 | Preklady nenosné Ytong 2400x150x250 mm | 3 | kus | [8 empty] | E3 | [5 empty] | E |  |  |  | 45.25.50
|  |  | 1NP | [16 empty] | a
|  |  | 3 = 3,000 | [16 empty] | a
36 | 011 | 31716-9113 | Montáž prekladov POROTHERM 120/65/1500 mm | 6 | kus | [8 empty] | E3 | [5 empty] | E |  |  |  | 45.25.50
|  |  | 2NP | [16 empty] | a
|  |  | 3*2 = 6,000 | [16 empty] | a
37 | MAT | 593 406540 | Keramický preklad predpätý POROTHERM 1500x120x65mm | 6 | kus | [8 empty] | E3 | [5 empty] | D |  |  |  | 26.61.12
38 | 011 | 34227-2336 | Priečky PPP Ytong hr.100mm 550kg/m3 | 625.436 | m2 | [8 empty] | E3 | [5 empty] | E |  |  |  | 45.25.50
|  |  | 1NP | [16 empty] | a
|  |  | (6,75+2,595+2,595+4,2+1,25+2+5,65+1,2+1,9+1,9)*4,05 = 121,662 | [16 empty] | a
|  |  | -0,9*1,97*4 = -7,092 | [16 empty] | a
|  |  | -0,7*1,97*3 = -4,137 | [16 empty] | a
|  |  | (2,05+4,05+1,45+1,45+3,05+2,295+2,295+0,8+1,8+0,2+7,8)*4,05 = 110,322 | [16 empty] | a
|  |  | -0,9*1,97*3 = -5,319 | [16 empty] | a
|  |  | -2,2*1,75 = -3,850 | [16 empty] | a
|  |  | (3,6+4,8+1,3+1,9+2,9+0,6+3,2+1,155+1,45+1,8+1,2)*4,05 = 96,815 | [16 empty] | a
|  |  | -0,7*1,97*4 = -5,516 | [16 empty] | a
|  |  | -0,8*-1,97 = 1,576 | [16 empty] | a
|  |  | 2NP | [16 empty] | a
|  |  | (2,16+1,7+0,6+0,6+1,8+2,2+2,2+1,6+2,2+1,6+2,2+1,2+1,6+2,2+1,6+2,2+0,6+0,15)*3,95 = 112,220 | [16 empty] | a
|  |  | -0,9*1,97*9 = -15,957 | [16 empty] | a
|  |  | (1,8+1,6+2,45+1,6+1,6+1,74+2,1+10+15,25+1,7+3+1,3+3,2+3,1+1,35+3,2)*3,95 = 217,211 | [16 empty] | a
|  |  | (1,335+0,8+1,6+2,1+1,6)*3,95 = 29,368 | [16 empty] | a
|  |  | -0,9*1,97*11 = -19,503 | [16 empty] | a
|  |  | -1,2*1,97 = -2,364 | [16 empty] | a
39 | 011 | 34227-2536 | Priečky PPP Ytong hr.150mm 550kg/m3 | 1095.273 | m2 | [8 empty] | E3 | [5 empty] | E |  |  |  | 45.25.50
|  |  | 1NP | [16 empty] | a
|  |  | (4,115+2,42+1,85+1,95+2,1+4,3+4,3+2,1+2,01+3,3+7,4)*4,05 = 145,172 | [16 empty] | a
|  |  | -0,9*1,97*5 = -8,865 | [16 empty] | a
|  |  | (7+9,15+4,8+4+6,7+1,9+2,05+7,5+5,5)*4,05 = 196,830 | [16 empty] | a
|  |  | -1,65*1,97 = -3,251 | [16 empty] | a
|  |  | -0,9*1,97*6 = -10,638 | [16 empty] | a
|  |  | (3,51+2,75+1,8+1,45+1,55+5,4+2,5+5,5)*4,05 = 99,063 | [16 empty] | a
|  |  | -0,9*1,97 = -1,773 | [16 empty] | a
|  |  | -1,6*1,97 = -3,152 | [16 empty] | a
|  |  | 2,8*4,05 = 11,340 | [16 empty] | a
|  |  | -1,6*1,97 = -3,152 | [16 empty] | a
|  |  | 2NP | [16 empty] | a
|  |  | (42,745+5,34+4,9+5,34+5,34+5,34+5,34+5,34+4,9+1,45+3,65+1,7)*3,95 = 360,971 | [16 empty] | a
|  |  | -0,9*1,97*9 = -15,957 | [16 empty] | a
|  |  | -0,7*1,97*2 = -2,758 | [16 empty] | a
|  |  | (5,30+1,3+5,5+5,5+5,5+2,5+4)*3,95 = 116,920 | [16 empty] | a
|  |  | -0,9*1,97*7 = -12,411 | [16 empty] | a
|  |  | -0,7*1,97*5 = -6,895 | [16 empty] | a
|  |  | (4,545+2,5+1,5+4,3+1,5+4,5+5,1+4,3+1,5+5+1,6+2,1+1,5+7,55+1,6+2,9+1,5+6,6)*3,95 = 237,375 | [16 empty] | a
|  |  | -0,9*1,97*2 = -3,546 | [16 empty] | a
3 - ZVISLÉ A KOMPLETNÉ KONŠTRUKCIE spolu :
4 - VODOROVNÉ KONŠTRUKCIE
40 | 011 | 41394-1123 | Osadenie ocel. valc. nosníkov v stropoch I, U, L č. 14-22 | 7.175 | t | [8 empty] | E4 | [5 empty] | E |  |  |  | 45.25.50
|  |  | nadpražie - 1NP L 150/150MM | [16 empty] | a
|  |  | 1,85*21*2*0,0273 = 2,121 | [16 empty] | a
|  |  | (2,405+1+0,98+0,59+0,585+0,585)*2*0,0273 = 0,336 | [16 empty] | a
|  |  | 2NP | [16 empty] | a
|  |  | 1,85*21*2*0,0273 = 2,121 | [16 empty] | a
|  |  | (0,575+0,56)*2*0,0273 = 0,062 | [16 empty] | a
|  |  | markíza nad vstupom pre zamestnancov | [16 empty] | a
|  |  | JAKL 100/100MM | [16 empty] | a
|  |  | 20*0,00899 = 0,180 | [16 empty] | a
|  |  | JAKL 200/100MM | [16 empty] | a
|  |  | (15+1,7)*0,01801 = 0,301 | [16 empty] | a
|  |  | JAKL 50/150MM | [16 empty] | a
|  |  | (3,6+1,7)*0,01424 = 0,075 | [16 empty] | a
|  |  | platňa P15 | [16 empty] | a
|  |  | 0,6*0,4*0,11775 = 0,028 | [16 empty] | a
|  |  | prestrešenie terasy a zimnej záhrady | [16 empty] | a
|  |  | JAKL 150/100MM | [16 empty] | a
|  |  | 23,2*0,01487 = 0,345 | [16 empty] | a
|  |  | JAKL 100/100MM | [16 empty] | a
|  |  | 16*0,00899 = 0,144 | [16 empty] | a
|  |  | JAKL 200/150MM | [16 empty] | a
|  |  | 22,7*0,03111 = 0,706 | [16 empty] | a
|  |  | JAKL 200/100MM | [16 empty] | a
|  |  | 38,4*0,01801 = 0,692 | [16 empty] | a
|  |  | PLATňA P15 | [16 empty] | a
|  |  | 0,5*0,25*0,11775 = 0,015 | [16 empty] | a
|  |  | fí 16mm | [16 empty] | a
|  |  | 31,2*0,00158 = 0,049 | [16 empty] | a
41 | MAT | 132 810650 | Tyč kruhová na výstuž do betónu 10216 d 16 mm | 0.043 | t | [8 empty] | E4 | [5 empty] | D |  |  |  | 27.10.60
|  |  | 0,041*1,05 = 0,043 | [16 empty] | a
42 | MAT | 133 316640 | Uholník rovnoramenný S 235 150x150x10 mm | 4.872 | t | [8 empty] | E4 | [5 empty] | D |  |  |  | 27.10.70
|  |  | 2,457*1,05 = 2,580 | [16 empty] | a
|  |  | 2,183*1,05 = 2,292 | [16 empty] | a
43 | MAT | 136 110380 | Plech oceľ. hrubý hladký S 235 JR G1 (11 373).0 15x1000x2000 mm | 0.045 | t | [8 empty] | E4 | [5 empty] | D |  |  |  | 27.10.40
|  |  | (0,028+0,015)*1,05 = 0,045 | [16 empty] | a
44 | MAT | 145 874050 | Profil obdlžnikový 2 x ťahaný 50x150x5MM | 0.079 | t | [8 empty] | E4 | [5 empty] | D |  |  |  | 27.22.10
|  |  | 0,075*1,05 = 0,079 | [16 empty] | a
45 | MAT | 145 874100 | Profil obdlžnikový 2 x ťahaný 150x100x3MM | 0.362 | t | [8 empty] | E4 | [5 empty] | D |  |  |  | 27.22.10
|  |  | 0,345*1,05 = 0,362 | [16 empty] | a
46 | MAT | 145 874400 | Profil obdĺžnikový 2 x ťahaný 200x150x5MM | 0.741 | t | [8 empty] | E4 | [5 empty] | D |  |  |  | 27.22.10
|  |  | 0,706*1,05 = 0,741 | [16 empty] | a
47 | MAT | 145 874700 | Profil obdlžnikový 2 x ťahaný 200x100x4MM | 1.043 | t | [8 empty] | E4 | [5 empty] | D |  |  |  | 27.22.10
|  |  | (0,301+0,692)*1,05 = 1,043 | [16 empty] | a
48 | MAT | 145 876400 | Profil štvorcový 2 x ťahaný 100x3 MM | 0.34 | t | [8 empty] | E4 | [5 empty] | D |  |  |  | 27.22.10
|  |  | (0,144+0,18)*1,05 = 0,340 | [16 empty] | a
49 | 011 | 41732-1313 | Stužujúce pásy a vence zo železobetónu tr. C16/20 | 1.574 | m3 | [8 empty] | E4 | [5 empty] | E |  |  |  | 45.25.32
|  |  | vyrovnávajúci veniec - terasa,zimná záhrada | [16 empty] | a
|  |  | (4,65+16,075+0,45+2,6+0,45+3,15+2,485+2,95+2,17)*0,3*0,15 = 1,574 | [16 empty] | a
50 | 011 | 41735-1115 | Debnenie stužujúcich pásov a vencov zhotovenie | 10.494 | m2 | [8 empty] | E4 | [5 empty] | E |  |  |  | 45.25.32
|  |  | (4,65+16,075+0,45+2,6+0,45+3,15+2,485+2,95+2,17)*0,15*2 = 10,494 | [16 empty] | a
51 | 011 | 41735-1116 | Debnenie stužujúcich pásov a vencov odstránenie | 10.494 | m2 | [8 empty] | E4 | [5 empty] | E |  |  |  | 45.25.32
52 | 011 | 41736-1821 | Výstuž stužujúcich pásov, vencov BSt 500 (10505) | 0.045 | t | [8 empty] | E4 | [5 empty] | E |  |  |  | 45.25.32
|  |  | vyrovnávajúci veniec - terasa | [16 empty] | a
|  |  | fí 10mm | [16 empty] | a
|  |  | (4,65+16,075+0,45+2,6+0,45+3,15+2,485+2,95+2,17)*2*0,000616*1,05 = 0,045 | [16 empty] | a
53 | 011 | 43431-1115 | Stupne dusané z betónu bez poteru, so zahladením povrchu tr. C16/20 | 19.2 | m | [8 empty] | E4 | [5 empty] | E |  |  |  | 45.25.32
|  |  | vonk.schody | [16 empty] | a
|  |  | 1,2*16 = 19,200 | [16 empty] | a
54 | 011 | 43435-1141 | Debnenie stupňov priamočiarych zhotovenie | 3.36 | m2 | [8 empty] | E4 | [5 empty] | E |  |  |  | 45.25.32
|  |  | 1,2*0,175*16 = 3,360 | [16 empty] | a
55 | 011 | 43435-1142 | Debnenie stupňov priamočiarych odstránenie | 3.36 | m2 | [8 empty] | E4 | [5 empty] | E |  |  |  | 45.25.32
4 - VODOROVNÉ KONŠTRUKCIE spolu :
6 - ÚPRAVY POVRCHOV, PODLAHY, VÝPLNE
56 | 011 | 61247-4112 | Omietka vnút. stien zo such.zm. štuková+cem. prednástrek Baumit | 4098.087 | m2 | [8 empty] | E6 | [5 empty] | E |  |  |  | 45.41.10
|  |  | 1NP | [16 empty] | a
|  |  | M 1,02 | [16 empty] | a
|  |  | (2,525+2,43)*2*3,9 = 38,649 | [16 empty] | a
|  |  | -1,6*3*2 = -9,600 | [16 empty] | a
|  |  | 7,6*0,3 = 2,280 | [16 empty] | a
|  |  | -2,2*1,75 = -3,850 | [16 empty] | a
|  |  | M1,03 | [16 empty] | a
|  |  | 18,8+2,65)*2*3,9 | [16 empty] | a
|  |  | -0,7*1,97*3 = -4,137 | [16 empty] | a
|  |  | -1,6*1,97*2 = -6,304 | [16 empty] | a
|  |  | (5,52+2,43+5,52)*3,9 = 52,533 | [16 empty] | a
|  |  | -1,4*2,28 = -3,192 | [16 empty] | a
|  |  | -0,9*1,97*7 = -12,411 | [16 empty] | a
|  |  | -2,43*3 = -7,290 | [16 empty] | a
|  |  | -1,6*3,9 = -6,240 | [16 empty] | a
|  |  | (0,7+7,5+1,65+9,15+2,3)*3,9 = 83,070 | [16 empty] | a
|  |  | -0,9*1,97*6 = -10,638 | [16 empty] | a
|  |  | M1,04 | [16 empty] | a
|  |  | (10,1+3,75)*2*3,9 = 108,030 | [16 empty] | a
|  |  | -1,85*1,75 = -3,238 | [16 empty] | a
|  |  | 5,35*0,3 = 1,605 | [16 empty] | a
|  |  | -1,6*1,97 = -3,152 | [16 empty] | a
|  |  | -1,12*2,1 = -2,352 | [16 empty] | a
|  |  | 5,32*0,35 = 1,862 | [16 empty] | a
|  |  | 0,5*2*3,9 = 3,900 | [16 empty] | a
|  |  | M1,06 | [16 empty] | a
|  |  | (3,51+3,17)*2*3,9 = 52,104 | [16 empty] | a
|  |  | -1,85*1,75 = -3,238 | [16 empty] | a
|  |  | 5,35*0,35 = 1,873 | [16 empty] | a
|  |  | -0,8*1,97 = -1,576 | [16 empty] | a
|  |  | 0,3*2*3,9 = 2,340 | [16 empty] | a
|  |  | M1,07 | [16 empty] | a
|  |  | (2,95+1,45)*2*1,8 = 15,840 | [16 empty] | a
|  |  | M1,08 | [16 empty] | a
|  |  | (2,95+1,91)*2*1,8 = 17,496 | [16 empty] | a
|  |  | M1,09 | [16 empty] | a
|  |  | (1,2+1,9)*2*1,8 = 11,160 | [16 empty] | a
|  |  | M1,10 | [16 empty] | a
|  |  | (4,9+2,3+0,6+2,9+4,8+2,3+1,4+0,8+3,2+1,055)*3,9 = 94,595 | [16 empty] | a
|  |  | (0,6+1,45+2,2+1,45+0,6)*3,9 = 24,570 | [16 empty] | a
|  |  | -0,9*1,97*3 = -5,319 | [16 empty] | a
|  |  | -0,7*1,97 = -1,379 | [16 empty] | a
|  |  | -1,85*1,75 = -3,238 | [16 empty] | a
|  |  | 5,35*0,4 = 2,140 | [16 empty] | a
|  |  | M1,11 | [16 empty] | a
|  |  | (2,5+1,45)*2*3,9 = 30,810 | [16 empty] | a
|  |  | -0,7*1,97 = -1,379 | [16 empty] | a
|  |  | M1,12 | [16 empty] | a
|  |  | (2,87+2,2)*2*3,9 = 39,546 | [16 empty] | a
|  |  | -1,85*1,75 = -3,238 | [16 empty] | a
|  |  | 5,35*0,4 = 2,140 | [16 empty] | a
|  |  | -0,8*1,97 = -1,576 | [16 empty] | a
|  |  | M1,13 | [16 empty] | a
|  |  | (3+2,9)*2*3,9 = 46,020 | [16 empty] | a
|  |  | -1,85*1,75 = -3,238 | [16 empty] | a
|  |  | 5,35*0,4 = 2,140 | [16 empty] | a
|  |  | -0,7*1,97 = -1,379 | [16 empty] | a
|  |  | M1,14 | [16 empty] | a
|  |  | (1,2+1,9)*2*1,8 = 11,160 | [16 empty] | a
|  |  | M1,15- | [16 empty] | a
|  |  | (2,9+1,7)*2*3,9 = 35,880 | [16 empty] | a
|  |  | -0,7*1,97*2 = -2,758 | [16 empty] | a
|  |  | -0,9*1,97*2 = -3,546 | [16 empty] | a
|  |  | M1,16 | [16 empty] | a
|  |  | (15,405+7,505)*2*3,9 = 178,698 | [16 empty] | a
|  |  | -1,85*3*5 = -27,750 | [16 empty] | a
|  |  | 7,85*0,3*5 = 11,775 | [16 empty] | a
|  |  | -1,6*1,97 = -3,152 | [16 empty] | a
|  |  | 0,5*3,9*12 = 23,400 | [16 empty] | a
|  |  | M1,17 | [16 empty] | a
|  |  | (1,65+2,3)*2*3,9 = 30,810 | [16 empty] | a
|  |  | -0,9*1,97 = -1,773 | [16 empty] | a
|  |  | M1,18 | [16 empty] | a
|  |  | (2,35+1,65)*2*1,8 = 14,400 | [16 empty] | a
|  |  | M1,19 | [16 empty] | a
|  |  | (2,605+1,4)*2*3,9 = 31,239 | [16 empty] | a
|  |  | -0,7*1,97 = -1,379 | [16 empty] | a
|  |  | 4,7*0,25 = 1,175 | [16 empty] | a
|  |  | M1,20 | [16 empty] | a
|  |  | (3,145+3,5)*2*3,9 = 51,831 | [16 empty] | a
|  |  | -0,7*1,97 = -1,379 | [16 empty] | a
|  |  | 4,7*0,25 = 1,175 | [16 empty] | a
|  |  | M1,21 | [16 empty] | a
|  |  | (3,05+2,4)*2*3,9 = 42,510 | [16 empty] | a
|  |  | -0,9*1,97 = -1,773 | [16 empty] | a
|  |  | M1,22 | [16 empty] | a
|  |  | (4,15+2,295)*2*3,9 = 50,271 | [16 empty] | a
|  |  | -0,9*1,97*2 = -3,546 | [16 empty] | a
|  |  | -2,2*1,75 = -3,850 | [16 empty] | a
|  |  | -1,85*1,75 = -3,238 | [16 empty] | a
|  |  | 5,35*0,25 = 1,338 | [16 empty] | a
|  |  | M1,23 | [16 empty] | a
|  |  | (5+3,04)*2*3,9 = 62,712 | [16 empty] | a
|  |  | -1,85*1,75 = -3,238 | [16 empty] | a
|  |  | 5,35*0,25 = 1,338 | [16 empty] | a
|  |  | -0,9*1,97*2 = -3,546 | [16 empty] | a
|  |  | M1,24 | [16 empty] | a
|  |  | (1,9+1,9)*2*1,8 = 13,680 | [16 empty] | a
|  |  | M1,25 | [16 empty] | a
|  |  | (3,1+7,5)*2*3,9 = 82,680 | [16 empty] | a
|  |  | -1,85*3 = -5,550 | [16 empty] | a
|  |  | 7,85*0,3 = 2,355 | [16 empty] | a
|  |  | -0,9*1,97*2 = -3,546 | [16 empty] | a
|  |  | M1,26-M1,28 | [16 empty] | a
|  |  | (5,5+5,25)*2*3,9*2 = 167,700 | [16 empty] | a
|  |  | -1,85*3*2 = -11,100 | [16 empty] | a
|  |  | 7,85*0,3*2 = 4,710 | [16 empty] | a
|  |  | -0,9*1,97*2 = -3,546 | [16 empty] | a
|  |  | M1,27-1,29 | [16 empty] | a
|  |  | (1,9+1,9)*2*1,8 = 13,680 | [16 empty] | a
|  |  | m1,30 | [16 empty] | a
|  |  | (5,215+3,35)*2*3,9 = 66,807 | [16 empty] | a
|  |  | -0,9*1,97*2 = -3,546 | [16 empty] | a
|  |  | -1,85*3 = -5,550 | [16 empty] | a
|  |  | 7,85*0,3 = 2,355 | [16 empty] | a
|  |  | M1,31 | [16 empty] | a
|  |  | (5,25+3,7)*2*3,9 = 69,810 | [16 empty] | a
|  |  | -1,85*3 = -5,550 | [16 empty] | a
|  |  | 7,85*0,3 = 2,355 | [16 empty] | a
|  |  | -0,9*1,97*2 = -3,546 | [16 empty] | a
|  |  | M1,32 | [16 empty] | a
|  |  | (2,01+1,95)*2*3,9 = 30,888 | [16 empty] | a
|  |  | -1,85*1,75 = -3,238 | [16 empty] | a
|  |  | 5,35*0,3 = 1,605 | [16 empty] | a
|  |  | -0,9*1,97 = -1,773 | [16 empty] | a
|  |  | M1,33 | [16 empty] | a
|  |  | (1,7+1,9)*2*1,8 = 12,960 | [16 empty] | a
|  |  | M1,34 | [16 empty] | a
|  |  | (3,2+5,25)*2*3,9 = 65,910 | [16 empty] | a
|  |  | -1,85*3 = -5,550 | [16 empty] | a
|  |  | 7,85*0,4 = 3,140 | [16 empty] | a
|  |  | -0,9*1,97 = -1,773 | [16 empty] | a
|  |  | M1,35 | [16 empty] | a
|  |  | (7+1,65+5,65+1,95+3+1,2+5,5+1,5)*3,9 = 107,055 | [16 empty] | a
|  |  | -1,65*1,97 = -3,251 | [16 empty] | a
|  |  | -1*3 = -3,000 | [16 empty] | a
|  |  | 4*0,4 = 1,600 | [16 empty] | a
|  |  | -0,9*1,97*4 = -7,092 | [16 empty] | a
|  |  | -0,7*1,97*3 = -4,137 | [16 empty] | a
|  |  | M1,36 | [16 empty] | a
|  |  | (4,115+2,97)*2*3,9 = 55,263 | [16 empty] | a
|  |  | -0,9*1,97 = -1,773 | [16 empty] | a
|  |  | -0,98*1,75 = -1,715 | [16 empty] | a
|  |  | (2,5+0,98)*0,3 = 1,044 | [16 empty] | a
|  |  | M1,37 | [16 empty] | a
|  |  | (4,115+2,45)*2*1,8 = 23,634 | [16 empty] | a
|  |  | M1,38 | [16 empty] | a
|  |  | (1,9+1,25)*2*1,8 = 11,340 | [16 empty] | a
|  |  | M1,39 | [16 empty] | a
|  |  | (2+2,595)*1,8 = 8,271 | [16 empty] | a
|  |  | M1,40 | [16 empty] | a
|  |  | (2,595+1)*2*1,8 = 12,942 | [16 empty] | a
|  |  | M1,41 | [16 empty] | a
|  |  | (3,555+2,597)*2*3,9 = 47,986 | [16 empty] | a
|  |  | -1,85*1,75 = -3,238 | [16 empty] | a
|  |  | 5,35*0,4 = 2,140 | [16 empty] | a
|  |  | -0,9*1,97 = -1,773 | [16 empty] | a
|  |  | M1,42 | [16 empty] | a
|  |  | (3,42+1,95)*2*3,9 = 41,886 | [16 empty] | a
|  |  | -1,85*1,75 = -3,238 | [16 empty] | a
|  |  | 5,35*0,4 = 2,140 | [16 empty] | a
|  |  | -0,9*1,97*2 = -3,546 | [16 empty] | a
|  |  | M1,43 | [16 empty] | a
|  |  | (2,33+1,2)*2*1,8 = 12,708 | [16 empty] | a
|  |  | 2NP | [16 empty] | a
|  |  | M2,01 | [16 empty] | a
|  |  | (14,5+3,75)*2*3,85 = 140,525 | [16 empty] | a
|  |  | 4*3,85*0,55 = 8,470 | [16 empty] | a
|  |  | -1,85*2*2 = -7,400 | [16 empty] | a
|  |  | 5,85*0,5*2 = 5,850 | [16 empty] | a
|  |  | -1,2*1,97 = -2,364 | [16 empty] | a
|  |  | M2,02 | [16 empty] | a
|  |  | (42,725+1,65)*2*3,85 = 341,688 | [16 empty] | a
|  |  | 2,94*2*3,85 = 22,638 | [16 empty] | a
|  |  | 0,3*2*3,85 = 2,310 | [16 empty] | a
|  |  | -0,9*1,97*16 = -28,368 | [16 empty] | a
|  |  | -0,7*1,97*7 = -9,653 | [16 empty] | a
|  |  | -1,2*1,97 = -2,364 | [16 empty] | a
|  |  | -1,4*2,28 = -3,192 | [16 empty] | a
|  |  | M2,03 | [16 empty] | a
|  |  | (2,5+2,8)*2*1,75 = 18,550 | [16 empty] | a
|  |  | M2,04 | [16 empty] | a
|  |  | (1,3+1,6)*2*1,75 = 10,150 | [16 empty] | a
|  |  | M2,05 | [16 empty] | a
|  |  | (1,575+1,6)*2*1,75 = 11,113 | [16 empty] | a
|  |  | M2,06 | [16 empty] | a
|  |  | (3+2,5)*2*3,85 = 42,350 | [16 empty] | a
|  |  | -0,9*1,97*2 = -3,546 | [16 empty] | a
|  |  | M2,07 | [16 empty] | a
|  |  | (2,8+1,3)*2*1,75 = 14,350 | [16 empty] | a
|  |  | M2,08 | [16 empty] | a
|  |  | (1,1+2)*2*3,85 = 23,870 | [16 empty] | a
|  |  | -0,7*1,97 = -1,379 | [16 empty] | a
|  |  | M2,09 | [16 empty] | a
|  |  | (1,2+2)*2*3,85 = 24,640 | [16 empty] | a
|  |  | -0,7*1,97 = -1,379 | [16 empty] | a
|  |  | M1,11 | [16 empty] | a
|  |  | (1,2+1,65)*2*1,75 = 9,975 | [16 empty] | a
|  |  | -0,7*1,97 = -1,379 | [16 empty] | a
|  |  | M2,12 | [16 empty] | a
|  |  | (5,34+1,485)*2*3,85 = 52,553 | [16 empty] | a
|  |  | -0,7*1,97 = -1,379 | [16 empty] | a
|  |  | M2,13 | [16 empty] | a
|  |  | (6,6+2,5)*2*3,85 = 70,070 | [16 empty] | a
|  |  | -1,85*2 = -3,700 | [16 empty] | a
|  |  | 5,85*0,4 = 2,340 | [16 empty] | a
|  |  | -0,9*1,97 = -1,773 | [16 empty] | a
|  |  | M2,14 | [16 empty] | a
|  |  | (2,3+1,65)*2*3,85 = 30,415 | [16 empty] | a
|  |  | -0,7*1,97 = -1,379 | [16 empty] | a
|  |  | M2,15 | [16 empty] | a
|  |  | (1,65+3,3)*2*3,85 = 38,115 | [16 empty] | a
|  |  | -0,9*1,97*4 = -7,092 | [16 empty] | a
|  |  | M2,16 | [16 empty] | a
|  |  | (1,8+1,65)*2*1,75 = 12,075 | [16 empty] | a
|  |  | -0,9*1,97 = -1,773 | [16 empty] | a
|  |  | M2,17 | [16 empty] | a
|  |  | (4,88+3,7)*2*3,85 = 66,066 | [16 empty] | a
|  |  | 0,3*2*3,85 = 2,310 | [16 empty] | a
|  |  | -1,85*2 = -3,700 | [16 empty] | a
|  |  | 5,85*0,4 = 2,340 | [16 empty] | a
|  |  | -0,9*1,97 = -1,773 | [16 empty] | a
|  |  | M1,18 | [16 empty] | a
|  |  | (2,45+4,88)*2*3,85 = 56,441 | [16 empty] | a
|  |  | -1,85*2 = -3,700 | [16 empty] | a
|  |  | 5,85*0,4 = 2,340 | [16 empty] | a
|  |  | -0,9*1,97 = -1,773 | [16 empty] | a
|  |  | M2,19 | [16 empty] | a
|  |  | (2,65+1,65)*2*3,85 = 33,110 | [16 empty] | a
|  |  | -0,9*1,97*4 = -7,092 | [16 empty] | a
|  |  | M2,20 | [16 empty] | a
|  |  | (2,16+1,65)*2*1,75 = 13,335 | [16 empty] | a
|  |  | -0,9*1,97 = -1,773 | [16 empty] | a
|  |  | M2,21 | [16 empty] | a
|  |  | (2,45+4,88)*2*3,85 = 56,441 | [16 empty] | a
|  |  | 0,3*2*3,85 = 2,310 | [16 empty] | a
|  |  | -1,85*2 = -3,700 | [16 empty] | a
|  |  | 5,85*0,4 = 2,340 | [16 empty] | a
|  |  | -0,9*1,97 = -1,773 | [16 empty] | a
|  |  | M2,22 | [16 empty] | a
|  |  | (3,67+4,88)*2*3,85 = 65,835 | [16 empty] | a
|  |  | -1,85*2 = -3,700 | [16 empty] | a
|  |  | 5,85*0,4 = 2,340 | [16 empty] | a
|  |  | -0,9*1,97 = -1,773 | [16 empty] | a
|  |  | M2,23 | [16 empty] | a
|  |  | (2,45+2)*2*3,85 = 34,265 | [16 empty] | a
|  |  | -0,9*1,97*3 = -5,319 | [16 empty] | a
|  |  | M2,24 | [16 empty] | a
|  |  | (2,3+2)*3,85 = 16,555 | [16 empty] | a
|  |  | -0,9*1,97 = -1,773 | [16 empty] | a
|  |  | M2,25 | [16 empty] | a
|  |  | (2,35+4,545)*2*3,85 = 53,092 | [16 empty] | a
|  |  | -1,85*2 = -3,700 | [16 empty] | a
|  |  | 5,85*0,4 = 2,340 | [16 empty] | a
|  |  | -0,9*1,97 = -1,773 | [16 empty] | a
|  |  | M2,26 | [16 empty] | a
|  |  | (3,55+4,545)*2*3,85 = 62,332 | [16 empty] | a
|  |  | 0,3*2*3,85 = 2,310 | [16 empty] | a
|  |  | -1,85*2 = -3,700 | [16 empty] | a
|  |  | 5,85*0,4 = 2,340 | [16 empty] | a
|  |  | -0,9*1,97 = -1,773 | [16 empty] | a
|  |  | M2,27 | [16 empty] | a
|  |  | (2,905+2)*2*3,85 = 37,769 | [16 empty] | a
|  |  | -0,9*1,97*3 = -5,319 | [16 empty] | a
|  |  | M2,28 | [16 empty] | a
|  |  | (1,65+2)*2*3,85 = 28,105 | [16 empty] | a
|  |  | -0,9*1,97 = -1,773 | [16 empty] | a
|  |  | M2,29 | [16 empty] | a
|  |  | (2,6+4,545)*2*3,85 = 55,017 | [16 empty] | a
|  |  | -0,9*1,97 = -1,773 | [16 empty] | a
|  |  | -1,85*2 = -3,700 | [16 empty] | a
|  |  | 5,85*0,4 = 2,340 | [16 empty] | a
|  |  | M2,30 | [16 empty] | a
|  |  | (2,6+4,545)*2*3,85 = 55,017 | [16 empty] | a
|  |  | -1,85*2 = -3,700 | [16 empty] | a
|  |  | 5,85*0,4 = 2,340 | [16 empty] | a
|  |  | -0,9*1,97 = -1,773 | [16 empty] | a
|  |  | M2,31-2,33 | [16 empty] | a
|  |  | (6,65+3,545)*2*3,85 = 78,502 | [16 empty] | a
|  |  | 0,5*2*3,85 = 3,850 | [16 empty] | a
|  |  | -1,85*2 = -3,700 | [16 empty] | a
|  |  | 5,85*0,4 = 2,340 | [16 empty] | a
|  |  | -0,9*1,97*2 = -3,546 | [16 empty] | a
|  |  | M2,32 | [16 empty] | a
|  |  | (1,64+2)*2*1,75 = 12,740 | [16 empty] | a
|  |  | -0,56*1 = -0,560 | [16 empty] | a
|  |  | 2,56*0,4 = 1,024 | [16 empty] | a
|  |  | M2,34-2,36 | [16 empty] | a
|  |  | (4,45+5,34)*2*3,85 = 75,383 | [16 empty] | a
|  |  | 0,6*2*3,85 = 4,620 | [16 empty] | a
|  |  | -1,85*2 = -3,700 | [16 empty] | a
|  |  | 5,85*0,4 = 2,340 | [16 empty] | a
|  |  | -0,9*1,97*2 = -3,546 | [16 empty] | a
|  |  | M2,35 | [16 empty] | a
|  |  | (1,6+2,2)*2*1,75 = 13,300 | [16 empty] | a
|  |  | -0,575*1 = -0,575 | [16 empty] | a
|  |  | 2,575*0,4 = 1,030 | [16 empty] | a
|  |  | M2,37-2,39 | [16 empty] | a
|  |  | (4,45+5,34)*2*3,85 = 75,383 | [16 empty] | a
|  |  | (0,6+0,5)*2*3,85 = 8,470 | [16 empty] | a
|  |  | -0,9*1,97*2 = -3,546 | [16 empty] | a
|  |  | -1,85*2 = -3,700 | [16 empty] | a
|  |  | 5,85*0,4 = 2,340 | [16 empty] | a
|  |  | M3,38 | [16 empty] | a
|  |  | (1,6+2,1)*2*1,75 = 12,950 | [16 empty] | a
|  |  | M2,40-2,42 | [16 empty] | a
|  |  | (5,34+4,4)*2*3,85 = 74,998 | [16 empty] | a
|  |  | 0,5*3,85 = 1,925 | [16 empty] | a
|  |  | 0,6*2*3,85 = 4,620 | [16 empty] | a
|  |  | -0,9*1,97*2 = -3,546 | [16 empty] | a
|  |  | -1,85*2 = -3,700 | [16 empty] | a
|  |  | 5,85*0,4 = 2,340 | [16 empty] | a
|  |  | M2,41 | [16 empty] | a
|  |  | (1,6+2,1)*2*1,75 = 12,950 | [16 empty] | a
|  |  | M2,43-2,45 | [16 empty] | a
|  |  | (5,34+4,65)*2*3,85 = 76,923 | [16 empty] | a
|  |  | 0,6*3,85*2 = 4,620 | [16 empty] | a
|  |  | 0,55*3,85*2 = 4,235 | [16 empty] | a
|  |  | -0,9*1,97*2 = -3,546 | [16 empty] | a
|  |  | -1,85*2 = -3,700 | [16 empty] | a
|  |  | 5,85*0,4 = 2,340 | [16 empty] | a
|  |  | M2,44 | [16 empty] | a
|  |  | (1,6+2,1)*2*1,75 = 12,950 | [16 empty] | a
|  |  | M2,46+2,48 | [16 empty] | a
|  |  | (5,34+4,65)*2*3,85 = 76,923 | [16 empty] | a
|  |  | (0,55+0,6)*2*3,85 = 8,855 | [16 empty] | a
|  |  | -0,9*1,97*2 = -3,546 | [16 empty] | a
|  |  | -1,85*2 = -3,700 | [16 empty] | a
|  |  | 5,85*0,4 = 2,340 | [16 empty] | a
|  |  | M2,47 | [16 empty] | a
|  |  | (1,6+2,1)*2*1,75 = 12,950 | [16 empty] | a
|  |  | M2,49-2,51 | [16 empty] | a
|  |  | (5,34+4,6)*2*3,85 = 76,538 | [16 empty] | a
|  |  | (0,55+0,6)*2*3,85 = 8,855 | [16 empty] | a
|  |  | -0,9*1,97*2 = -3,546 | [16 empty] | a
|  |  | -1,85*2 = -3,700 | [16 empty] | a
|  |  | 5,85*0,4 = 2,340 | [16 empty] | a
|  |  | M2,50 | [16 empty] | a
|  |  | (1,6+2,1)*2*1,75 = 12,950 | [16 empty] | a
|  |  | M2,52-2,54 | [16 empty] | a
|  |  | (5,34+4,65)*2*3,85 = 76,923 | [16 empty] | a
|  |  | 0,6*2*3,85 = 4,620 | [16 empty] | a
|  |  | -0,9*1,97*2 = -3,546 | [16 empty] | a
|  |  | -1,85*2 = -3,700 | [16 empty] | a
|  |  | 5,85*0,4 = 2,340 | [16 empty] | a
|  |  | M2,53 | [16 empty] | a
|  |  | (1,6+2,1)*2*1,75 = 12,950 | [16 empty] | a
|  |  | M2,55-2,57 | [16 empty] | a
|  |  | (5,34+3,15)*2*3,85 = 65,373 | [16 empty] | a
|  |  | (0,15+0,55)*3,85 = 2,695 | [16 empty] | a
|  |  | -0,9*1,97*2 = -3,546 | [16 empty] | a
|  |  | -1,85*2 = -3,700 | [16 empty] | a
|  |  | 5,85*0,4 = 2,340 | [16 empty] | a
|  |  | M2,56 | [16 empty] | a
|  |  | (1,6+1,7)*2*1,75 = 11,550 | [16 empty] | a
|  |  | M2,58-2,60 | [16 empty] | a
|  |  | (5,355+4,7)*2*3,85 = 77,424 | [16 empty] | a
|  |  | 0,55*3,85 = 2,118 | [16 empty] | a
|  |  | -0,9*1,97*2 = -3,546 | [16 empty] | a
|  |  | -1,85*2 = -3,700 | [16 empty] | a
|  |  | 5,85*0,4 = 2,340 | [16 empty] | a
|  |  | M2,59 | [16 empty] | a
|  |  | (1,6+2,35)*2*1,75 = 13,825 | [16 empty] | a
57 | 014 | 62242-2621 | Oprava omietok vápenných a vápennocem. st. člen. 1-2 štukových 50-65% | 1045.349 | m2 | [8 empty] | E6 | [5 empty] | E |  |  |  | 45.41.10
58 | 011 | 62246-4223 | Omietka vonk. stien tenkovrstv. silikátová základ a škrabaná 3 mm | 1142.469 | m2 | [8 empty] | E6 | [5 empty] | E |  |  |  | 45.41.10
|  |  | fasáda | [16 empty] | a
|  |  | 1045,349 = 1045,349 | [16 empty] | a
|  |  | rímsa | [16 empty] | a
|  |  | 50,192 = 50,192 | [16 empty] | a
|  |  | zimná záhrada | [16 empty] | a
|  |  | (21,725+5)*0,75*2 = 40,088 | [16 empty] | a
|  |  | (0,6+0,3)*1,9*2*2 = 6,840 | [16 empty] | a
59 | 011 | 62246-5112 | Omietka vonk. stien Marmolit mramorové zrná strednozrnná | 65.824 | m2 | [8 empty] | E6 | [5 empty] | E |  |  |  | 45.41.10
|  |  | sokle budovy | [16 empty] | a
|  |  | (43,345+14,99)*2*0,45 = 52,502 | [16 empty] | a
|  |  | zimná záhrada | [16 empty] | a
|  |  | (2,88+21,725+5)*0,45 = 13,322 | [16 empty] | a
60 | 011 | 62525-31121 | Zateplenie vonk. konštr.doskami NOBASIL TF 175kg/m3 systém BAUMIT hr. 150 mm bez omietky | 1045.349 | m2 | [8 empty] | E6 | [5 empty] | E |  |  |  | . .
|  |  | čelný pohľad | [16 empty] | a
|  |  | 43,345*9,375 = 406,359 | [16 empty] | a
|  |  | -1,85*3*9 = -49,950 | [16 empty] | a
|  |  | -2,405*3 = -7,215 | [16 empty] | a
|  |  | -1,85*1,75*2 = -6,475 | [16 empty] | a
|  |  | -1*3 = -3,000 | [16 empty] | a
|  |  | 1,85*2*9 = 33,300 | [16 empty] | a
|  |  | -0,97*2 = -1,940 | [16 empty] | a
|  |  | bočné pohľady | [16 empty] | a
|  |  | 14,99*9,3*2 = 278,814 | [16 empty] | a
|  |  | 7,5*3,2*2 = 48,000 | [16 empty] | a
|  |  | -0,92*2,05 = -1,886 | [16 empty] | a
|  |  | -1,2*2,15 = -2,580 | [16 empty] | a
|  |  | -0,98*1,75 = -1,715 | [16 empty] | a
|  |  | -0,59*1 = -0,590 | [16 empty] | a
|  |  | -0,585*1*2 = -1,170 | [16 empty] | a
|  |  | -0,57*1 = -0,570 | [16 empty] | a
|  |  | -0,56*1 = -0,560 | [16 empty] | a
|  |  | -1,2*2,15 = -2,580 | [16 empty] | a
|  |  | pohľad zadný | [16 empty] | a
|  |  | 43,345*9,375 = 406,359 | [16 empty] | a
|  |  | -1,85*1,75*8 = -25,900 | [16 empty] | a
|  |  | -1,85*3*2 = -11,100 | [16 empty] | a
|  |  | -1,12*2,15 = -2,408 | [16 empty] | a
|  |  | -1,85*2*12 = -44,400 | [16 empty] | a
|  |  | podhľad | [16 empty] | a
|  |  | 15,405*1,48 = 22,799 | [16 empty] | a
|  |  | 9,295*1,48 = 13,757 | [16 empty] | a
61 | 011 | 62525-8103 | Doteplenie vonk. konštr. bez povrch. úpravy XPS STYRODUR 2800 C BASF lepený celoplošne bez prikotv. hr. izol. 30 mm | 50.192 | m2 | [8 empty] | E6 | [5 empty] | E |  |  |  | . .
|  |  | rímsa | [16 empty] | a
|  |  | 50,192 = 50,192 | [16 empty] | a
62 | 011 | 62999-1202 | Spevnenie rohov a ostení otvorov -minerál vlna TF | 323.715 | m | [8 empty] | E6 | [5 empty] | E |  |  |  | 45.41.10
|  |  | (3+1,85+3)*11 = 86,350 | [16 empty] | a
|  |  | 3+2,405+3 = 8,405 | [16 empty] | a
|  |  | (1,75+1,85+1,75)*10 = 53,500 | [16 empty] | a
|  |  | 3+1+3 = 7,000 | [16 empty] | a
|  |  | (2+1,85+2)*21 = 122,850 | [16 empty] | a
|  |  | 2+0,97+2 = 4,970 | [16 empty] | a
|  |  | 2,05+0,92+2,05 = 5,020 | [16 empty] | a
|  |  | (2,15+2,12+2,15)*2 = 12,840 | [16 empty] | a
|  |  | 1,75+0,89+1,75 = 4,390 | [16 empty] | a
|  |  | 1+1+0,59 = 2,590 | [16 empty] | a
|  |  | (1+0,585+1)*2 = 5,170 | [16 empty] | a
|  |  | 2,57+2,56 = 5,130 | [16 empty] | a
|  |  | 2,15+1,2+2,15 = 5,500 | [16 empty] | a
|  |  | . | [16 empty] | a
63 | 011 | 62999-1313 | Soklový profil zakladací pre 15cm hr. fasádne izol.dosky | 111.225 | m | [8 empty] | E6 | [5 empty] | E |  |  |  | 45.41.10
|  |  | (43,345+14,99)*2 = 116,670 | [16 empty] | a
|  |  | -(2,405+1+1,12+0,92) = -5,445 | [16 empty] | a
64 | 011 | 62999-3600 | Zatepl.vonk.ostenia šírka do 150mm om.su.zm.SKP1,5 -Minerál vlna TF hr.30m | 323.715 | m | [8 empty] | E6 | [5 empty] | E |  |  |  | 45.41.10
65 | 011 | 62999-4006 | Rohová lišta Al 100x100 mm s tkaninou k zateplovaniu stien | 37.5 | m | [8 empty] | E6 | [5 empty] | E |  |  |  | 45.41.10
|  |  | 4*9,375 = 37,500 | [16 empty] | a
66 | 014 | 63131-2141 | Doplnenie jestvujúcich mazanín betónom prostým rýhy | 8 | m3 | [8 empty] | E6 | [5 empty] | E |  |  |  | 45.25.32
|  |  | ležaté rozvody kanaliz. | [16 empty] | a
|  |  | 100*0,4*0,2 = 8,000 | [16 empty] | a
67 | 011 | 63131-2611 | Mazanina z betónu prostého tr. C16/20 hr. 5-8 cm | 0.31 | m3 | [8 empty] | E6 | [5 empty] | E |  |  |  | 45.25.32
|  |  | P6 | [16 empty] | a
|  |  | 5,16*0,06 = 0,310 | [16 empty] | a
68 | 011 | 63131-3611 | Mazanina z betónu prostého tr. C16/20 hr. 8-12 cm | 50.921 | m3 | [8 empty] | E6 | [5 empty] | E |  |  |  | 45.25.32
|  |  | vyrovnávací betón hr.100mm | [16 empty] | a
|  |  | P1 | [16 empty] | a
|  |  | 371,71*0,1 = 37,171 | [16 empty] | a
|  |  | P2 | [16 empty] | a
|  |  | 137,5*0,1 = 13,750 | [16 empty] | a
69 | 011 | 63131-5611 | Mazanina z betónu prostého tr. C16/20 hr. 12-24 cm | 29.385 | m3 | [8 empty] | E6 | [5 empty] | E |  |  |  | 45.25.32
|  |  | rampa pre imobilných | [16 empty] | a
|  |  | 35,515*1,75*0,15 = 9,323 | [16 empty] | a
|  |  | predná rampa | [16 empty] | a
|  |  | 4*2,12*0,15 = 1,272 | [16 empty] | a
|  |  | podkladný betón terasy a zimn.záhrady | [16 empty] | a
|  |  | 21,825*4,95*0,15 = 16,205 | [16 empty] | a
|  |  | 0,6*2,12*0,15 = 0,191 | [16 empty] | a
|  |  | vonk.podesty | [16 empty] | a
|  |  | 1,2*1,2*0,15 = 0,216 | [16 empty] | a
|  |  | 3,765*1,2*0,15 = 0,678 | [16 empty] | a
|  |  | vchod zamestn. | [16 empty] | a
|  |  | 5*2*0,15 = 1,500 | [16 empty] | a
70 | 011 | 63135-1101 | Debnenie stien, rýh a otvorov v podlahách zhotovenie | 12.404 | m2 | [8 empty] | E6 | [5 empty] | E |  |  |  | 45.25.32
|  |  | (35,515+1,45)*0,15 = 5,545 | [16 empty] | a
|  |  | rampa | [16 empty] | a
|  |  | terasa | [16 empty] | a
|  |  | (4,95+21,825+4,95)*0,15 = 4,759 | [16 empty] | a
|  |  | vchod zamestn. | [16 empty] | a
|  |  | (5+2)*2*0,15 = 2,100 | [16 empty] | a
71 | 011 | 63135-1102 | Debnenie stien, rýh a otvorov v podlahách odstránenie | 12.404 | m2 | [8 empty] | E6 | [5 empty] | E |  |  |  | 45.25.32
72 | 011 | 63136-2021 | Výstuž betónových mazanín zo zvarovaných sietí Kari | 0.825 | t | [8 empty] | E6 | [5 empty] | E |  |  |  | 45.25.32
|  |  | 35,515*1,75*0,003033*1,2 = 0,226 | [16 empty] | a
|  |  | fí 6mm oká 150/150mm | [16 empty] | a
|  |  | terasa,zimn.záhrada | [16 empty] | a
|  |  | 109,302*0,003033*1,2 = 0,398 | [16 empty] | a
|  |  | P6 | [16 empty] | a
|  |  | 5,16*0,003033*1,2 = 0,019 | [16 empty] | a
|  |  | vchod zamestn. | [16 empty] | a
|  |  | 5*2*0,003033*1,2 = 0,036 | [16 empty] | a
|  |  | lež.rozvody kanaliz. | [16 empty] | a
|  |  | 100*0,4*0,003033*1,2 = 0,146 | [16 empty] | a
73 | 011 | 63244-1212 | Poter anhydridový samonivelizačný hr. do 35 mm C20 liaty | 440.97 | m2 | [8 empty] | E6 | [5 empty] | E |  |  |  | . .
|  |  | P3 | [16 empty] | a
|  |  | 167,44 = 167,440 | [16 empty] | a
|  |  | P4 | [16 empty] | a
|  |  | 273,53 = 273,530 | [16 empty] | a
74 | 011 | 63244-1215 | Poter anhydridový samonivelizačný hr. do 50 mm C20 liaty | 509.21 | m2 | [8 empty] | E6 | [5 empty] | E |  |  |  | . .
|  |  | P1 | [16 empty] | a
|  |  | 371,71 = 371,710 | [16 empty] | a
|  |  | P2 | [16 empty] | a
|  |  | 137,5 = 137,500 | [16 empty] | a
|  |  | . | [16 empty] | a
75 | 011 | 63245-6705 | Spádový poter CEMIX spádová vrstva na balkónoch, lodžiách, terasách hr. 40 mm | 140.69 | m2 | [8 empty] | E6 | [5 empty] | E |  |  |  | . .
|  |  | P8 | [16 empty] | a
|  |  | 140,69 = 140,690 | [16 empty] | a
6 - ÚPRAVY POVRCHOV, PODLAHY, VÝPLNE spolu :
9 - OSTATNÉ KONŠTRUKCIE A PRÁCE
76 | 272 | 91973-4210 | Rezanie stávajúceho betónového krytu alebo podkladu hr. nad 9 do 10 cm | 200 | m | [8 empty] | E9 | [5 empty] | E |  |  |  | 45.23.12
|  |  | 100*2 = 200,000 | [16 empty] | a
77 | 003 | 94194-1041 | Montáž lešenia ľahk. radového s podlahami š. do 1,2 m v. do 10 m | 1142.469 | m2 | [8 empty] | E9 | [5 empty] | E |  |  |  | 45.25.10
78 | 003 | 94194-1291 | Príplatok za prvý a každý ďalší mesiac použitia lešenia k pol. -1041 | 2284.938 | m2 | [8 empty] | E9 | [5 empty] | E |  |  |  | 45.25.10
|  |  | 1142,469*2 = 2284,938 | [16 empty] | a
|  |  | . | [16 empty] | a
79 | 003 | 94194-1841 | Demontáž lešenia ľahk. radového s podlahami š. do 1,2 m v. do 10 m | 1142.469 | m2 | [8 empty] | E9 | [5 empty] | E |  |  |  | 45.25.10
80 | 003 | 94195-5001 | Lešenie ľahké prac. pomocné výš. podlahy do 1,2 m | 1052.99 | m2 | [8 empty] | E9 | [5 empty] | E |  |  |  | 45.25.10
|  |  | 1NP | [16 empty] | a
|  |  | 515,21 = 515,210 | [16 empty] | a
|  |  | 2NP | [16 empty] | a
|  |  | 537,78 = 537,780 | [16 empty] | a
81 | 011 | 95290-1111 | Vyčistenie budov byt. alebo občian. výstavby pri výške podlažia do 4 m | 1052.99 | m2 | [8 empty] | E9 | [5 empty] | E |  |  |  | 45.45.13
82 | 013 | 96104-4111 | Búranie základov z betónu prostého alebo otvorov nad 4 m2 | 2.904 | m3 | [8 empty] | E9 | [5 empty] | E |  |  |  | 45.11.11
|  |  | vstup | [16 empty] | a
|  |  | 3,025*0,6*0,8*2 = 2,904 | [16 empty] | a
83 | 013 | 96203-1133 | Búranie priečok z tehál MV, MVC hr. do 15 cm, plocha nad 4 m2 | 196.387 | m2 | [8 empty] | E9 | [5 empty] | E |  |  |  | 45.11.11
|  |  | 5,15*3,9 = 20,085 | [16 empty] | a
|  |  | -1*1,97 = -1,970 | [16 empty] | a
|  |  | (1,5+1,8+5,4)*3,9 = 33,930 | [16 empty] | a
|  |  | -1,6*1,97*2 = -6,304 | [16 empty] | a
|  |  | (4+1,2+1)*3,9 = 24,180 | [16 empty] | a
|  |  | -1*1,97 = -1,970 | [16 empty] | a
|  |  | 12,5*3,9 = 48,750 | [16 empty] | a
|  |  | -0,9*1,97 = -1,773 | [16 empty] | a
|  |  | -0,7*1,97*3 = -4,137 | [16 empty] | a
|  |  | 3,4*4*3,9 = 53,040 | [16 empty] | a
|  |  | -0,7*1,97*2 = -2,758 | [16 empty] | a
|  |  | 2,7*3,9 = 10,530 | [16 empty] | a
|  |  | (0,8+1,2+1,2+3,75)*3,9 = 27,105 | [16 empty] | a
|  |  | -0,7*1,97*6 = -8,274 | [16 empty] | a
|  |  | -0,8*1,97 = -1,576 | [16 empty] | a
|  |  | 1,195*2,1*3 = 7,529 | [16 empty] | a
|  |  | 2NP | [16 empty] | a
|  |  | . | [16 empty] | a
84 | 013 | 96203-11331 | Búranie priečok z tehál MV, MVC hr. do 19 cm, plocha nad 4 m2 | 305.308 | m2 | [8 empty] | E9 | [5 empty] | E |  |  |  | 45.11.11
|  |  | 2NP | [16 empty] | a
|  |  | 2,6*3,85 = 10,010 | [16 empty] | a
|  |  | -0,9*1,97 = -1,773 | [16 empty] | a
|  |  | 7,425*3,85 = 28,586 | [16 empty] | a
|  |  | -0,8*1,97 = -1,576 | [16 empty] | a
|  |  | -1,65*1,97*2 = -6,501 | [16 empty] | a
|  |  | (1,5+1,5)*3,85 = 11,550 | [16 empty] | a
|  |  | 5,5*3,85 = 21,175 | [16 empty] | a
|  |  | -0,9*1,97*2 = -3,546 | [16 empty] | a
|  |  | 7,535*3,85 = 29,010 | [16 empty] | a
|  |  | (6,6+7,5+5,5)*3,85 = 75,460 | [16 empty] | a
|  |  | -0,9*1,97*2 = -3,546 | [16 empty] | a
|  |  | 14*3,85 = 53,900 | [16 empty] | a
|  |  | -0,9*1,97 = -1,773 | [16 empty] | a
|  |  | -0,6*1,97*4 = -4,728 | [16 empty] | a
|  |  | 3,4*3,85*6 = 78,540 | [16 empty] | a
|  |  | -0,6*1,97*2 = -2,364 | [16 empty] | a
|  |  | (0,8+1,15+1,15+3,8+1,5)*3,85 = 32,340 | [16 empty] | a
|  |  | -0,6*1,97*8 = -9,456 | [16 empty] | a
85 | 013 | 96203-2231 | Búranie muriva z tvárnic na MV, MVC alebo otvorov nad 4 m2 | 121.893 | m3 | [8 empty] | E9 | [5 empty] | E |  |  |  | 45.11.11
|  |  | prízemie | [16 empty] | a
|  |  | 6,65*3,9*0,27 = 7,002 | [16 empty] | a
|  |  | (2,5+1,4)*3,9*0,27 = 4,107 | [16 empty] | a
|  |  | -0,9*1,97*0,27 = -0,479 | [16 empty] | a
|  |  | 6,65*3,9*0,295 = 7,651 | [16 empty] | a
|  |  | 1,6*3,6*0,6 = 3,456 | [16 empty] | a
|  |  | 2,9*3,9*0,8 = 9,048 | [16 empty] | a
|  |  | 7,1*3,9*0,3 = 8,307 | [16 empty] | a
|  |  | 1,2*3,9*0,6 = 2,808 | [16 empty] | a
|  |  | 2,9*3,9*0,7 = 7,917 | [16 empty] | a
|  |  | (1,9+1,4)*3,9*0,3 = 3,861 | [16 empty] | a
|  |  | -1*1,97*0,3 = -0,591 | [16 empty] | a
|  |  | 0,3*3,9*0,65*2 = 1,521 | [16 empty] | a
|  |  | 2NP | [16 empty] | a
|  |  | 6,6*3,85*0,3 = 7,623 | [16 empty] | a
|  |  | (2,5+1,4)*3,85*0,3 = 4,505 | [16 empty] | a
|  |  | -1*2,05*0,3 = -0,615 | [16 empty] | a
|  |  | 4,1*3,85*0,8 = 12,628 | [16 empty] | a
|  |  | 0,6*3,85*0,6 = 1,386 | [16 empty] | a
|  |  | (6,6+2,5)*3,85*0,285 = 9,985 | [16 empty] | a
|  |  | 5,5*3,85*0,285 = 6,035 | [16 empty] | a
|  |  | (3+4,3)*3,85*0,4 = 11,242 | [16 empty] | a
|  |  | 5,4*3,85*0,3 = 6,237 | [16 empty] | a
|  |  | 2,9*3,85*0,3 = 3,350 | [16 empty] | a
|  |  | (1,1+1,5+1,65)*3,85*0,3 = 4,909 | [16 empty] | a
86 | 013 | 96205-2211 | Búranie muriva železobetónového alebo otvorov nad 4 m2 | 0.908 | m3 | [8 empty] | E9 | [5 empty] | E |  |  |  | 45.11.11
|  |  | vstup | [16 empty] | a
|  |  | 3,025*2*0,3*0,5 = 0,908 | [16 empty] | a
87 | 013 | 96208-1141 | Búranie priečok zo sklenených tvárnic hr. do 15 cm | 11.186 | m2 | [8 empty] | E9 | [5 empty] | E |  |  |  | 45.11.11
|  |  | schodisko | [16 empty] | a
|  |  | 2,365*2,35 = 5,558 | [16 empty] | a
|  |  | 2NP | [16 empty] | a
|  |  | 2,395*2,35 = 5,628 | [16 empty] | a
88 | 013 | 96305-1113 | Búranie železobet. stropov doskových hr. nad 8 cm | 2.056 | m3 | [8 empty] | E9 | [5 empty] | E |  |  |  | 45.11.11
|  |  | nad 1NP - pre výťah | [16 empty] | a
|  |  | 2,35*3,05*0,25 = 1,792 | [16 empty] | a
|  |  | svetlovody | [16 empty] | a
|  |  | 3,14*0,29*0,29*0,25*4 = 0,264 | [16 empty] | a
89 | 013 | 96305-4949 | Búranie železobetónových schodníc | 9.64 | m | [8 empty] | E9 | [5 empty] | E |  |  |  | 45.11.11
|  |  | vstup | [16 empty] | a
|  |  | 4,82*2 = 9,640 | [16 empty] | a
90 | 013 | 96504-3331 | Búranie bet. podkladu s poterom hr. do 10 cm do 4 m2 - B8 | 105.868 | m3 | [8 empty] | E9 | [5 empty] | E |  |  |  | 45.11.11
|  |  | okap.chodník | [16 empty] | a
|  |  | 37,71*0,6*0,1 = 2,263 | [16 empty] | a
|  |  | prízemie - podlaha | [16 empty] | a
|  |  | 501,45*0,1 = 50,145 | [16 empty] | a
|  |  | 2NP | [16 empty] | a
|  |  | (193+341,6)*0,1 = 53,460 | [16 empty] | a
91 | 013 | 96504-3441 | Búranie bet. podkladu s poterom hr. do 15 cm nad 4 m2 | 11.669 | m3 | [8 empty] | E9 | [5 empty] | E |  |  |  | 45.11.11
|  |  | vstup-podesta | [16 empty] | a
|  |  | 4,82*2,45*0,15 = 1,771 | [16 empty] | a
|  |  | ležaté rozvody | [16 empty] | a
|  |  | 100*0,4*0,2 = 8,000 | [16 empty] | a
|  |  | výťah.šachta | [16 empty] | a
|  |  | 3,45*2,75*0,2 = 1,898 | [16 empty] | a
92 | 013 | 96508-1713 | Búranie dlažieb xylolit. alebo keram. hr. do 1 cm nad 1 m2 | 484.55 | m2 | [8 empty] | E9 | [5 empty] | E |  |  |  | 45.11.11
|  |  | prízemie | [16 empty] | a
|  |  | 27,2+14,7+171,9+39,9+11,4+6,95+3,9+15,6 = 291,550 | [16 empty] | a
|  |  | 2NP | [16 empty] | a
|  |  | 24,3+137,4+7,1+3,9+15,3+5 = 193,000 | [16 empty] | a
93 | 013 | 96703-1732 | Prisekanie plošné v murive tehlovom na MV, MVC hr. do 10 cm | 7.052 | m2 | [8 empty] | E9 | [5 empty] | E |  |  |  | 45.11.11
|  |  | 1NP-z parapet.muriva | [16 empty] | a
|  |  | 1,85*9*0,4 = 6,660 | [16 empty] | a
|  |  | 0,98*0,4 = 0,392 | [16 empty] | a
94 | 013 | 96806-1125 | Vyvesenie alebo zavesenie drev. krídiel dvier do 2 m2 | 58 | kus | [8 empty] | E9 | [5 empty] | E |  |  |  | 45.11.11
|  |  | prízemie | [16 empty] | a
|  |  | 32+2+2 = 36,000 | [16 empty] | a
|  |  | 2NP | [16 empty] | a
|  |  | 20+2 = 22,000 | [16 empty] | a
95 | 013 | 96806-2354 | Vybúranie rámov okien drev. dvojitých alebo zdvoj. do 1 m2 | 9.105 | m2 | [8 empty] | E9 | [5 empty] | E |  |  |  | 45.11.11
|  |  | prízemie | [16 empty] | a
|  |  | 0,585*0,9*5 = 2,633 | [16 empty] | a
|  |  | poschodie | [16 empty] | a
|  |  | 0,575*0,9*7 = 3,623 | [16 empty] | a
|  |  | 0,59*0,9 = 0,531 | [16 empty] | a
|  |  | strecha | [16 empty] | a
|  |  | 0,67*0,96*2 = 1,286 | [16 empty] | a
|  |  | 0,6*0,86*2 = 1,032 | [16 empty] | a
96 | 013 | 96806-2356 | Vybúranie rámov okien drev. dvojitých alebo zdvoj. do 4 m2 | 6.956 | m2 | [8 empty] | E9 | [5 empty] | E |  |  |  | 45.11.11
|  |  | 1,48*2,35 = 3,478 | [16 empty] | a
|  |  | 2NP | [16 empty] | a
|  |  | 1,48*2,35 = 3,478 | [16 empty] | a
|  |  | . | [16 empty] | a
97 | 013 | 96806-2357 | Vybúranie rámov okien drev. dvojitých alebo zdvoj. nad 4 m2 | 215.836 | m2 | [8 empty] | E9 | [5 empty] | E |  |  |  | 45.11.11
|  |  | 2,355*2,35*19 = 105,151 | [16 empty] | a
|  |  | 2NP | [16 empty] | a
|  |  | 2,355*2,35*20 = 110,685 | [16 empty] | a
98 | 013 | 96806-2456 | Vybúranie drevených dverových zárubní nad 2 m2 | 38.571 | m2 | [8 empty] | E9 | [5 empty] | E |  |  |  | 45.11.11
|  |  | vchodové dvere | [16 empty] | a
|  |  | 4,945*3,9*2 = 38,571 | [16 empty] | a
99 | 013 | 96807-2455 | Vybúranie kov. dverných zárubní do 2 m2 | 59.888 | m2 | [8 empty] | E9 | [5 empty] | E |  |  |  | 45.11.11
|  |  | prízemie | [16 empty] | a
|  |  | 0,7*1,97*11 = 15,169 | [16 empty] | a
|  |  | 0,8*1,97*2 = 3,152 | [16 empty] | a
|  |  | 0,9*1,97*6 = 10,638 | [16 empty] | a
|  |  | 2NP | [16 empty] | a
|  |  | 0,7*1,97*12 = 16,548 | [16 empty] | a
|  |  | 0,9*1,97*7 = 12,411 | [16 empty] | a
|  |  | 1*1,97 = 1,970 | [16 empty] | a
|  |  | . | [16 empty] | a
100 | 013 | 96807-2456 | Vybúranie kov. dverných zárubní nad 2 m2 | 19.014 | m2 | [8 empty] | E9 | [5 empty] | E |  |  |  | 45.11.11
|  |  | prízemie | [16 empty] | a
|  |  | 1,6*2,05*2 = 6,560 | [16 empty] | a
|  |  | 1,5*2,05*2 = 6,150 | [16 empty] | a
|  |  | 2NP | [16 empty] | a
|  |  | 1,6*1,97*2 = 6,304 | [16 empty] | a
101 | 013 | 97103-3541 | Vybúr. otvorov do 1 m2 v murive tehl. MV, MVC hr. do 30 cm | 0.585 | m3 | [8 empty] | E9 | [5 empty] | E |  |  |  | 45.11.11
|  |  | 0,6*1*0,3 = 0,180 | [16 empty] | a
|  |  | 0,6*0,75*0,3*3 = 0,405 | [16 empty] | a
102 | 013 | 97103-3641 | Vybúr. otvorov do 4 m2 v murive tehl. MV, MVC hr. do 30 cm | 0.774 | m3 | [8 empty] | E9 | [5 empty] | E |  |  |  | 45.11.11
|  |  | 1,2*2,15*0,3 = 0,774 | [16 empty] | a
|  |  | 2NP | [16 empty] | a
103 | 013 | 97103-3651 | Vybúr. otvorov do 4 m2 v murive tehl. MV, MVC hr. do 60 cm | 28.549 | m3 | [8 empty] | E9 | [5 empty] | E |  |  |  | 45.11.11
|  |  | 1*3*0,4 = 1,200 | [16 empty] | a
|  |  | 1,12*2,45*0,4 = 1,098 | [16 empty] | a
|  |  | 2NP | [16 empty] | a
|  |  | 1,85*2,15*0,4 = 1,591 | [16 empty] | a
|  |  | 1,85*2*0,6 = 2,220 | [16 empty] | a
|  |  | 1,85*2*2*0,4 = 2,960 | [16 empty] | a
|  |  | 1,2*2,15*0,4 = 1,032 | [16 empty] | a
|  |  | parapety - 1NP | [16 empty] | a
|  |  | 2,355*1,3*0,4*11 = 13,471 | [16 empty] | a
|  |  | parapety - 2NP | [16 empty] | a
|  |  | 2,37*0,25*0,4*21 = 4,977 | [16 empty] | a
104 | 253 | 97204-1112 | Búranie otv. B strop. pl. do 01m2 hĺ. 25cm | 14 | kus | [8 empty] | E9 | [5 empty] | E |  |  |  | 45.11.11
105 | 013 | 97303-1324 | Vysek. kapies v murive z tehál do 0,10 m2 hĺ. do 15 cm | 200 | kus | [8 empty] | E9 | [5 empty] | E |  |  |  | 45.11.11
|  |  | nadpražie - L profily-1NP | [16 empty] | a
|  |  | 27*4 = 108,000 | [16 empty] | a
|  |  | 23*4 = 92,000 | [16 empty] | a
106 | 013 | 97403-1669 | Vysekanie rýh v tehel. murive pre nosníky do 15 x 45 cm | 3 | m | [8 empty] | E9 | [5 empty] | E |  |  |  | 45.11.11
|  |  | dvere k požiar.schodiskam | [16 empty] | a
|  |  | 1,50*2 = 3,000 | [16 empty] | a
107 | 013 | 97801-3161 | Otlčenie vnút. omietok stien váp. vápenocem. do 50 % | 971.615 | m2 | [8 empty] | E9 | [5 empty] | E |  |  |  | 45.11.11
|  |  | 1NP - z výmery neodpoč.výplne otvorov | [16 empty] | a
|  |  | (42,535+12,61)*2*3,9 = 430,131 | [16 empty] | a
|  |  | 4*3,9*2 = 31,200 | [16 empty] | a
|  |  | 1,75*2*3,9 = 13,650 | [16 empty] | a
|  |  | 3*2*3,9*2 = 46,800 | [16 empty] | a
|  |  | 2NP | [16 empty] | a
|  |  | (42,745+13,925)*2*3,85 = 436,359 | [16 empty] | a
|  |  | 1,75*2*3,85 = 13,475 | [16 empty] | a
108 | 013 | 97801-3191 | Otlčenie vnút. omietok stĺpov váp. vápenocem. do 100 % | 389.675 | m2 | [8 empty] | E9 | [5 empty] | E |  |  |  | 45.11.11
|  |  | 4*0,55*3,9*25 = 214,500 | [16 empty] | a
|  |  | prízemie | [16 empty] | a
|  |  | 2NP | [16 empty] | a
|  |  | 0,5*4*3,85*13 = 100,100 | [16 empty] | a
|  |  | 0,5*3*3,85*13 = 75,075 | [16 empty] | a
109 | 013 | 97801-5271 | Otlčenie vonk. omietok váp. vápenocem. zlož. I-IV do 65 % | 1045.349 | m2 | [8 empty] | E9 | [5 empty] | E |  |  |  | 45.11.11
110 | 013 | 97801-5291 | Otlčenie vonk. omietok váp. vápenocem. zlož. I-IV do 100 % | 52.502 | m2 | [8 empty] | E9 | [5 empty] | E |  |  |  | 45.11.11
|  |  | sokel budovy | [16 empty] | a
|  |  | 52,502 = 52,502 | [16 empty] | a
111 | 013 | 97901-1111 | Zvislá doprava sute a vybúr. hmôt za prvé podlažie | 403.189 | t | [8 empty] | E9 | [5 empty] | E |  |  |  | 45.11.11
|  |  | 806,377/2 = 403,189 | [16 empty] | a
112 | 013 | 97901-1121 | Zvislá doprava sute a vybúr. hmôt za každé ďalšie podlažie | 403.189 | t | [8 empty] | E9 | [5 empty] | E |  |  |  | 45.11.11
113 | 013 | 97908-1111 | Odvoz sute a vybúraných hmôt na skládku do 1 km | 806.377 | t | [8 empty] | E9 | [5 empty] | E |  |  |  | 45.11.11
114 | 013 | 97908-1121 | Odvoz sute a vybúraných hmôt na skládku každý ďalší 1 km | 806.377 | t | [8 empty] | E9 | [5 empty] | E |  |  |  | 45.11.11
|  |  | 806,37714 = 806,377 | [16 empty] | a
115 | 013 | 97908-2111 | Vnútrostavenisková doprava sute a vybúraných hmôt do 10 m | 806.377 | t | [8 empty] | E9 | [5 empty] | E |  |  |  | 45.11.11
116 | 013 | 97908-2121 | Vnútrost. doprava sute a vybúraných hmôt každých ďalších 5 m | 1612.754 | t | [8 empty] | E9 | [5 empty] | E |  |  |  | 45.11.11
|  |  | 806,377*2 = 1612,754 | [16 empty] | a
117 | 272 | 97908-7212 | Nakladanie sute na dopravný prostriedok | 806.377 | t | [8 empty] | E9 | [5 empty] | E |  |  |  | 45.11.11
118 | 013 | 97913-1409 | Poplatok za ulož.a znešk.staveb.sute na vymedzených skládkach "O"-ostatný odpad | 806.377 | t | [8 empty] | E9 | [5 empty] | E |  |  |  | 45.11.11
119 | 011 | 99801-1002 | Presun hmôt pre budovy murované výšky do 12 m | 1062.432 | t | [8 empty] | E9 | [5 empty] | E |  |  |  | 45.21.6*
9 - OSTATNÉ KONŠTRUKCIE A PRÁCE spolu :
PRÁCE A DODÁVKY HSV spolu :
PRÁCE A DODÁVKY PSV
71 - IZOLÁCIE
711 - Izolácie proti vode a vlhkosti
120 | 711 | 71110-6121 | Jednozlož. silikátová hydroizolačná hmota CEMIX stierka vonkajšia vodorovná | 140.69 | m2 | [8 empty] | I71 1 | [5 empty] | I |  |  |  | . .
|  |  | P8 | [16 empty] | a
|  |  | 140,69 = 140,690 | [16 empty] | a
121 | 711 | 71111-1001 | Zhotovenie izolácie proti vlhkosti za studena vodor. náterom asfalt. penetr. | 659.388 | m2 | [8 empty] | I71 1 | [5 empty] | I |  |  |  | 45.22.20
|  |  | výťah.šachta | [16 empty] | a
|  |  | 2,75*3,45 = 9,488 | [16 empty] | a
|  |  | P1 | [16 empty] | a
|  |  | 371,71 = 371,710 | [16 empty] | a
|  |  | P2 | [16 empty] | a
|  |  | 137,5 = 137,500 | [16 empty] | a
|  |  | P8 | [16 empty] | a
|  |  | 140,69 = 140,690 | [16 empty] | a
122 | 711 | 71111-2001 | Zhotovenie izolácie proti vlhkosti za studena zvislá náterom asfalt. penetr. | 16.244 | m2 | [8 empty] | I71 1 | [5 empty] | I |  |  |  | 45.22.20
|  |  | (2,75+3,45)*2*1,31 = 16,244 | [16 empty] | a
123 | MAT | 111 631500 | Lak asfaltový ALP-PENETRAL sudy | 0.271 | t | [8 empty] | I71 1 | [5 empty] | D |  |  |  | 26.82.13
|  |  | 659,388*0,0004 = 0,264 | [16 empty] | a
|  |  | 16,244*0,00045 = 0,007 | [16 empty] | a
124 | 711 | 71114-1559 | Zhotovenie izolácie proti vlhkosti pritavením NAIP vodor. | 1318.776 | m2 | [8 empty] | I71 1 | [5 empty] | I |  |  |  | 45.22.20
|  |  | 9,488*2 = 18,976 | [16 empty] | a
|  |  | P1 | [16 empty] | a
|  |  | 371,71*2 = 743,420 | [16 empty] | a
|  |  | P2 | [16 empty] | a
|  |  | 137,5*2 = 275,000 | [16 empty] | a
|  |  | P8 | [16 empty] | a
|  |  | 140,69*2 = 281,380 | [16 empty] | a
125 | 711 | 71114-2559 | Zhotovenie izolácie proti vlhkosti pritavením NAIP zvislá | 32.488 | m2 | [8 empty] | I71 1 | [5 empty] | I |  |  |  | 45.22.20
|  |  | 16,244*2 = 32,488 | [16 empty] | a
126 | MAT | 628 331580 | Pás ťažký asfaltový GLASBIT G 200 S 40 | 1555.578 | m2 | [8 empty] | I71 1 | [5 empty] | D |  |  |  | 21.12.56
|  |  | 1318,776*1,15 = 1516,592 | [16 empty] | a
|  |  | 16,244*2*1,2 = 38,986 | [16 empty] | a
127 | 711 | 99871-1101 | Presun hmôt pre izolácie proti vode v objektoch výšky do 6 m | 8.049 | t | [8 empty] | I71 1 | [5 empty] | I |  |  |  | 45.22.20
711 - Izolácie proti vode a vlhkosti spolu :
712 - Povlakové krytiny
128 | 712 | 71237-1801 | Zhotovenie povl. krytiny striech do 10° mPVC mechanicky kotvený | 132 | m2 | [8 empty] | I71 2 | [5 empty] | I |  |  |  | 45.22.12
|  |  | S2 | [16 empty] | a
|  |  | 120+12 = 132,000 | [16 empty] | a
129 | MAT | 283 220060 | Fólia HYDROIZOL FATRAFOL 810 hr. 1,5 š.1300mm | 151.8 | m2 | [8 empty] | I71 2 | [5 empty] | D |  |  |  | 25.21.30
|  |  | 132*1,15 = 151,800 | [16 empty] | a
130 | MAT | 283 2C0311 | Kotviace vrty | 528 | kus | [8 empty] | I71 2 | [5 empty] | D |  |  |  | 28.75.27
|  |  | 132*4 = 528,000 | [16 empty] | a
131 | 712 | 71239-1171 | Zhotovenie povl. krytiny striech do 10° na sucho z podkladnej textílie | 132 | m2 | [8 empty] | I71 2 | [5 empty] | I |  |  |  | 45.22.12
132 | MAT | 693 665120 | Geotextília polypropylénová TATRATEX PP 300g/m2 | 145.2 | m2 | [8 empty] | I71 2 | [5 empty] | D |  |  |  | 17.20.10
|  |  | 132*1,1 = 145,200 | [16 empty] | a
133 | 712 | 71240-0836 | Odstránenie povl. krytiny striech z asfaltových šindlov | 760.78 | m2 | [8 empty] | I71 2 | [5 empty] | I |  |  |  | 45.22.12
|  |  | 716,5 = 716,500 | [16 empty] | a
|  |  | 2,4*10,3 = 24,720 | [16 empty] | a
|  |  | 6,4*2,4 = 15,360 | [16 empty] | a
|  |  | 2*0,7*3 = 4,200 | [16 empty] | a
134 | 712 | 99871-2102 | Presun hmôt pre izolácie povlakové v objektoch výšky do 12 m | 0.336 | t | [8 empty] | I71 2 | [5 empty] | I |  |  |  | 45.22.20
712 - Povlakové krytiny spolu :
713 - Izolácie tepelné
135 | 713 | 71311-1111 | Montáž tep. izolácie stropov, položenie na vrch | 595.63 | m2 | [8 empty] | I71 3 | [5 empty] | I |  |  |  | 45.32.11
136 | 713 | 71311-1136 | Montáž tep. izol. strop voľne klad. rohož, pásmi, dielcami, doskami medzi trámy | 627.29 | m2 | [8 empty] | I71 3 | [5 empty] | I |  |  |  | 45.32.11
|  |  | 595,63 = 595,630 | [16 empty] | a
|  |  | zimná záhrada | [16 empty] | a
|  |  | 31,66 = 31,660 | [16 empty] | a
137 | MAT | 631 5A0236 | Rola z minerál.skl.vl.Classic 044, dĺž.7500 - hr.150 mm | 1284.066 | m2 | [8 empty] | I71 3 | [5 empty] | D |  |  |  | 26.82.16
|  |  | 595,63*2*1,05 = 1250,823 | [16 empty] | a
|  |  | zim.záhrada | [16 empty] | a
|  |  | 31,66*1,05 = 33,243 | [16 empty] | a
138 | 713 | 71312-1111 | Montáž tep. izolácie podláh 1 x položenie | 509.21 | m2 | [8 empty] | I71 3 | [5 empty] | I |  |  |  | 45.32.11
|  |  | P1 | [16 empty] | a
|  |  | 371,71 = 371,710 | [16 empty] | a
|  |  | P2 | [16 empty] | a
|  |  | 137,5 = 137,500 | [16 empty] | a
139 | MAT | 283 1BA238 | Doska izolačná Isover eps 150 S-8 hr.80mm 1000x500mm | 390.296 | m2 | [8 empty] | I71 3 | [5 empty] | D |  |  |  | . .
|  |  | P1 | [16 empty] | a
|  |  | 371,71*1,05 = 390,296 | [16 empty] | a
140 | MAT | 283 1BA240 | Doska izolačná Isover eps 150 S-10 hr.100mm 1000x500mm | 144.375 | m2 | [8 empty] | I71 3 | [5 empty] | D |  |  |  | . .
|  |  | P2 | [16 empty] | a
|  |  | 137,5*1,05 = 144,375 | [16 empty] | a
141 | 713 | 71312-1121 | Montáž tep. izolácie podláh 2 x položenie | 440.97 | m2 | [8 empty] | I71 3 | [5 empty] | I |  |  |  | 45.32.11
|  |  | P3 | [16 empty] | a
|  |  | 167,44 = 167,440 | [16 empty] | a
|  |  | P4 | [16 empty] | a
|  |  | 273,53 = 273,530 | [16 empty] | a
142 | MAT | 283 1BA252 | Doska izolačná Isover eps 200 S-2 hr.20mm 1000x500mm | 175.812 | m2 | [8 empty] | I71 3 | [5 empty] | D |  |  |  | . .
|  |  | P3 | [16 empty] | a
|  |  | 167,44*1,05 = 175,812 | [16 empty] | a
143 | MAT | 283 1BA254 | Doska izolačná Isover eps 200 S-4 hr.30mm 1000x500mm | 287.207 | m2 | [8 empty] | I71 3 | [5 empty] | D |  |  |  | . .
|  |  | P4 | [16 empty] | a
|  |  | 273,53*1,05 = 287,207 | [16 empty] | a
144 | MAT | 283 1F0522 | Doska z polystyrénu EPS T 5000 - hr.30 mm | 463.019 | m2 | [8 empty] | I71 3 | [5 empty] | D |  |  |  | 25.21.41
|  |  | P3 | [16 empty] | a
|  |  | 167,44*1,05 = 175,812 | [16 empty] | a
|  |  | P4 | [16 empty] | a
|  |  | 273,53*1,05 = 287,207 | [16 empty] | a
145 | 713 | 71313-1145 | Montáž tep. izol. stien a základov lepením bodovo rohoží, pásov dielcov, dosiek | 102.552 | m2 | [8 empty] | I71 3 | [5 empty] | I |  |  |  | 45.32.11
|  |  | terasa,zimná záhrada | [16 empty] | a
|  |  | (5,1+21,85+0,9+2,885+3,125+2,52+2,12)*1,3 = 50,050 | [16 empty] | a
|  |  | sokel budovy | [16 empty] | a
|  |  | (43,345+14,99)*2*0,45 = 52,502 | [16 empty] | a
146 | MAT | 283 1B0203 | Doska Styrodur 3035 CS.5 hr.50mm 1265x615mm | 52.553 | m2 | [8 empty] | I71 3 | [5 empty] | D |  |  |  | . .
|  |  | 50,05*1,05 = 52,553 | [16 empty] | a
147 | MAT | 283 1B0206 | Doska Styrodur 3035 CS.10 hr.100mm 1265x615mm | 55.127 | m2 | [8 empty] | I71 3 | [5 empty] | D |  |  |  | . .
|  |  | 52,502*1,05 = 55,127 | [16 empty] | a
148 | 713 | 71313-2211 | Montáž tep. izol. stien z minerálnych vlákien hr. do 10 cm | 108 | m2 | [8 empty] | I71 3 | [5 empty] | I |  |  |  | 45.32.11
|  |  | nadpražie - 1NP | [16 empty] | a
|  |  | 50*0,6*2 = 60,000 | [16 empty] | a
|  |  | 2NP | [16 empty] | a
|  |  | 40*0,6*2 = 48,000 | [16 empty] | a
|  |  | . | [16 empty] | a
149 | MAT | 631 5A0802 | Doska izolačná Nobasil hr.20mm 600x1000mm | 56.7 | m2 | [8 empty] | I71 3 | [5 empty] | D |  |  |  | . .
150 | MAT | 631 5A0806 | Doska izolačná Nobasil hr.80mm 600x1000mm | 56.7 | m2 | [8 empty] | I71 3 | [5 empty] | D |  |  |  | . .
|  |  | 50*0,6*1,05 = 31,500 | [16 empty] | a
|  |  | 40*0,6*1,05 = 25,200 | [16 empty] | a
151 | 713 | 71319-0818 | Odstránenie perlitového lôžka hr. do 200 mm | 1.056 | m2 | [8 empty] | I71 3 | [5 empty] | I |  |  |  | 45.32.11
|  |  | pre svetlovody | [16 empty] | a
|  |  | 3,14*0,29*0,29*4 = 1,056 | [16 empty] | a
152 | 713 | 71319-1132 | Prekrytie izolácie tepelnej separačnou fóliou hr. 0,2 mm u podlah, striech alebo vrchom stropov | 2195.71 | m2 | [8 empty] | I71 3 | [5 empty] | I |  |  |  | . .
|  |  | 595,63 = 595,630 | [16 empty] | a
|  |  | strop | [16 empty] | a
|  |  | P1 | [16 empty] | a
|  |  | 371,71*2 = 743,420 | [16 empty] | a
|  |  | P2 | [16 empty] | a
|  |  | 137,5*2 = 275,000 | [16 empty] | a
|  |  | P3 | [16 empty] | a
|  |  | 167,44 = 167,440 | [16 empty] | a
|  |  | P4 | [16 empty] | a
|  |  | 273,53 = 273,530 | [16 empty] | a
|  |  | P8 | [16 empty] | a
|  |  | 140,69 = 140,690 | [16 empty] | a
153 | 713 | 99871-3102 | Presun hmôt pre izolácie tepelné v objektoch výšky do 12 m | 0.939 | t | [8 empty] | I71 3 | [5 empty] | I |  |  |  | 45.32.11
713 - Izolácie tepelné spolu :
71 - IZOLÁCIE spolu :
72 - ZDRAVOTNO - TECHNICKÉ INŠTALÁCIE
721 - Vnútorná kanalizácia
154 | 721 | 72123-3115 | Montáž a dodávka strešných lapačov DN 110 | 6 | kus | [8 empty] | I72 1 | [5 empty] | I |  |  |  | 45.33.20
721 - Vnútorná kanalizácia spolu :
725 - Zariaďovacie predmety
155 | 721 | 72511-0811 | Demontáž záchodov splachovacích s nádržou | 12 | súbor | [8 empty] | I72 5 | [5 empty] | I |  |  |  | 45.33.20
|  |  | prízemie | [16 empty] | a
|  |  | 7 = 7,000 | [16 empty] | a
|  |  | 2NP | [16 empty] | a
|  |  | 5 = 5,000 | [16 empty] | a
156 | 721 | 72512-2813 | Demontáž pisoárov s nádržkou a 1 mušľou | 12 | súbor | [8 empty] | I72 5 | [5 empty] | I |  |  |  | 45.33.20
|  |  | prízemie | [16 empty] | a
|  |  | 6 = 6,000 | [16 empty] | a
|  |  | 2NP | [16 empty] | a
|  |  | 6 = 6,000 | [16 empty] | a
157 | 721 | 72521-0821 | Demontáž umývadiel bez výtokových armatúr | 16 | súbor | [8 empty] | I72 5 | [5 empty] | I |  |  |  | 45.33.20
|  |  | prízemie | [16 empty] | a
|  |  | 10 = 10,000 | [16 empty] | a
|  |  | 2NP | [16 empty] | a
|  |  | 6 = 6,000 | [16 empty] | a
158 | 721 | 72582-0801 | Demontáž batérií nástenných do G 3/4 | 16 | súbor | [8 empty] | I72 5 | [5 empty] | I |  |  |  | 45.33.20
725 - Zariaďovacie predmety spolu :
72 - ZDRAVOTNO - TECHNICKÉ INŠTALÁCIE spolu :
76 - KONŠTRUKCIE
762 - Konštrukcie tesárske
159 | 762 | 76233-5120 | Montáž krokiev viazaných, rovnobež. s odkvapom, prierez. pl. nad 120 do 288 cm2 | 180 | m | [8 empty] | I76 2 | [5 empty] | I |  |  |  | 45.22.11
|  |  | nadpražie - 1NP | [16 empty] | a
|  |  | 50*2 = 100,000 | [16 empty] | a
|  |  | 2NP | [16 empty] | a
|  |  | 40*2 = 80,000 | [16 empty] | a
160 | MAT | 605 151501 | Hranol SM 1 600-800/8x10,8x16,10x10,10x160,12x12,15x15,16x16.../ | 2.835 | m3 | [8 empty] | I76 2 | [5 empty] | D |  |  |  | 20.10.10
|  |  | hranol 150/100mm | [16 empty] | a
|  |  | 100*0,15*0,1*1,05 = 1,575 | [16 empty] | a
|  |  | 80*0,15*0,1*1,05 = 1,260 | [16 empty] | a
161 | 762 | 76234-1037 | Debnenia striech rovných z dosiek OSB 3 skrutk. na rošt na zraz hr. dosky 25 mm | 848.5 | m2 | [8 empty] | I76 2 | [5 empty] | I |  |  |  | . .
|  |  | S1 | [16 empty] | a
|  |  | 716,5 = 716,500 | [16 empty] | a
|  |  | S2 | [16 empty] | a
|  |  | 132 = 132,000 | [16 empty] | a
162 | 762 | 76234-1811 | Demontáž debnenia striech rovných, z dosiek hrubých | 45.336 | m2 | [8 empty] | I76 2 | [5 empty] | I |  |  |  | 45.22.11
|  |  | spojovacia chodba - debnenie pod šindel | [16 empty] | a
|  |  | 44,28 = 44,280 | [16 empty] | a
|  |  | svetlovody | [16 empty] | a
|  |  | 3,14*0,29*0,29*4 = 1,056 | [16 empty] | a
163 | 762 | 76234-2204 | Montáž kontralatí, rozpätie 80-120 cm | 716.5 | m2 | [8 empty] | I76 2 | [5 empty] | I |  |  |  | 45.22.11
164 | MAT | 605 171030 | Lata SM 1 do 25cm2 x 400-600cm | 3.941 | m3 | [8 empty] | I76 2 | [5 empty] | D |  |  |  | 20.10.10
|  |  | 716,5*2*0,05*0,05*1,1 = 3,941 | [16 empty] | a
165 | 762 | 76239-5000 | Spojovacie a ochranné prostriedky k montáži krovov | 6.776 | m3 | [8 empty] | I76 2 | [5 empty] | I |  |  |  | 45.22.11
|  |  | 3,941+2,835 = 6,776 | [16 empty] | a
166 | 762 | 76242-1002 | Montáž obloženia stropov podkladový rošt | 1191.26 | m | [8 empty] | I76 2 | [5 empty] | I |  |  |  | . .
|  |  | 595,63*2 = 1191,260 | [16 empty] | a
167 | MAT | 605 151500 | Hranol SM 1 000-600/8x10,8x16,10x10,10x160,12x12,15x15,16x16.../ | 9.381 | m3 | [8 empty] | I76 2 | [5 empty] | D |  |  |  | 20.10.10
|  |  | rošt 150/50mm | [16 empty] | a
|  |  | 1191,26*0,15*0,05*1,05 = 9,381 | [16 empty] | a
168 | 762 | 76242-1014 | Obloženie stropu z dosiek OSB skrutk. na zraz hr. dosky 18 mm | 50.192 | m2 | [8 empty] | I76 2 | [5 empty] | I |  |  |  | . .
|  |  | rímsa | [16 empty] | a
|  |  | (0,375+0,2)*43,645*2 = 50,192 | [16 empty] | a
169 | 762 | 76243-1014 | Obloženie stien z dosiek OSB 3 pribíjaných na zraz hr. dosky 18 mm | 108 | m2 | [8 empty] | I76 2 | [5 empty] | I |  |  |  | . .
|  |  | nadpražie-1NP | [16 empty] | a
|  |  | 50*0,6*2 = 60,000 | [16 empty] | a
|  |  | 2NP | [16 empty] | a
|  |  | 40*0,6*2 = 48,000 | [16 empty] | a
170 | 762 | 76281-0037 | Záklop stropov z dosiek OSB skrutk. na rošt na zraz hr. dosky 25 mm | 595.63 | m2 | [8 empty] | I76 2 | [5 empty] | I |  |  |  | . .
|  |  | 2NP | [16 empty] | a
|  |  | 14*42,545 = 595,630 | [16 empty] | a
171 | 762 | 76281-1811 | Demontáž záklopu z dosiek hrubých hr. do 32 mm | 1.056 | m2 | [8 empty] | I76 2 | [5 empty] | I |  |  |  | 45.42.13
|  |  | 3,14*0,29*0,29*4 = 1,056 | [16 empty] | a
|  |  | pre svetlovody | [16 empty] | a
172 | 762 | 76282-2110 | Montáž stropníc z hraneného a polohr. reziva, prier. plocha do 144 cm2 | 199.7 | m | [8 empty] | I76 2 | [5 empty] | I |  |  |  | 45.42.13
|  |  | terasa,zimná záhrada | [16 empty] | a
|  |  | väzníčky 80/150mm | [16 empty] | a
|  |  | 49,6+120 = 169,600 | [16 empty] | a
|  |  | hranoly 150/80mm | [16 empty] | a
|  |  | 20,7+9,4 = 30,100 | [16 empty] | a
173 | MAT | 605 152000 | Hranol SM 1 80x150 200-390 | 2.636 | m3 | [8 empty] | I76 2 | [5 empty] | D |  |  |  | 20.10.10
|  |  | 169,6*0,08*0,15*1,1 = 2,239 | [16 empty] | a
|  |  | 30,1*0,15*0,08*1,1 = 0,397 | [16 empty] | a
174 | 762 | 76289-5000 | Spojovacie a ochranné prostriedky k montáži stropov | 12.017 | m3 | [8 empty] | I76 2 | [5 empty] | I |  |  |  | 45.42.13
|  |  | 2,636+9,381 = 12,017 | [16 empty] | a
175 | 762 | 99876-2102 | Presun hmôt pre tesárske konštr. v objektoch výšky do 12 m | 10.59 | t | [8 empty] | I76 2 | [5 empty] | I |  |  |  | 45.42.13
762 - Konštrukcie tesárske spolu :
763 - Konštrukcie - drevostavby
176 | 763 | 76313-2210 | Podhľady sadr. zaves. 2-vrstv. oceľ. konštr. CD, bez tep. izol. GKF 12,5 mm | 881.39 | m2 | [8 empty] | I76 3 | [5 empty] | I |  |  |  | 45.41.10
|  |  | 1NP | [16 empty] | a
|  |  | 28,51+42,56+31,66+5,96+20,46+10,4+4,27+5,73+2,16+20,48+3,19+6,11+11,65+2,19+4,89 = 200,220 | [16 empty] | a
|  |  | 3,88+3,88+3,68+7,02+7,15+9,66+14,98+3,3+21,21+3,03+3,3+17,67+3,3+17,03+18,4+3,9 = 141,390 | [16 empty] | a
|  |  | 3,03+16,15+17,21+12,01+7,4+2,37+4,99+2,59+9,03+6,68+2,75 = 84,210 | [16 empty] | a
|  |  | 2NP | [16 empty] | a
|  |  | 455,57 = 455,570 | [16 empty] | a
177 | 763 | 76313-2810 | Montáž zaves. ocel. nosnej konštr. podhľadu bez materiálu | 286.38 | m2 | [8 empty] | I76 3 | [5 empty] | I |  |  |  | 45.41.10
|  |  | 1NP | [16 empty] | a
|  |  | 73,47+113,49 = 186,960 | [16 empty] | a
|  |  | 2NP | [16 empty] | a
|  |  | 82,21 = 82,210 | [16 empty] | a
|  |  | str. | [16 empty] | a
|  |  | 17,21 = 17,210 | [16 empty] | a
178 | 763 | 76313-2820 | Montáž dosiek, zaves. ocel. nosnej konštr. jednod. opláštená | 286.38 | m2 | [8 empty] | I76 3 | [5 empty] | I |  |  |  | 45.41.10
179 | MAT | 595 912800 | Zvukovo pohltivé panely Focus Dg 1200x1200x25 mm s bielym rastom | 274.553 | m2 | [8 empty] | I76 3 | [5 empty] | D |  |  |  | . .
|  |  | 269,17*1,02 = 274,553 | [16 empty] | a
180 | 763 | 99876-3101 | Presun hmôt pre drevostavby v objektoch výšky do 12 m | 13.954 | t | [8 empty] | I76 3 | [5 empty] | I |  |  |  | 45.42.13
763 - Konštrukcie - drevostavby spolu :
764 - Konštrukcie klampiarske
181 | 700 | 764.1-10 | Strešná krytina plechová falcovaná click | 716.5 | m2 | [8 empty] | I76 4 | [5 empty] | I |  |  |  | 45.00.00
182 | 764 | 76417-2125 | Snehová zábrana sklon do 30° | 88 | m | [8 empty] | I76 4 | [5 empty] | I |  |  |  | . .
183 | 764 | 76417-4171 | Hrebenáč 2 m r.š.410 mm sklon do 30° | 45 | m | [8 empty] | I76 4 | [5 empty] | I |  |  |  | . .
184 | 764 | 76417-4286 | Lemovanie muriva vrchné 2 m r.š.310 mm sklon do 30° | 32 | m | [8 empty] | I76 4 | [5 empty] | I |  |  |  | . .
185 | 764 | 76417-4326 | Odkvapové lemovanie 2 m r.š.310 mm sklon do 30° | 88 | m | [8 empty] | I76 4 | [5 empty] | I |  |  |  | . .
186 | 764 | 76417-4461 | Záveterná lišta na krytinu 2 m r.š.250 mm sklon do 30° | 20.4 | m | [8 empty] | I76 4 | [5 empty] | I |  |  |  | . .
|  |  | 5,1*4 = 20,400 | [16 empty] | a
187 | 764 | 76432-3230 | Klamp. PZ pl. poplast. okapnica lepená krytina rš 330 | 25 | m | [8 empty] | I76 4 | [5 empty] | I |  |  |  | 45.22.13
188 | 764 | 76433-3220 | Klamp. PZ pl. lem. múrov lep. kryt. rš 250 | 25 | m | [8 empty] | I76 4 | [5 empty] | I |  |  |  | 45.22.13
189 | 764 | 76435-1225 | Montáž PZ žľaby pododkvap.štvorhran. ZHA 40 dl 2m,sedlová,pult.strecha | 25 | m | [8 empty] | I76 4 | [5 empty] | I |  |  |  | 45.22.13
190 | MAT | 553 5K0405 | Žľab pododkvapový veľkosť 40 | 25 | ks | [8 empty] | I76 4 | [5 empty] | D |  |  |  | . .
191 | 764 | 76435-1982 | Klamp. PZ pl.poplast. hrdlá žľaby štvorhran. 100x100mm | 3 | kus | [8 empty] | I76 4 | [5 empty] | I |  |  |  | 45.22.13
192 | MAT | 553 5K0502 | Hrdlo lisované 100X 100mm | 3 | ks | [8 empty] | I76 4 | [5 empty] | D |  |  |  | . .
193 | 764 | 76435-2223 | Montáž PZ žľaby pododkvap.polkruh Z 33 dl 2 až 6m,sedlová,pult.strecha | 88 | m | [8 empty] | I76 4 | [5 empty] | I |  |  |  | 45.22.13
194 | MAT | 553 5K0404 | Žľab pododkvapový veľkosť 33 | 88 | ks | [8 empty] | I76 4 | [5 empty] | D |  |  |  | . .
195 | 764 | 76435-2314 | Montáž PZ žľabové hrdlo HRD125 d-125 | 7 | kus | [8 empty] | I76 4 | [5 empty] | I |  |  |  | 45.22.13
196 | MAT | 553 5K0503 | Hrdlo lisované priemer 125mm | 7 | ks | [8 empty] | I76 4 | [5 empty] | D |  |  |  | . .
197 | 764 | 76435-2810 | Klamp. demont. žľaby polkruhové rš 330, do 30° | 86.69 | m | [8 empty] | I76 4 | [5 empty] | I |  |  |  | 45.22.13
|  |  | 43,345*2 = 86,690 | [16 empty] | a
198 | 764 | 76435-9810 | Klamp. demont. kotlík konický d-150, do 30° | 6 | kus | [8 empty] | I76 4 | [5 empty] | I |  |  |  | 45.22.13
199 | 764 | 76443-0230 | Klamp. PZ pl. poplast.oplechovanie atiky rš 400 | 32 | m | [8 empty] | I76 4 | [5 empty] | I |  |  |  | 45.22.13
200 | 764 | 76443-0840 | Klamp. demont. oplechovanie múrov rš 500 | 21 | m | [8 empty] | I76 4 | [5 empty] | I |  |  |  | 45.22.13
|  |  | 5,25*4 = 21,000 | [16 empty] | a
201 | 764 | 76445-1212 | Montáž PZ pl. rúry odpadové štvorhran ZRHA 100x100mm | 15 | m | [8 empty] | I76 4 | [5 empty] | I |  |  |  | 45.22.13
|  |  | 5*3 = 15,000 | [16 empty] | a
202 | MAT | 553 5K0424 | Rúra zvodová, hranatá 100x100mm | 15 | ks | [8 empty] | I76 4 | [5 empty] | D |  |  |  | . .
203 | 764 | 76445-4213 | Montáž PZ pl. rúry odpadové kruhové ZR d-125 | 70 | m | [8 empty] | I76 4 | [5 empty] | I |  |  |  | 45.22.13
|  |  | 10*7 = 70,000 | [16 empty] | a
204 | MAT | 553 5K0423 | Rúra zvodová, priemer 125mm | 70 | ks | [8 empty] | I76 4 | [5 empty] | D |  |  |  | . .
205 | 764 | 76445-4223 | Montáž PZ horné koleno KCS 125 d-125 | 14 | kus | [8 empty] | I76 4 | [5 empty] | I |  |  |  | 45.22.13
206 | MAT | 553 5K0552 | Koleno lisované odskokové, priemer 125mm | 14 | ks | [8 empty] | I76 4 | [5 empty] | D |  |  |  | . .
207 | 764 | 76445-4802 | Klamp. demont. rúr odpadových kruhových d-120 | 36 | m | [8 empty] | I76 4 | [5 empty] | I |  |  |  | 45.22.13
|  |  | 6*6 = 36,000 | [16 empty] | a
208 | 764 | 99876-4102 | Presun hmôt pre klampiarske konštr. v objektoch výšky do 12 m | 6.768 | t | [8 empty] | I76 4 | [5 empty] | I |  |  |  | 45.22.13
764 - Konštrukcie klampiarske spolu :
765 - Krytiny tvrdé
209 | 765 | 76590-1131 | Zakrytie šik. striech podstreš. hydroiz. fóliou Tyvek | 716.5 | m2 | [8 empty] | I76 5 | [5 empty] | I |  |  |  | 45.22.12
765 - Krytiny tvrdé spolu :
766 - Konštrukcie stolárske
210 | 766 | 76621-1200 | Montáž madiel schodišťových drev. alebo verzalit. priebež. | 12 | m | [8 empty] | I76 6 | [5 empty] | I |  |  |  | 45.42.13
|  |  | vnút.schodište | [16 empty] | a
|  |  | 12 = 12,000 | [16 empty] | a
211 | MAT | 611 962010 | Madlo drevené | 12.24 | m | [8 empty] | I76 6 | [5 empty] | D |  |  |  | 20.30.13
|  |  | 12*1,02 = 12,240 | [16 empty] | a
212 | 766 | 76666-1112 | Montáž dvier kompl. otvár. do zárubne 1-krídl. do 0,8m | 7 | kus | [8 empty] | I76 6 | [5 empty] | I |  |  |  | 45.42.11
|  |  | 1NP | [16 empty] | a
|  |  | 2+2 = 4,000 | [16 empty] | a
|  |  | 2NP | [16 empty] | a
|  |  | 3 = 3,000 | [16 empty] | a
213 | MAT | 611 617170 | Dvere vnútorné plné 70x197 dyhované dub | 10 | kus | [8 empty] | I76 6 | [5 empty] | D |  |  |  | 20.30.11
|  |  | 7+3 = 10,000 | [16 empty] | a
214 | MAT | 611 617210 | Dvere vnútorné plné 80x197 dyhované dub | 4 | kus | [8 empty] | I76 6 | [5 empty] | D |  |  |  | 20.30.11
|  |  | 1NP | [16 empty] | a
|  |  | 4 = 4,000 | [16 empty] | a
215 | 766 | 76666-1122 | Montáž dvier kompl. otvár. do zárubne 1-krídl. nad 0,8m | 27 | kus | [8 empty] | I76 6 | [5 empty] | I |  |  |  | 45.42.11
|  |  | 1NP | [16 empty] | a
|  |  | 7 = 7,000 | [16 empty] | a
|  |  | 2NP | [16 empty] | a
|  |  | 19 = 19,000 | [16 empty] | a
|  |  | 1 = 1,000 | [16 empty] | a
216 | MAT | 611 617250 | Dvere vnútorné plné 90x197 dyhované dub | 27 | kus | [8 empty] | I76 6 | [5 empty] | D |  |  |  | 20.30.11
217 | 766 | 76666-1361 | Montáž dvier posuvných do zárubne 1-kríd. nad 0,8m | 12 | kus | [8 empty] | I76 6 | [5 empty] | I |  |  |  | 45.42.11
|  |  | 7 = 7,000 | [16 empty] | a
|  |  | 2NP | [16 empty] | a
|  |  | 5 = 5,000 | [16 empty] | a
218 | MAT | 611 731350 | Dvere drevené interier. posuvné 900/1970mm | 12 | kus | [8 empty] | I76 6 | [5 empty] | D |  |  |  | 20.30.11
|  |  | 7+5 = 12,000 | [16 empty] | a
219 | 766 | 76666-1413 | Montáž dvier kom. otv. protipož. do zár. 1-kr. do 0,8m | 8 | kus | [8 empty] | I76 6 | [5 empty] | I |  |  |  | 45.42.11
|  |  | 1NP | [16 empty] | a
|  |  | 2+2 = 4,000 | [16 empty] | a
|  |  | 2NP | [16 empty] | a
|  |  | 4 = 4,000 | [16 empty] | a
220 | MAT | 611 653070 | Dvere vnútor. s pož. odoln. 30 min. 70x197 dyhované dub | 6 | kus | [8 empty] | I76 6 | [5 empty] | D |  |  |  | 20.30.11
|  |  | 2+4 = 6,000 | [16 empty] | a
221 | MAT | 611 653110 | Dvere vnútor. s pož. odoln. 30 min. 80x197 dyhované dub | 2 | kus | [8 empty] | I76 6 | [5 empty] | D |  |  |  | 20.30.11
222 | 766 | 76666-1422 | Montáž dvier kom. otv. protipož. do zár. 1-kr. nad 0,8m | 21 | kus | [8 empty] | I76 6 | [5 empty] | I |  |  |  | 45.42.11
|  |  | 6+15 = 21,000 | [16 empty] | a
223 | MAT | 611 653150 | Dvere vnútor. s pož. odoln. 30 min. 90x197 dyhované dub | 21 | kus | [8 empty] | I76 6 | [5 empty] | D |  |  |  | 20.30.11
224 | 766 | 76668-2111 | Montáž zárubní obložkových pre dvere jednokrídl. hr.steny do 170 mm | 63 | kus | [8 empty] | I76 6 | [5 empty] | I |  |  |  | . .
|  |  | 7+7+4+7 = 25,000 | [16 empty] | a
|  |  | 6+2+2 = 10,000 | [16 empty] | a
|  |  | 2NP | [16 empty] | a
|  |  | 19+5+3 = 27,000 | [16 empty] | a
|  |  | 1 = 1,000 | [16 empty] | a
225 | MAT | 611 8A0030 | Zárubne s obkladovými lištami do 15 cm 80 x 197 | 16 | kus | [8 empty] | I76 6 | [5 empty] | D |  |  |  | 20.30.11
|  |  | 1NP | [16 empty] | a
|  |  | 7+2 = 9,000 | [16 empty] | a
|  |  | 2NP | [16 empty] | a
|  |  | 4+3 = 7,000 | [16 empty] | a
226 | MAT | 611 8A0040 | Zárubne s obkladovými lištami do 15 cm 90 x 197 | 6 | kus | [8 empty] | I76 6 | [5 empty] | D |  |  |  | 20.30.11
|  |  | 1NP | [16 empty] | a
|  |  | 4+2 = 6,000 | [16 empty] | a
227 | MAT | 611 8A00401 | Zárubne s obkladovými lištami do 15 cm 100 x 197 | 60 | kus | [8 empty] | I76 6 | [5 empty] | D |  |  |  | 20.30.11
|  |  | 1NP | [16 empty] | a
|  |  | 7+6+7 = 20,000 | [16 empty] | a
|  |  | 2NP | [16 empty] | a
|  |  | 19+15+5 = 39,000 | [16 empty] | a
|  |  | 1 = 1,000 | [16 empty] | a
228 | 766 | 99876-6102 | Presun hmôt pre konštr. stolárske v objektoch výšky do 12 m | 4.299 | t | [8 empty] | I76 6 | [5 empty] | I |  |  |  | 45.42.13
766 - Konštrukcie stolárske spolu :
767 - Konštrukcie doplnk. kovové stavebné
229 | 700 | 767.1-17 | Sanitárne WC MPL priečky deliace s dverným otvorom | 3.36 | m2 | [8 empty] | I76 7 | [5 empty] | I |  |  |  | 45.00.00
|  |  | m1,14 | [16 empty] | a
|  |  | 0,6*2,1 = 1,260 | [16 empty] | a
|  |  | m1,40 | [16 empty] | a
|  |  | 1*2,1 = 2,100 | [16 empty] | a
230 | 767 | 76721-1112 | Montáž schodov rovných na oceľ. konštr. zváraním | 2016.967 | kg | [8 empty] | I76 7 | [5 empty] | I |  |  |  | 45.42.12
|  |  | SCH1 | [16 empty] | a
|  |  | UPE 200 | [16 empty] | a
|  |  | (3,34+7,8+6,3+22)*22,77 = 898,049 | [16 empty] | a
|  |  | SCH2 | [16 empty] | a
|  |  | (4,8+8+7,56+3,78+13,4+11,6)*22,77 = 1118,918 | [16 empty] | a
231 | MAT | 553 042430 | Schody CNS - výroba a dodávka | 2117.815 | kg | [8 empty] | I76 7 | [5 empty] | D |  |  |  | 28.12.10
|  |  | 2016,967*1,05 = 2117,815 | [16 empty] | a
232 | 767 | 76722-1210 | Montáž zábradlia schodíšť z rúrok na oceľ. donšt. do 15 kg | 100.5 | m | [8 empty] | I76 7 | [5 empty] | I |  |  |  | 45.42.12
|  |  | z5,z6,z8 | [16 empty] | a
|  |  | 4,5+4,5+91,5 = 100,500 | [16 empty] | a
233 | MAT | 141 116860 | Rúrky oceľ. bezošvé 11453.0 d 32 mm hr.steny 3,2 mm | 981.383 | m | [8 empty] | I76 7 | [5 empty] | D |  |  |  | 27.22.10
|  |  | 9,3*100,5*1,05 = 981,383 | [16 empty] | a
234 | MAT | 141 153020 | Rúrky oceľ. bezošvé 11353.1 d 42,4 mm hr.steny 4,0 mm | 639.482 | m | [8 empty] | I76 7 | [5 empty] | D |  |  |  | 27.22.10
|  |  | 6,06*100,5*1,05 = 639,482 | [16 empty] | a
235 | MAT | 553 042320 | Zábradlie rovné z rúrok | 1543.68 | kg | [8 empty] | I76 7 | [5 empty] | D |  |  |  | 28.12.10
|  |  | 100,5*15,36 = 1543,680 | [16 empty] | a
236 | 767 | 76722-2210 | Montáž zábradlia schodíšť na oceľ. konštruk. do 20 kg | 74.94 | m | [8 empty] | I76 7 | [5 empty] | I |  |  |  | 45.42.12
|  |  | z1,z2,z3,z4,z7 | [16 empty] | a
|  |  | 16,54+15+22,6+15+5,8 = 74,940 | [16 empty] | a
237 | MAT | 132 277000 | Tyč oceľová plochá S 235 JR G1 (11 373) 50x 5 mm | 1.542 | t | [8 empty] | I76 7 | [5 empty] | D |  |  |  | 27.10.60
|  |  | 1,468824*1,05 = 1,542 | [16 empty] | a
238 | MAT | 553 042310 | Zábradlie rovné z profilovej ocele - Cen.normatív spracovania | 1468.824 | kg | [8 empty] | I76 7 | [5 empty] | D |  |  |  | 28.12.10
|  |  | 74,94*19,6 = 1468,824 | [16 empty] | a
239 | 767 | 76733-1113 | Montáž a dodávka tubusového svetlovodu zabudovaného v šikmej streche, priemeru 550 mm | 6 | súbor | [8 empty] | I76 7 | [5 empty] | I |  |  |  | . .
240 | 767 | 76733-1151 | Bezpečnostná mreža ku svetlovodu | 6 | kus | [8 empty] | I76 7 | [5 empty] | I |  |  |  | . .
241 | 767 | 76759-0120 | Montáž podlahových konštrukcií roštov skrutkovaním | 567.76 | kg | [8 empty] | I76 7 | [5 empty] | I |  |  |  | 45.42.12
|  |  | SCH1 | [16 empty] | a
|  |  | stupne 1100/290mm | [16 empty] | a
|  |  | 7,8*25 = 195,000 | [16 empty] | a
|  |  | SCH2 | [16 empty] | a
|  |  | 7,8*25 = 195,000 | [16 empty] | a
|  |  | podesty | [16 empty] | a
|  |  | 1,55*1,2*22 = 40,920 | [16 empty] | a
|  |  | 1,1*1,2*22 = 29,040 | [16 empty] | a
|  |  | 1,2*2,36*22 = 62,304 | [16 empty] | a
|  |  | 1,1*1,88*22 = 45,496 | [16 empty] | a
242 | MAT | 553 471940 | Rošty podlahové | 8.08 | m2 | [8 empty] | I76 7 | [5 empty] | D |  |  |  | 28.12.10
|  |  | SCH1 | [16 empty] | a
|  |  | 1,55*1,2 = 1,860 | [16 empty] | a
|  |  | 1,1*1,2 = 1,320 | [16 empty] | a
|  |  | SCH2 | [16 empty] | a
|  |  | 1,2*2,36 = 2,832 | [16 empty] | a
|  |  | 1,1*1,88 = 2,068 | [16 empty] | a
243 | MAT | 553 472370 | Schodnicové rošty 1100x290mm | 50 | kus | [8 empty] | I76 7 | [5 empty] | D |  |  |  | 28.12.10
244 | 767 | 76763-1102 | Montáž a dod. okien plastových jednokrídlových otv.sklop.560 x 1000 mm | 1 | kus | [8 empty] | I76 7 | [5 empty] | I |  |  |  | 45.42.11
245 | 767 | 76763-1103 | Montáž a dod.okien plastových jednokrídlových otv.-sklop. 575 x 1000 mm | 1 | kus | [8 empty] | I76 7 | [5 empty] | I |  |  |  | 45.42.11
246 | 767 | 76763-1104 | Montáž a dodávka okien plastových jednokrídlových otv.-sklop.585 x 1000 mm | 3 | kus | [8 empty] | I76 7 | [5 empty] | I |  |  |  | 45.42.11
247 | 767 | 76763-1105 | Montáž a dod.okien plastových jednokrídlových otv.-sklop. 575 x 860 mm | 4 | kus | [8 empty] | I76 7 | [5 empty] | I |  |  |  | 45.42.11
248 | 767 | 76763-1136 | Montáž a dod.okien plastových jednokrídlových otv.sklop. horný svetlík 980 x 1750 mm | 1 | kus | [8 empty] | I76 7 | [5 empty] | I |  |  |  | 45.42.11
249 | 767 | 76763-1141 | Montáž a dod. okien plastových jednokrídlových otv.-sklop. horný svetlík 970/2000mm | 1 | kus | [8 empty] | I76 7 | [5 empty] | I |  |  |  | 45.42.11
250 | 767 | 76763-1315 | Montáž a dod. okien plastových dvojkrídlových otv.-sklop. horný svetlík 1850 x 1750 mm | 10 | kus | [8 empty] | I76 7 | [5 empty] | I |  |  |  | 45.42.11
251 | 767 | 76763-1321 | Montáž a dod. okien plastových dvojkrídlových otv.-sklop. horný svetlík 1850 x 2000 mm | 21 | kus | [8 empty] | I76 7 | [5 empty] | I |  |  |  | 45.42.11
252 | 767 | 76763-1322 | Montáž a dod. okien plastových francúzske horný svetlík 1850 x 3000 mm | 6 | kus | [8 empty] | I76 7 | [5 empty] | I |  |  |  | 45.42.11
253 | 767 | 76764-1215 | Montáž a dod. dverí plastových jednokrídlových presklených 1200 x 2150 mm | 2 | kus | [8 empty] | I76 7 | [5 empty] | I |  |  |  | 45.42.11
254 | 767 | 76764-1301 | Montáž a dod. zasklenej steny hliník. 2405x3000 mm dvere vstupné dvojkr.1600x2100mm horný svetlík | 1 | kus | [8 empty] | I76 7 | [5 empty] | I |  |  |  | 45.42.11
255 | 767 | 76764-1302 | Montáž a dod. zasklenej steny hliník.1850x3000 mm dvere vstupné preskl.900x2100mm bočný a horný svetlík | 2 | kus | [8 empty] | I76 7 | [5 empty] | I |  |  |  | 45.42.11
256 | 767 | 76764-1303 | Montáž a dod. zaskl.trojdielnej steny hliník. 1850x3000 mm dvere 1850/2100mm horný svetlík | 3 | kus | [8 empty] | I76 7 | [5 empty] | I |  |  |  | 45.42.11
257 | 767 | 76764-1304 | Montáž a dod. dverí hliníkových jednokrídlových vchodových 920 x 2050 mm preskl 1/3 | 1 | kus | [8 empty] | I76 7 | [5 empty] | I |  |  |  | 45.42.11
258 | 767 | 76764-1305 | Montáž a dod.dverí hliníkových jednokrídlových vchodových 1000 x 3000 mm horný svetlík | 1 | kus | [8 empty] | I76 7 | [5 empty] | I |  |  |  | 45.42.11
259 | 767 | 76764-1311 | Montáž a dod.dverí hliníkových jednokrídlových vchodových 1100 x 3000 mm horný svetlík | 1 | kus | [8 empty] | I76 7 | [5 empty] | I |  |  |  | 45.42.11
260 | 767 | 76764-1312 | Montáž a dodávka zaskl.steny zim.záhrady trojdielna 4500 x 3700 mm dvere+nadsvetlík A | 1 | kus | [8 empty] | I76 7 | [5 empty] | I |  |  |  | 45.42.11
261 | 767 | 76764-1313 | Montáž a dod.zasklenej steny hliník.zimnej záhrady 4750 x 2900 mm trojdielna B | 1 | kus | [8 empty] | I76 7 | [5 empty] | I |  |  |  | 45.42.11
262 | 767 | 76764-1314 | Montáž a dod. zaskl.steny hliníkovej zim.záhrady štvordielna 6690 x 2900 mm C | 1 | kus | [8 empty] | I76 7 | [5 empty] | I |  |  |  | 45.42.11
263 | 767 | 76764-1315 | Montáž a dodávka zasklenej steny hliníkovej bočné svetlíy a horný svetlík 1650/3100 mm pož.EW 15 C2-C | 1 | kus | [8 empty] | I76 7 | [5 empty] | I |  |  |  | 45.42.11
264 | 767 | 76764-1321 | Montáž a dodávka dverí hliníkových preskl.otváravých 1600 x 1970 mm požiar. PO El 15C2(D3)-C | 1 | kus | [8 empty] | I76 7 | [5 empty] | I |  |  |  | 45.42.11
265 | 767 | 76764-1322 | Montáž a dodávka dverí hliníkových preskl.otváravých 1600 x 1970 mm požiar. PO EW 15 C2(D3)-C | 1 | kus | [8 empty] | I76 7 | [5 empty] | I |  |  |  | 45.42.11
266 | 767 | 76764-1323 | Montáž a dodávka dverí hliníkových otv.preskl.1200 x 1970 mm PO El 15 C2(D3)-C | 1 | kus | [8 empty] | I76 7 | [5 empty] | I |  |  |  | 45.42.11
267 | 767 | 76764-1324 | Montáž a dodávka presklenej steny pevnej hliníkovej vnút. 2500 x 1000 mm pož. PO El 15 C2(D3)-C | 1 | kus | [8 empty] | I76 7 | [5 empty] | I |  |  |  | 45.42.11
268 | 767 | 76764-1325 | Montáž a dodávka presklenej steny hliníkovej pevnej - výsuvné okienko 2200 x 1000 mm | 1 | kus | [8 empty] | I76 7 | [5 empty] | I |  |  |  | 45.42.11
269 | 767 | 76764-1331 | Montáž a dodávka presklenej steny hliník. 2430/3100 mm - vstupné dvojkrídl.dvere 1600/2100mm bočné a horný svetlík | 1 | kus | [8 empty] | I76 7 | [5 empty] | I |  |  |  | 45.42.11
270 | 767 | 76783-2100 | Montáž rebríkov do muriva s vodorovnou rúrkou | 7 | m | [8 empty] | I76 7 | [5 empty] | I |  |  |  | 45.42.12
271 | 767 | 76783-4102 | Montáž ochranného koša rebríka zváraním | 4 | m | [8 empty] | I76 7 | [5 empty] | I |  |  |  | 45.42.12
272 | MAT | 132 263120 | Tyč oceľová plochá S 235 JR G1 (11 373) 40x 6 mm | 0.059 | t | [8 empty] | I76 7 | [5 empty] | D |  |  |  | 27.10.60
|  |  | 0,0564*1,05 = 0,059 | [16 empty] | a
273 | MAT | 132 277120 | Tyč oceľová plochá S 235 JR G1 (11 373) 50x10 mm | 0.03 | t | [8 empty] | I76 7 | [5 empty] | D |  |  |  | 27.10.60
|  |  | 0,0283*1,05 = 0,030 | [16 empty] | a
274 | MAT | 141 110410 | Rúrky oceľ. bezošvé 11353.0 d 38 mm hr.steny 2,6 mm | 14.7 | m | [8 empty] | I76 7 | [5 empty] | D |  |  |  | 27.22.10
|  |  | 7*2*1,05 = 14,700 | [16 empty] | a
275 | MAT | 141 208090 | Rúrky oceľ. bezošvé 11353.1 d 57 mm hr.steny 2,9 mm | 11.34 | m | [8 empty] | I76 7 | [5 empty] | D |  |  |  | 27.22.10
|  |  | 0,6*18*1,05 = 11,340 | [16 empty] | a
276 | MAT | 553 042420 | Požiarne rebríky s ochranným košom | 163.5 | kg | [8 empty] | I76 7 | [5 empty] | D |  |  |  | 28.12.10
277 | 767 | 76785-1803 | Demontáž revíz.rebríka s ochranným košom | 7 | m | [8 empty] | I76 7 | [5 empty] | I |  |  |  | 45.42.12
278 | 767 | 76789-3120 | Montáž hasiacích prístrojov | 13 | kus | [8 empty] | I76 7 | [5 empty] | I |  |  |  | 45.42.12
|  |  | 12+1 = 13,000 | [16 empty] | a
279 | MAT | 449 816000 | Hasičský prístroj práškový | 12 | kus | [8 empty] | I76 7 | [5 empty] | D |  |  |  | 29.24.24
280 | MAT | 449 816300 | Hasičský prístroj snehový | 1 | kus | [8 empty] | I76 7 | [5 empty] | D |  |  |  | 29.24.24
281 | 767 | 99876-7102 | Presun hmôt pre kovové stav. doplnk. konštr. v objektoch výšky do 12 m | 12.452 | t | [8 empty] | I76 7 | [5 empty] | I |  |  |  | 45.42.12
767 - Konštrukcie doplnk. kovové stavebné spolu :
76 - KONŠTRUKCIE spolu :
77 - PODLAHY
771 - Podlahy z dlaždíc keramických
282 | 771 | 77147-3113 | Montáž soklov keram.rovných do lepidla do 12cm | 401.015 | m | [8 empty] | I77 1 | [5 empty] | I |  |  |  | 45.43.12
|  |  | m1,02 | [16 empty] | a
|  |  | (2,525+2,43)*2 = 9,910 | [16 empty] | a
|  |  | -1,6*2 = -3,200 | [16 empty] | a
|  |  | m1,03 | [16 empty] | a
|  |  | (18,8+2,65)*2 = 42,900 | [16 empty] | a
|  |  | -0,7*3 = -2,100 | [16 empty] | a
|  |  | -1,6 = -1,600 | [16 empty] | a
|  |  | (5,52+2,43+5,52) = 13,470 | [16 empty] | a
|  |  | -1,4 = -1,400 | [16 empty] | a
|  |  | -0,9*7 = -6,300 | [16 empty] | a
|  |  | -1,6 = -1,600 | [16 empty] | a
|  |  | (0,7+7,5+1,65+9,15+2,3) = 21,300 | [16 empty] | a
|  |  | -0,9*6 = -5,400 | [16 empty] | a
|  |  | m1,04 | [16 empty] | a
|  |  | (10,1+3,75)*2 = 27,700 | [16 empty] | a
|  |  | 1 = 1,000 | [16 empty] | a
|  |  | -1,6 = -1,600 | [16 empty] | a
|  |  | -1,12 = -1,120 | [16 empty] | a
|  |  | m1,10 | [16 empty] | a
|  |  | (4,9+2,3+0,6+2,9+4,8+2,3+1,4+0,8+3,2+1,055) = 24,255 | [16 empty] | a
|  |  | (0,6+1,45+2,2+1,45+0,6) = 6,300 | [16 empty] | a
|  |  | -0,9*3 = -2,700 | [16 empty] | a
|  |  | -0,7 = -0,700 | [16 empty] | a
|  |  | m1,11 | [16 empty] | a
|  |  | (2,5+1,45)*2 = 7,900 | [16 empty] | a
|  |  | -0,7 = -0,700 | [16 empty] | a
|  |  | m1,13 | [16 empty] | a
|  |  | (3+2,9)*2 = 11,800 | [16 empty] | a
|  |  | -0,7 = -0,700 | [16 empty] | a
|  |  | m1,15 | [16 empty] | a
|  |  | (2,9+1,7)*2 = 9,200 | [16 empty] | a
|  |  | -(0,9+0,7)*2 = -3,200 | [16 empty] | a
|  |  | m1,16 | [16 empty] | a
|  |  | (15,405+7,505)*2 = 45,820 | [16 empty] | a
|  |  | 0,5*12 = 6,000 | [16 empty] | a
|  |  | -1,6 = -1,600 | [16 empty] | a
|  |  | m1,19 | [16 empty] | a
|  |  | (2,605+1,4)*2 = 8,010 | [16 empty] | a
|  |  | -0,7 = -0,700 | [16 empty] | a
|  |  | m1,20 | [16 empty] | a
|  |  | (3,145+3,5)*2 = 13,290 | [16 empty] | a
|  |  | -0,7 = -0,700 | [16 empty] | a
|  |  | m1,21 | [16 empty] | a
|  |  | (3,05+2,4)*2 = 10,900 | [16 empty] | a
|  |  | -0,9 = -0,900 | [16 empty] | a
|  |  | m1,35 | [16 empty] | a
|  |  | (7+1,65+5,65+1,95+3+1,2+4,4+1,5) = 26,350 | [16 empty] | a
|  |  | -(1,65+1) = -2,650 | [16 empty] | a
|  |  | -0,9*4 = -3,600 | [16 empty] | a
|  |  | -0,7*3 = -2,100 | [16 empty] | a
|  |  | 2NP | [16 empty] | a
|  |  | M2,01 | [16 empty] | a
|  |  | (14,5+3,75)*2 = 36,500 | [16 empty] | a
|  |  | 0,55*4 = 2,200 | [16 empty] | a
|  |  | -1,2 = -1,200 | [16 empty] | a
|  |  | M2,02 | [16 empty] | a
|  |  | (42,725+1,65)*2 = 88,750 | [16 empty] | a
|  |  | 2,94*2 = 5,880 | [16 empty] | a
|  |  | 0,3*2 = 0,600 | [16 empty] | a
|  |  | -0,9*16 = -14,400 | [16 empty] | a
|  |  | -0,7*7 = -4,900 | [16 empty] | a
|  |  | -(1,2+1,4) = -2,600 | [16 empty] | a
|  |  | M2,08 | [16 empty] | a
|  |  | (1,1+2)*2 = 6,200 | [16 empty] | a
|  |  | -0,7 = -0,700 | [16 empty] | a
|  |  | M2,09 | [16 empty] | a
|  |  | (1,2+2)*2 = 6,400 | [16 empty] | a
|  |  | -0,7 = -0,700 | [16 empty] | a
|  |  | M2,12 | [16 empty] | a
|  |  | (5,34+1,485)*2 = 13,650 | [16 empty] | a
|  |  | -0,7 = -0,700 | [16 empty] | a
|  |  | M2,13 | [16 empty] | a
|  |  | (6,6+2,5)*2 = 18,200 | [16 empty] | a
|  |  | -0,9 = -0,900 | [16 empty] | a
|  |  | M2,14 | [16 empty] | a
|  |  | (2,3+1,65)*2 = 7,900 | [16 empty] | a
|  |  | -0,7 = -0,700 | [16 empty] | a
|  |  | . | [16 empty] | a
283 | MAT | 597 4A4107 | Keramický soklík 300x100mm | 42.107 | m2 | [8 empty] | I77 1 | [5 empty] | D |  |  |  | 26.30.10
|  |  | 401,015*0,1*1,05 = 42,107 | [16 empty] | a
284 | 771 | 77157-2461 | Montáž podláh z dlaždíc keram. do flexib. tmelu exterier.protišmykové, škáry Ceresit CE33 300x300 mm | 140.69 | m2 | [8 empty] | I77 1 | [5 empty] | I |  |  |  | . .
|  |  | P8 | [16 empty] | a
|  |  | 28,51+42,56+31,66+17,3+20,66 = 140,690 | [16 empty] | a
285 | MAT | 597 649010 | Keramická dlažba exterier.protišmyková 300x300x30 mm | 147.725 | m2 | [8 empty] | I77 1 | [5 empty] | D |  |  |  | 26.30.10
|  |  | 140,69*1,05 = 147,725 | [16 empty] | a
286 | 771 | 77157-5109 | Montáž podláh z dlaždíc keram. rež. hlad. 300x300 do tmelu | 545.78 | m2 | [8 empty] | I77 1 | [5 empty] | I |  |  |  | 45.43.12
|  |  | P1 | [16 empty] | a
|  |  | 5,96+73,47+20,46+4,27+5,73+2,16+20,48+3,19+11,95+2,19+4,89+113,49+3,88+3,88+3,68 = 279,680 | [16 empty] | a
|  |  | 7,02+7,15+3,3+3,3+3,9+3,03+17,21+7,4+2,37+4,99+2,59+2,75 = 65,010 | [16 empty] | a
|  |  | 27,02 = 27,020 | [16 empty] | a
|  |  | schody | [16 empty] | a
|  |  | 1,5*0,17*26 = 6,630 | [16 empty] | a
|  |  | P3 | [16 empty] | a
|  |  | 82,21+6,17+2,08+2,52+3,01+2,13+2,4+1,67+6,77+15,82+3,5+2,82+2,88+3,09+2,93+3,13 = 143,130 | [16 empty] | a
|  |  | 3,06+3,06+3,06+3,06+3,06+3,06+2,42+3,53 = 24,310 | [16 empty] | a
287 | MAT | 597 637320 | Dlažba keramická 300x300x9 mm | 573.069 | m2 | [8 empty] | I77 1 | [5 empty] | D |  |  |  | 26.30.10
|  |  | 545,78*1,05 = 573,069 | [16 empty] | a
288 | 771 | 99877-1102 | Presun hmôt pre podlahy z dlaždíc v objektoch výšky do 12 m | 20.839 | t | [8 empty] | I77 1 | [5 empty] | I |  |  |  | 45.43.12
771 - Podlahy z dlaždíc keramických spolu :
775 - Podlahy vlysové a parketové
289 | 775 | 77552-1800 | Demontáž podláh vlysových pribíjaných s lištami | 578.7 | m2 | [8 empty] | I77 5 | [5 empty] | I |  |  |  | 45.43.22
|  |  | prízemie | [16 empty] | a
|  |  | 21,1+44,2+64,7+43,5+63,6 = 237,100 | [16 empty] | a
|  |  | 2NP | [16 empty] | a
|  |  | 19,6+57,3+84,2+21,8+61,7+21,4+64,2+11,4 = 341,600 | [16 empty] | a
775 - Podlahy vlysové a parketové spolu :
776 - Podlahy povlakové
290 | 775 | 77649-1111 | Lepenie plastovej lišty ukončovacie samolepiace soklíky a lišty | 525.634 | m | [8 empty] | I77 6 | [5 empty] | I |  |  |  | . .
|  |  | 1NP | [16 empty] | a
|  |  | M1,06 | [16 empty] | a
|  |  | (3,51+3,17)*2 = 13,360 | [16 empty] | a
|  |  | 0,3*2 = 0,600 | [16 empty] | a
|  |  | -0,8 = -0,800 | [16 empty] | a
|  |  | M1,12 | [16 empty] | a
|  |  | (2,87+2,2)*2 = 10,140 | [16 empty] | a
|  |  | -0,8 = -0,800 | [16 empty] | a
|  |  | M1,22 | [16 empty] | a
|  |  | (4,15+2,295)*2 = 12,890 | [16 empty] | a
|  |  | -0,9*2 = -1,800 | [16 empty] | a
|  |  | M1,23 | [16 empty] | a
|  |  | (5+3,04)*2 = 16,080 | [16 empty] | a
|  |  | -0,9*2 = -1,800 | [16 empty] | a
|  |  | M1,25 | [16 empty] | a
|  |  | (3,1+7,5)*2 = 21,200 | [16 empty] | a
|  |  | -0,9*2 = -1,800 | [16 empty] | a
|  |  | M1,26-1,28 | [16 empty] | a
|  |  | (5,5+5,25)*2*2 = 43,000 | [16 empty] | a
|  |  | -0,9*2 = -1,800 | [16 empty] | a
|  |  | M1,30 | [16 empty] | a
|  |  | (5,215+3,35)*2 = 17,130 | [16 empty] | a
|  |  | -0,9*2 = -1,800 | [16 empty] | a
|  |  | M1,31 | [16 empty] | a
|  |  | (5,25+3,7)*2 = 17,900 | [16 empty] | a
|  |  | -0,9*2 = -1,800 | [16 empty] | a
|  |  | M1,34 | [16 empty] | a
|  |  | (3,2+5,25)*2 = 16,900 | [16 empty] | a
|  |  | -0,9 = -0,900 | [16 empty] | a
|  |  | M1,41 | [16 empty] | a
|  |  | (3,555+2,597)*2 = 12,304 | [16 empty] | a
|  |  | -0,9 = -0,900 | [16 empty] | a
|  |  | M1,42 | [16 empty] | a
|  |  | (3,42+1,95)*2 = 10,740 | [16 empty] | a
|  |  | -0,9*2 = -1,800 | [16 empty] | a
|  |  | 2NP | [16 empty] | a
|  |  | M2,06 | [16 empty] | a
|  |  | (3+2,5)*2 = 11,000 | [16 empty] | a
|  |  | -0,9 = -0,900 | [16 empty] | a
|  |  | M2,15 | [16 empty] | a
|  |  | (1,65+3,3)*2 = 9,900 | [16 empty] | a
|  |  | -0,9 = -0,900 | [16 empty] | a
|  |  | M2,17 | [16 empty] | a
|  |  | (4,88+3,7+0,3)*2 = 17,760 | [16 empty] | a
|  |  | -0,9 = -0,900 | [16 empty] | a
|  |  | M2,18 | [16 empty] | a
|  |  | (2,45+4,88)*2 = 14,660 | [16 empty] | a
|  |  | -0,9 = -0,900 | [16 empty] | a
|  |  | M2,19 | [16 empty] | a
|  |  | (2,65+1,65+0,3)*2 = 9,200 | [16 empty] | a
|  |  | -0,9*4 = -3,600 | [16 empty] | a
|  |  | M2,21 | [16 empty] | a
|  |  | (2,45+4,88+0,3)*2 = 15,260 | [16 empty] | a
|  |  | -0,9 = -0,900 | [16 empty] | a
|  |  | M2,22 | [16 empty] | a
|  |  | (3,67+4,88)*2 = 17,100 | [16 empty] | a
|  |  | -0,9 = -0,900 | [16 empty] | a
|  |  | M2,23 | [16 empty] | a
|  |  | (2,45+2)*2 = 8,900 | [16 empty] | a
|  |  | -0,9*3 = -2,700 | [16 empty] | a
|  |  | M2,25 | [16 empty] | a
|  |  | (2,35+4,545)*2 = 13,790 | [16 empty] | a
|  |  | -0,9 = -0,900 | [16 empty] | a
|  |  | M2,26 | [16 empty] | a
|  |  | (3,55+4,545+0,3)*2 = 16,790 | [16 empty] | a
|  |  | -0,9 = -0,900 | [16 empty] | a
|  |  | M2,27 | [16 empty] | a
|  |  | (2,905+2)*2 = 9,810 | [16 empty] | a
|  |  | -0,9 = -0,900 | [16 empty] | a
|  |  | M2,29 | [16 empty] | a
|  |  | (2,6+4,545)*2 = 14,290 | [16 empty] | a
|  |  | -0,9 = -0,900 | [16 empty] | a
|  |  | M2,30 | [16 empty] | a
|  |  | (2,6+4,545)*2 = 14,290 | [16 empty] | a
|  |  | -0,9 = -0,900 | [16 empty] | a
|  |  | M2,31-33 | [16 empty] | a
|  |  | (6,65+3,545+0,5)*2 = 21,390 | [16 empty] | a
|  |  | -0,9*2 = -1,800 | [16 empty] | a
|  |  | M2,34-2,36 | [16 empty] | a
|  |  | (4,45+5,34+0,6)*2 = 20,780 | [16 empty] | a
|  |  | -0,9*2 = -1,800 | [16 empty] | a
|  |  | M2,37-2,39 | [16 empty] | a
|  |  | (4,45+5,34+1,1)*2 = 21,780 | [16 empty] | a
|  |  | -0,9*2 = -1,800 | [16 empty] | a
|  |  | M2,40-2,42 | [16 empty] | a
|  |  | (5,34+4,4+0,6)*2 = 20,680 | [16 empty] | a
|  |  | 0,5 = 0,500 | [16 empty] | a
|  |  | -0,9*2 = -1,800 | [16 empty] | a
|  |  | M2,43-2,45 | [16 empty] | a
|  |  | (5,34+4,65+0,6+0,55)*2 = 22,280 | [16 empty] | a
|  |  | -0,9*2 = -1,800 | [16 empty] | a
|  |  | M2,46-2,48 | [16 empty] | a
|  |  | (5,34+4,65+0,55+0,6)*2 = 22,280 | [16 empty] | a
|  |  | -0,9*2 = -1,800 | [16 empty] | a
|  |  | M2,49-2,51 | [16 empty] | a
|  |  | (5,34+4,6+0,55+0,6)*2 = 22,180 | [16 empty] | a
|  |  | -0,9*2 = -1,800 | [16 empty] | a
|  |  | M2,52-2,54 | [16 empty] | a
|  |  | (5,34+4,65+0,6)*2 = 21,180 | [16 empty] | a
|  |  | -0,9*2 = -1,800 | [16 empty] | a
|  |  | M2,55-2,57 | [16 empty] | a
|  |  | (5,34+3,15)*2 = 16,980 | [16 empty] | a
|  |  | 0,7 = 0,700 | [16 empty] | a
|  |  | -0,9*2 = -1,800 | [16 empty] | a
|  |  | M2,58-2,60 | [16 empty] | a
|  |  | (5,355+4,7)*2 = 20,110 | [16 empty] | a
|  |  | -0,9*2 = -1,800 | [16 empty] | a
291 | MAT | 284 1A9001 | Sokel 3/3 | 551.916 | m | [8 empty] | I77 6 | [5 empty] | D |  |  |  | 25.23.11
|  |  | 525,634*1,05 = 551,916 | [16 empty] | a
292 | 775 | 77652-1100 | Lepenie povlakových podláh plastových pásov | 411.03 | m2 | [8 empty] | I77 6 | [5 empty] | I |  |  |  | 45.43.21
|  |  | P2 | [16 empty] | a
|  |  | 10,4+6,11+9,66+14,98+3,3+21,21+3,03+17,03+18,4+9,03+6,68+17,67 = 137,500 | [16 empty] | a
|  |  | P4 | [16 empty] | a
|  |  | 7,45+4,37+17,86+11,93+4,24+11,73+17,59+12,9+9,64+15,88+4,88+11,32+11,62+2,63 = 144,040 | [16 empty] | a
|  |  | 16,21+3,52+15,88+3,6+16,04+3,52+16,11+3,92+17,38+2,16+11,36+2,55+17,24 = 129,490 | [16 empty] | a
293 | MAT | 284 1A1008 | Krytina podlah.Thermofix 10106-1, hr.2,5; palub.900x150 mm | 423.361 | m2 | [8 empty] | I77 6 | [5 empty] | D |  |  |  | 25.23.11
|  |  | 411,03*1,03 = 423,361 | [16 empty] | a
294 | 775 | 99877-6102 | Presun hmôt pre podlahy povlakové v objektoch výšky do 12 m | 0.227 | t | [8 empty] | I77 6 | [5 empty] | I |  |  |  | 45.43.22
776 - Podlahy povlakové spolu :
77 - PODLAHY spolu :
78 - DOKONČOVACIE PRÁCE
781 - Obklady z obkladačiek a dosiek
295 | 771 | 78144-6744 | Montáž obkladov stien z obkladačiek hutných, keram. do tmelu, v obmedz. priestore 200x200 mm | 501.969 | m2 | [8 empty] | I78 1 | [5 empty] | I |  |  |  | . .
|  |  | 1NP | [16 empty] | a
|  |  | m1,07 | [16 empty] | a
|  |  | (2,95+1,45)*2*2,1 = 18,480 | [16 empty] | a
|  |  | -0,9*1,97 = -1,773 | [16 empty] | a
|  |  | m1,08 | [16 empty] | a
|  |  | (2,95+1,91)*2*2,1 = 20,412 | [16 empty] | a
|  |  | -0,9*1,97 = -1,773 | [16 empty] | a
|  |  | m1,09 | [16 empty] | a
|  |  | (1,2+1,9)*2*2,1 = 13,020 | [16 empty] | a
|  |  | -0,7*1,97 = -1,379 | [16 empty] | a
|  |  | m1,14 | [16 empty] | a
|  |  | (1,2+1,9)*2*2,1 = 13,020 | [16 empty] | a
|  |  | -0,7*1,97 = -1,379 | [16 empty] | a
|  |  | m1,17 | [16 empty] | a
|  |  | (1,65+2,35)*2*2,1 = 16,800 | [16 empty] | a
|  |  | -0,9*1,97 = -1,773 | [16 empty] | a
|  |  | m1,18 | [16 empty] | a
|  |  | (2,35+1,65)*2*2,1 = 16,800 | [16 empty] | a
|  |  | -0,9*1,97 = -1,773 | [16 empty] | a
|  |  | m1,24 | [16 empty] | a
|  |  | (1,9+1,9)*2*2,1 = 15,960 | [16 empty] | a
|  |  | -0,9*1,97 = -1,773 | [16 empty] | a
|  |  | m1,27-1,29 | [16 empty] | a
|  |  | (1,9+1,9)*2*2,1*2 = 31,920 | [16 empty] | a
|  |  | -0,9*1,97*2 = -3,546 | [16 empty] | a
|  |  | m1,32 | [16 empty] | a
|  |  | (2,01+1,95)*2*2,1 = 16,632 | [16 empty] | a
|  |  | -1,85*0,85 = -1,573 | [16 empty] | a
|  |  | -0,9*1,97 = -1,773 | [16 empty] | a
|  |  | m1,33 | [16 empty] | a
|  |  | (1,7+1,9)*2*2,1 = 15,120 | [16 empty] | a
|  |  | -0,9*1,97 = -1,773 | [16 empty] | a
|  |  | m1,37 | [16 empty] | a
|  |  | (4,115+2,45)*2*2,1 = 27,573 | [16 empty] | a
|  |  | -0,9*1,97 = -1,773 | [16 empty] | a
|  |  | -0,59*1 = -0,590 | [16 empty] | a
|  |  | 2,59*0,3 = 0,777 | [16 empty] | a
|  |  | m1,38 | [16 empty] | a
|  |  | (1,9+1,25)*2*2,1 = 13,230 | [16 empty] | a
|  |  | -0,7*1,97 = -1,379 | [16 empty] | a
|  |  | m1,39 | [16 empty] | a
|  |  | (2+2,595)*2*2,1 = 19,299 | [16 empty] | a
|  |  | -0,585*1 = -0,585 | [16 empty] | a
|  |  | 2,585*0,3 = 0,776 | [16 empty] | a
|  |  | -0,7*1,97 = -1,379 | [16 empty] | a
|  |  | m1,40 | [16 empty] | a
|  |  | (2,595+1)*2*2,1 = 15,099 | [16 empty] | a
|  |  | -0,585*1 = -0,585 | [16 empty] | a
|  |  | 2,585*0,3 = 0,776 | [16 empty] | a
|  |  | -0,7*1,97 = -1,379 | [16 empty] | a
|  |  | m1,43 | [16 empty] | a
|  |  | (2,33+1,2)*2*2,1 = 14,826 | [16 empty] | a
|  |  | -0,9*1,97 = -1,773 | [16 empty] | a
|  |  | 2NP | [16 empty] | a
|  |  | M2,03 | [16 empty] | a
|  |  | (2,5+2,8)*2*2,1 = 22,260 | [16 empty] | a
|  |  | -0,9*1,97 = -1,773 | [16 empty] | a
|  |  | M2,04 | [16 empty] | a
|  |  | (1,3+1,6)*2*2,1 = 12,180 | [16 empty] | a
|  |  | -0,7*1,97 = -1,379 | [16 empty] | a
|  |  | M2,05 | [16 empty] | a
|  |  | (1,575+1,6)*2*2,1 = 13,335 | [16 empty] | a
|  |  | -0,7*1,97 = -1,379 | [16 empty] | a
|  |  | M2,07 | [16 empty] | a
|  |  | (2,3+1,3)*2*2,1 = 15,120 | [16 empty] | a
|  |  | -0,9*1,97 = -1,773 | [16 empty] | a
|  |  | M1,11 | [16 empty] | a
|  |  | (1,2+1,65)*2*2,1 = 11,970 | [16 empty] | a
|  |  | -0,7*1,97 = -1,379 | [16 empty] | a
|  |  | M2,16 | [16 empty] | a
|  |  | (1,8+1,65)*2*2,1 = 14,490 | [16 empty] | a
|  |  | -0,9*1,97 = -1,773 | [16 empty] | a
|  |  | M2,20 | [16 empty] | a
|  |  | (2,16+1,65)*2*2,1 = 16,002 | [16 empty] | a
|  |  | -0,9*1,97 = -1,773 | [16 empty] | a
|  |  | M2,24 | [16 empty] | a
|  |  | (2,3+2)*2*2,1 = 18,060 | [16 empty] | a
|  |  | -0,9*1,97 = -1,773 | [16 empty] | a
|  |  | M2,28 | [16 empty] | a
|  |  | (1,65+2)*2*2,1 = 15,330 | [16 empty] | a
|  |  | -0,9*1,97 = -1,773 | [16 empty] | a
|  |  | M2,32 | [16 empty] | a
|  |  | (1,64+2)*2*2,1 = 15,288 | [16 empty] | a
|  |  | -0,9*1,97 = -1,773 | [16 empty] | a
|  |  | M2,35 | [16 empty] | a
|  |  | (1,6+2,2)*2*2,1 = 15,960 | [16 empty] | a
|  |  | -0,9*1,97 = -1,773 | [16 empty] | a
|  |  | M2,38-2,41-2,44-2,47-2,50-2,53 | [16 empty] | a
|  |  | (1,6+2,1)*2*2,1*6 = 93,240 | [16 empty] | a
|  |  | -0,9*1,97*6 = -10,638 | [16 empty] | a
|  |  | M2,56 | [16 empty] | a
|  |  | (1,6+1,7)*2*2,1 = 13,860 | [16 empty] | a
|  |  | -0,9*1,97 = -1,773 | [16 empty] | a
|  |  | M2,59 | [16 empty] | a
|  |  | (1,6+2,35)*2*2,1 = 16,590 | [16 empty] | a
|  |  | -0,9*1,97 = -1,773 | [16 empty] | a
296 | MAT | 597 4A3432 | Obkladačka keramická 200 x 200 x 8 mm | 527.067 | m2 | [8 empty] | I78 1 | [5 empty] | D |  |  |  | 26.30.10
|  |  | 501,969*1,05 = 527,067 | [16 empty] | a
297 | 771 | 99878-1102 | Presun hmôt pre obklady keramické v objektoch výšky do 12 m | 1.687 | t | [8 empty] | I78 1 | [5 empty] | I |  |  |  | 45.43.12
781 - Obklady z obkladačiek a dosiek spolu :
783 - Nátery
298 | 783 | 78320-1811 | Odstránenie náterov z kov. stav. doplnk. konštr. obrúsením -tyčové zábradlie | 7.68 | m2 | [8 empty] | I78 3 | [5 empty] | I |  |  |  | 45.11.11
|  |  | 12*0,020*32 = 7,680 | [16 empty] | a
299 | 783 | 78322-2100 | Nátery kov. stav. doplnk. konštr. syntet. dvojnásobné | 403.455 | m2 | [8 empty] | I78 3 | [5 empty] | I |  |  |  | 45.44.21
|  |  | OK | [16 empty] | a
|  |  | 7,175*32 = 229,600 | [16 empty] | a
|  |  | SCH1,2 | [16 empty] | a
|  |  | 2,016967*32 = 64,543 | [16 empty] | a
|  |  | zábradlie | [16 empty] | a
|  |  | 1,468824*32 = 47,002 | [16 empty] | a
|  |  | 1,54368*32 = 49,398 | [16 empty] | a
|  |  | rebrík | [16 empty] | a
|  |  | 0,1635*32 = 5,232 | [16 empty] | a
|  |  | tyčové zábradlie | [16 empty] | a
|  |  | 7,68 = 7,680 | [16 empty] | a
300 | 783 | 78322-6100 | Nátery kov. stav. doplnk. konštr. syntet. základné | 512.767 | m2 | [8 empty] | I78 3 | [5 empty] | I |  |  |  | 45.44.21
|  |  | 294,143 = 294,143 | [16 empty] | a
|  |  | 47,002*2 = 94,004 | [16 empty] | a
|  |  | 49,398*2 = 98,796 | [16 empty] | a
|  |  | 5,232*2 = 10,464 | [16 empty] | a
|  |  | 7,68*2 = 15,360 | [16 empty] | a
301 | 783 | 78378-2203 | Nátery tesárskych konštr. Lastanoxom Q (Bochemit QB-inovovaná náhrada) | 468.462 | m2 | [8 empty] | I78 3 | [5 empty] | I |  |  |  | 45.44.22
|  |  | kontralata 50/50mm | [16 empty] | a
|  |  | 716,5*2*0,05*4 = 286,600 | [16 empty] | a
|  |  | nadpražie -1NP | [16 empty] | a
|  |  | 100*(0,15+0,1)*2 = 50,000 | [16 empty] | a
|  |  | 80*(0,15+0,1)*2 = 40,000 | [16 empty] | a
|  |  | stropnice 80/150mm | [16 empty] | a
|  |  | 169,6*(0,08+0,15)*2 = 78,016 | [16 empty] | a
|  |  | 30,1*(0,15+0,08)*2 = 13,846 | [16 empty] | a
302 | 783 | 78381-4120 | Nátery betónových povrchov olejové dvojnásobné +1x email | 5.16 | m2 | [8 empty] | I78 3 | [5 empty] | I |  |  |  | 45.41.10
|  |  | P6-výťah.šachta | [16 empty] | a
|  |  | 5,16 = 5,160 | [16 empty] | a
783 - Nátery spolu :
784 - Maľby
303 | 784 | 78441-1301 | Penetrácia stien a stropov v miest. do 3,8m | 4979.477 | m2 | [8 empty] | I78 4 | [5 empty] | I |  |  |  | 45.44.21
|  |  | steny | [16 empty] | a
|  |  | 4098,087 = 4098,087 | [16 empty] | a
|  |  | sádrokart.strop | [16 empty] | a
|  |  | 881,39 = 881,390 | [16 empty] | a
304 | 784 | 78445-2571 | Maľba zo zmesí tekut. Esmal 1far. dvojnás. v miest. do 3,8m | 4979.477 | m2 | [8 empty] | I78 4 | [5 empty] | I |  |  |  | 45.44.21
784 - Maľby spolu :
78 - DOKONČOVACIE PRÁCE spolu :
999 - PSV ostatné
305 | 700 | 99999-7004 | Odsránenie oceľovej konštrukcie - prístrešok nad vstupom cca | 1 | kompl. | [8 empty] | I999 | [5 empty] | I |  |  |  | 45.34.32
306 | 700 | 99999-7005 | Odstránenie oceľ.konštrukcie spojovacej chodby cca. | 1 | celok | [8 empty] | I999 | [5 empty] | I |  |  |  | 45.34.32
307 | 700 | 99999-7006 | Oceľová priestorová stĺpová konštrukcia | 2 | ks | [8 empty] | I999 | [5 empty] | I |  |  |  | 45.34.32
308 | 700 | 99999-7007 | Osobný výťah KONE MonoSpace R 700 | 1 | ks | [8 empty] | I999 | [5 empty] | I |  |  |  | 45.34.32
999 - PSV ostatné spolu :
PRÁCE A DODÁVKY PSV spolu :
Rozpočet celkom :

## Figury
Odberateľ: Mesto Žiar nad Hronom |  |  | Spracoval:
Projektant: ÁTRIUM ARCH s.r.o.,Jesenského 11,934 01 Levice |  |  | JKSO :
Dodávateľ: |  |  | Dátum: 03.05.2019
Stavba :Zmena exist.stavby školy prestavbou a prístavbou na zariadenie pre seniorov
IB mont, s.r.o.
Názov figúry | Popis figúry | Aritmetický výraz | Hodnota | Figura
f