## špecifikácia
Príloha č. 2 - špecifikácia predmetu zákazky
Špecifikácia, požadované množstvo, kalkulácia ceny
Obchodné meno a sídlo uchádzača: .................................................................................................................
Kontaktná osoba, telefón, mail: .........................................................................................................................
P. č. | Názov predmetu | Rozmery | Popis predmetu: Použitý materiál DTDL Biela v kategórii standart W 980 o hrúbke 18 mm a 28 mm, DTDL v drevodekore 0184 céder o hrúbke 18 mm a 28 mm, ABS hrany príslušnej farby. | MJ | Požadované množstvo
1 | Stôl klientského pracoviska + žľab na kabeláž | 160 cm x 110 cm x 75 cm | Vrchná doska DTDL 18 mm po obvode posilnená na hrúbku 56mm. Stolové nohy a zadná krycia doska stola DTDL céder o hrúbke 18 mm. V pracovnej ploche stola umiestnené 2 ks káblovej prechodky bielej farby. Súčasťou stola je aj žľab na kabeláž. | ks | 57
2 | Kontajner 3-zásuvkový pracovisko | 50 cm x 35 cm x 40 cm | Korpus DTDL céder, čielka DTDL biela. Výsuv guličkový s doťahom, pevná zadná doska, úchyt celokovový, centrálne zamykanie. Zásuvky opatrené dorazovými tlmičmi. | ks | 57
3 | Skrinka s kvetináčom | 110 cm x 90 cm x 40 cm | Materiál DTDL céder 18 mm, otváranie dvierok na systém TIP ON, uzamykateľná. Skrinka vybavená 1 ks prestaviteľnou policou. Vrchná časť vytvára priestor na osadenie kvetináča. Súčasťou je aj izolačná vrstva pod kvetináč. | ks | 114
4 | Šatníková skrinka | 180 cm x 90 cm x 40 cm | Vnútorné vybavenie : časť policová, a časť umožňujúca zavesenie zvrškov. Materiál DTDL céder , skriňa uzamykateľná, dvojdverová, otváranie formou systému TIP ON. | ks | 23
5 | skrinka na MFZ | 75 cm x 90 cm x 40 cm | Materiál DTDL céder 18 mm, otváranie dvierok na systém TIP ON, uzamykateľná. Skrinka vybavená 1 ks prestaviteľnou policou. | ks | 23