## OPZ_26T
Príloha č. 1 Súťažných podkladov - Opis predmetu zákazky Príloha č. 1 Kúpnej a servisnej zmluvy - Technická špecifikácia
Vozidlo na prepravu veľkokapacitných kontajnerov - do 26 t, Hákový nosič s prívesom |  | VYPLNÍ DODÁVATEĽ (uvedú sa presné parametre Vami identifikovaného vozidla s nadstavbou, resp. sa pri položke, kde sa v stĺpci "B" uvádza "Áno", uvedie "Áno", ak danú požiadavku ponúkané vozidlo / nadstavba spĺňa)
Podvozok - technická špecifikácia | Požiadavky verejného obstarávateľa | Typové označenie: ...
Nové vozidlo - požadujeme dodať okótovaný celkový výkres vozidla, vrátane podvozku, nadstaba a naťahovacieho háku | Áno
Vozidlo musí spĺňať požiadavky emisnej normy minimálne EURO VI., platnej ku dňu predloženia ponuky | Áno
Celková hmotnosť vozidla | do 26 t | .... t
Užitočná hmotnosť (nosnosť) | min. 13,5 t | .... t
Automatická prevodovka uspôsobená do mestskej prevádzky | Áno
Konfigurácia náprav | 6x4 | ........
Maximálna dĺžka vozidla vrátane nadstavby | max. 9 000 mm | ............ mm
Svetlá výška na prednej náprave | min. 300 mm | ............ mm
Rázvor náprav | max. 4 200 mm + max. 1 395 mm | ............ mm
Zaťaženie prednej nápravy | min. 9 t | ... t
Druh pohonu | NM | ...
Výkon motora | min. 320 kW | ... kW
Objem motora | min. 10 500 cmᵌ | ... cmᵌ
Uzávierka diferenciálu s obmedzeným preklzom na zadnej náprave | Áno
Odpruženie zadnej nápravy | vzduchové vankúše | ...
ABS – antiblokovací systém | Áno
Elektronický obmedzovač rýchlosti - 90 km/h | Áno
Palivová nádrž s uzamykateľným hrdlom | Áno
Veľkosť palivovej nádrže | min. 200 l | ... l
Bočná ochrana proti podbehnutiu | Áno
Spájacie zariadenie - samočinné závesy s priemerom čapu 50 mm a s čeľusťou a automatickým uzatváracím čapom na ťažnom vozidle na pripojenie prípojného vozidla prostredníctvom oka oja, triedy C50-X - neštandardné závesy s priemerom čapu 50 mm | Áno | ...
Zvuková signalizácia pri cúvaní za vozidlom | Áno
Výstražné oranžové LED majáky spĺňajúce požiadavky platnej legislatívy SR a EÚ | 2 ks | ... ks
Sklopné spätné zrkadlo - na pravej aj ľavej strane, vyhrievané, elektricky nastaviteľné | Áno
Rampové zrkadlo | Áno
Obrubníkové zrkadlo | Áno
LED denné svietenie | Áno
Pracovné LED osvetlenie - vrchná zadná časť kabíny | min. 2ks | ... ks
Oceľové ochranné mriežky na zadných svetlometoch | Áno
Kabína vodiča - klimatizovaná | Áno
Počet miest na sedenie | min. 2 | ...
Pneumaticky odpružené sedadlo vodiča | Áno
Nastaviteľné sedadlo vodiča pozdĺžne, výškovo, sklon operadla | Áno
Sedadlo vodiča vyhrievané | Áno
Odnímateľné poťahy na všetkých sedadlách | Áno
Priezor v zadnej časti kabíny | Áno
RDS Rádio – s funkciou pripojenia mobilného telefónu cez bluetooth | Áno
Držiak na 9,7" tablet umiestnený v kabíne vozidla na dosah vodiča (nie na čelnom skle, mimo výhľad vodiča - musí zodpovedať platným predpisom) | Áno
Gumené rohože na mieste vodiča aj spolujazdca | Áno
Digitálny tachograf | Áno
Palubný počítač | Áno
Príprava na dodatočnú montáž GPS jednotky | Áno
Signalizácia opotrebenia brzdových segmentov | Áno
Kabína vo farbe RAL 1028 alebo ekvivalentný vzorkovník v požadovanom farebnom odtieni | Áno | farba ............ Vzorkovník ............
Podvozok vo farbe čierna alebo tmavo šedá | Áno | farba ............ Vzorkovník ............
Plnohodnotná rezerva | Áno
Vozidlo musí byť vybavené sklápateľným označením "A" podľa platných predpisov (podľa vyhl. č. 9/2015 Z.z., ktorá dopĺňa vyhl. č. 464/2009 Z.z.) | Áno
Výbava podvozku musí zodpovedať platným právnym predpisom v deň dodania pre premávku na pozemných komunikáciách | Áno
Nadstavba | Požiadavka obstarávateľa | Typové označenie: ...
Hákový nakladač na VKK | Áno
Primárne ovládanie nadstavby v kabíne vozidla | Áno
Sekundárne ovládanie nadstavby priamo na nadstavbe | Áno
Ovládanie na nadstavbe chránené pred poveternostnými vplyvmi | Áno
Pneumatické, resp elektrické progresívne ovládanie v kabíne umiestnené napravo od sedadla vodiča | Áno
Vhodný na VKK o objeme 7 m3/8t, 11 m3/8t, 16m3, 27m3, 32m3, 10m3 lisovací kontajner, 13 m3 lisovací kontajner, 20 m3 lisovací kontajner, 25 m3 lisovací kontajner - musí byť v súlade s platným znením príslušných noriem STN EN a v prípade, ak nie sú vydané príslušné normy STN EN, v súlade s platným znením európskych noriem alebo ekvivalentnou relevantnou normou členského štátu, ktorou sa prevzala príslušná európska norma | Áno
Dĺžka prevážaných VKK | min. 4 250 mm max. 6 700 mm | ... mm
Výška háku musí byť v súlade s platným znením príslušných noriem STN EN a v prípade, ak nie sú vydané príslušné normy STN EN, v súlade s platným znením európskych noriem alebo ekvivalentnou relevantnou normou členského štátu, ktorou sa prevzala príslušná európska norma | min. 1 550 mm max. 1 590 mm | ... mm
Zalamovací hák | Áno
Dvojpiestové zdvíhanie háku | Áno
Zámky kontajnera - zaisťovací systém Interlock - "C" - hydraulický | Áno
Podporný zadný valec | Áno
Svetelná signalizácia odisteného kontajnera | Áno
Automatická poistka proti samovoľnému vypadnutiu kontajnera | Áno
kapacita zdvihu | min. 18 t max. 20 t | ...... t
Uzamykateľná skrinka na náradie | min. 0,096 m3 (napr. 0,4x0,4x0,6) - úprava rozmerov podľa priestoru povolená | ................. dĺžka: ....... mm šírka: ....... mm hĺbka: ....... mm
Uzamykateľná skrinka na sieť | min. 0,096 m3 (napr. 0,4x0,4x0,6) - úprava rozmerov podľa priestoru povolená | ................. dĺžka: ....... mm šírka: ....... mm hĺbka: ....... mm
Podvozok príves nákladný špeciálny | Požiadavka obstarávateľa | ...
Druh: príves nákladný špeciálny | Áno
Kategória typu prívesu | O4 | ...
Počet náprav | 2 | ...
Kolesá | diskové R19,5 | ...
Nadstavba (druh) | DB na prepravu kontajnerov | ...
Podvozok vo farbe | čierna | ...
Rozmer dĺžky | min. 9 200 mm max. 9 250 mm | ... mm
Rozmer šírky | min. 2 520 mm max. 2 550 mm | ... mm
Rozmer výšky | min. 1 160 mm max. 1 180 mm | ... mm
Svetlá výška na náprave | min. 300 mm | ... mm
Prevádzková hmotnosť | min. 3 900 kg max. 3 920 kg | ... kg
Celková hmotnosť prívesu max. | do 18 000 kg | ... kg
Max hmotnosť na nápravu | 10 000 kg | ... kg
Brzdy - prevádzkové | Áno
Brzdy - parkovacie | Áno
Brzdy - núdzové | Áno
ABS / EBS | Áno
Nápravy rázvor | min. 5 150 mm | ... mm
Spájacie zariadenie - oká oja s paralelným otvorom pre čap s priemerom 50 mm upevnené na záves prípojných vozidiel na pripojenie k automatickým závesom, triedy D50-X - neštandardné oko oja s priemerom čapu 50 | Áno | ...
Oceľové ochranné mriežky na zadných svetlometoch | Áno
Odpruženie | vzduchové pruženie | ...
Výbava podvozku musí zodpovedať príslušným všeobecne záväzným právnym predpisom platným v SR v deň predloženia ponuky, upravujúcim o.i. premávku takýchto vozidiel na pozemných komunikáciách | Áno
výrobok musí byť v súlade s platným znením príslušných noriem STN EN a v prípade, ak nie sú vydané príslušné normy STN EN, v súlade s platným znením európskych noriem alebo ekvivalentnou relevantnou normou členského štátu, ktorou sa prevzala príslušná európska norma
V ..................... dňa ..........................
meno, priezvisko