## Výkaz Výmer
Cenová ponuka - Položkovitý rozpočet Diela (Výkaz výmer požadovaných stavebných prác )
|  | Množstvo | MJ | Cena bez DPH za MJ | Cena spolu bez DPH
A. | Tieňovisko, pôdorysná plocha 58,85m x 12,20m, výška 3,00m |  |  |  | 0
A.1 | Konštrukcia z oceľových rúr, ochrana proti korózii zinkovaním, priemer rúr 33mm, hrúbka steny 2.90mm, umiestnenie stĺpov podľa priloženého výkresu, spájaná bez zvárania pomocou kovových spojovacích prvkov | 717.97 | m2 |  | 0
A.2 | Betónové zaťažovacie bloky 200mm/600mm | 87 | ks |  | 0
A.3 | Protiveterná sieť PP, vrátane uchytenia na konštrukciu. Tkanina podopretá deltex drôtmi so šponovaním osadených na konštrukcii každých 500mm | 532 | m2 |  | 0
A.4 | Tieniaca tkanina PP, miera tienenia 50%, tmavozelená, vrátane uchytenia na konštrukciu. Tkanina položená na deltex drôtoch so šponovaním osadených na konštrukcii každých 400mm | 924 | m2 |  | 0
A.5 | Rolovacia tyč s uchytením tkaniny fixáciou rolovacej brány, rozmer otvoru 500cm x 300cm | 2 | ks |  | 0
A.5 | Rolovacia tyč s uchytením tkaniny fixáciou rolovacej brány, rozmer otvoru 300cm x 300cm | 2 | ks |  | 0
A.6 | Vstupné dvere pre personál (rám s výplňou zo sieťky) 100x200cm | 1 | ks |  | 0
A.7 | Montáž tieňoviska, vrátane všetkých pridružených prác (A1 až A6) | 1 | súbor |  | 0
B. | Záhony na pestovanie voľnokorenných sadeníc |  |  |  | 0
B.1 | Betónový rám, vonkajší rozmer pôdorysná plocha 5185 x 160cm, výška 30cm, hrúbka 50mm | 4 | ks |  | 0
B.2 | Výstelka do záhonov - Agrotkanina, šírka 160cm | 338 | m2 |  | 0
B.3 | Agrotextília pochôdzna medzi záhony, š.100cm | 212 | m2 |  | 0
B.4 | Montáž záhonov, vrátane všetkých pridružených prác (B1 až B3) | 1 | súbor |  | 0
C. | Závlahový systém |  |  |  | 0
C.1 | Ponorné čerpadlo 8m3/h s frekvenčným meničom, tlakovou nádobou a chladiacim plášťom, vrátane elektro-skrine | 1 | ks |  | 0
C.2 | HDPE DN50mm PN10 | 56 | m |  | 0
C.3 | HDPE DN40mm PN10 | 65 | m |  | 0
C.4 | Tvarovky DN50mm PN10 | 12 | ks |  | 0
C.5 | Tvarovky DN40mm PN10 | 16 | ks |  | 0
C.6 | Ventilová šachta s manuálnym ventilom 3/4" | 2 | ks |  | 0
C.7 | Regulátor tlaku na elektroventil | 2 | ks |  | 0
C.8 | Regulátor tlaku 1bar | 4 | ks |  | 0
C.9 | Navrtávací pás so štartovacou spojkou na mikrozávlahovú hadicu 22mm, s manuálnym ventilom | 24 | ks |  | 0
C.10 | Mikrozávlahový pás 22mm / dávkovače každých 20cm | 1828 | m |  | 0
C.11 | Elektroventil 1", vrátane napojenia na ovládaciu jednotku | 2 | ks |  | 0
C.12 | Ovládacia jednotka pre 8 závlahových staníc, vrátane napojenia do elektroskrine | 1 | ks |  | 0
C.13 | Senzor vlhkosti pôdy | 1 | ks |  | 0
C.14 | Filtračná stanica s možnosťou preplachu 100mikr. | 1 | ks |  | 0
C.15 | HDPE 32mm PN6 | 45 | m |  | 0
C.16 | Tvarovky, kompresné DN32mm | 20 | ks |  | 0
C.17 | HDPE 25mm PN6, vrátane zavesenia na šponovaný drôt | 165 | m |  | 0
C.18 | Vrchné rozprašovače 400cm | 30 | ks |  | 0
C.19 | Dávkovač na primiešavanie hnojiva s pripojovacím potrubím | 1 | ks |  | 0
C.20 | Dávkovač na primiešavanie kyseliny s pripojovacím potrubím | 1 | ks |  | 0
C.21 | Montáž závlahového systému a potrubia, vrátane všetkých pridružených prác (C1 až C20) | 1 | súbor |  | 0
D. | Spevnená plocha |  |  |  | 0
D.1 | Príprava pláne - zemné práce | 240 | m3 |  | 0
D.2 | Geotextília 300g/m2 | 960 | m2 |  | 0
D.3 | Makadamové lôžko 16/32, spevnené valcovaním, hr. 250mm | 420 | m2 |  | 0
D.4 | Založenie trávnika v koridoroch | 290 | m2 |  | 0
D.5 | Práce, vrátane všetkých pridružených prác - napr. presun hmôt (D1-D4) | 1 | súbor |  | 0
E. | Elektroinštalácia - hlavný prívod |  |  |  | 0
E.1 | Prívodný kábel zemný, CYKY-J 5x25mm2 | 65 | m |  | 0
E.2 | Zapojenie do jestvujúceho rozvádzača, prúdový chránič, istenie | 1 | ks |  | 0
E.3 | Zásuvková skriňa 400V/230V | 1 | ks |  | 0
E.4 | Výkopové práce, značenie, zasypanie | 40 | m |  | 0
E.5 | Pretláčanie pod betónovou cestou | 6 | m |  | 0
E.6 | Káblový žľab v jestvujúcej hale | 20 | m |  | 0
E.7 | Svetlo exteriérové s vypínaním | 2 | ks |  | 0
E.8 | Montáž elektroinštalácie, vrátane všetkých pridružených prác (E1 až E7) | 1 | súbor |  | 0
Rekapitulácia |  |  |  |  | Ceny bez DPH
A | Tieňovisko, pôdorysná plocha 58,85m x 12,20m, výška 3,00m |  |  |  | 0
B | Záhony na pestovanie voľnokorenných sadeníc Dunemanovou metódou |  |  |  | 0
C | Závlahový systém |  |  |  | 0
D | Spevnená plocha |  |  |  | 0
E | Elektroinštalácia - hlavný prívod |  |  |  | 0
| Presun hmôt | 1% |  |  | 0
| Dopravné náklady | 1% |  |  | 0
Spolu bez DPH |  |  |  |  | 0
DPH |  |  |  |  | 0
Spolu s DPH |  |  |  |  | 0
V ...................................., dňa .................
................................................................ štatutárny zástupca uchádzača osoba splnomocnená štatutárnym zástupcom