## KLR
KRYCÍ LIST ROZPOČTU
| Názov stavby |  |  | Kanalizácia - Klokočov Paľkov, III. etapa | [8 empty] | JKSO
| Názov objektu |  |  | SO 01 Kanalizácia III. etapa | [8 empty] | EČO
Miesto
[13 empty] | IČO | IČ DPH
Objednávateľ
Projektant
Zhotoviteľ
Spracoval
|  |  |  | Rozpočet číslo |  | Dňa | [6 empty] | CPV
CPA
Merné a účelové jednotky
Počet |  |  |  | Náklady / 1 m.j. | Počet |  |  | Náklady / 1 m.j. | Počet |  |  |  |  | Náklady / 1 m.j.
|  |  |  | Rozpočtové náklady v |  |  |  | EUR
A |  | Základné rozp. náklady |  |  | B |  | Doplnkové náklady |  | C |  | Vedľajšie rozpočtové náklady
1 | HSV |  | Dodávky |  | 8 | Práca nadčas |  |  | 13 | GZS
2 |  |  | Montáž |  | 9 | Bez pevnej podl. |  |  | 14 | Projektové práce
3 | PSV |  | Dodávky |  | 10 | Kultúrna pamiatka |  |  | 15 | Sťažené podmienky
4 |  |  | Montáž |  | 11 |  |  |  | 16 | Vplyv prostredia
5 | "M" |  | Dodávky | [5 empty] | 17 | Iné VRN
6 |  |  | Montáž | [5 empty] | 18 | VRN z rozpočtu
7 | ZRN (r. 1-6) |  |  |  | 12 | DN (r. 8-11) |  |  | 19 | VRN (r. 13-18)
20 | HZS |  |  |  | 21 | Kompl. činnosť |  |  | 22 | Ostatné náklady
Projektant | [8 empty] | D |  | Celkové náklady
[9 empty] | 23 | Súčet 7, 12, 19-22
Dátum a podpis |  |  |  |  | Pečiatka |  |  |  | 24 | DPH | 20 | % z | 684841.35
Objednávateľ | [8 empty] | 25 | Cena s DPH (r. 23-24)
Dátum a podpis |  |  |  |  | Pečiatka |  |  |  | E |  | Prípočty a odpočty
Zhotoviteľ | [8 empty] | 26 | Dodávky zadávateľa
[9 empty] | 27 | Kĺzavá doložka
Dátum a podpis |  |  |  |  | Pečiatka |  |  |  | 28 | Zvýhodnenie + -

## REK
REKAPITULÁCIA ROZPOČTU
Stavba: Kanalizácia - Klokočov Paľkov, III. etapa |  |  |  |  | Dátum:
Objednávateľ:
Zhotoviteľ: |  |  | Spracoval:
Kód | Popis | Dodávka | Montáž | Cena celkom | Hmotnosť celkom
1 | 2 | 3 | 4 | 5 | 6
HSV | HSV
1 | Zemné práce
4 | Vodorovné konštrukcie
5 | Komunikácie
8 | Rúrové vedenie
99 | Presun hmôt HSV
M | Práce a dodávky M
23-M | Montáže potrubia
Celkom

## ROZ
ROZPOČET
Stavba: Kanalizácia - Klokočov Paľkov, III. etapa
Objekt: SO 01 Kanalizácia III. etapa |  |  | Dátum:
Objednávateľ:
Zhotoviteľ: |  |  |  | Spracoval:
Č. | Kód položky | Popis | MJ | Množstvo celkom | Cena jedn. | Cena celkom | Hmotnosť celkom
1 | 2 | 3 | 4 | 5 | 6 | 7 | 8
| HSV | HSV
| 1 | Zemné práce
1 | 120001101.S | Príplatok k cenám výkopov za sťaženie výkopu v blízkosti podzemného vedenia alebo výbušnín | m3 | 60
2 | 132201204.S | Výkop ryhy šírky 600-2000mm horn.3 nad 10000m3 | m3 | 2662.749
3 | 132201209 | Príplatok k cenám za lepivosť horniny 3 | m3 | 798.825
4 | 141721117.S | Riadené horizont. vŕtanie v hornine tr.1-4, vonk. priem.cez 225 do 315mm | m | 18
5 | 141721119.S | Riadené horizont. vŕtanie v hornine tr.1-4, vonk. priem.cez 350 do 400mm | m | 30.1
6 | 151101101.S | Paženie a rozopretie stien rýh pre podzemné vedenie, príložné do 2 m | m2 | 4461.12
7 | 151101102.S | Paženie a rozopretie stien rýh pre podzemné vedenie, príložné do 4 m | m2 | 1115.28
8 | 151101111.S | Odstránenie paženia rýh pre podzemné vedenie, príložné hĺbky do 2 m | m2 | 4461.12
9 | 151101112.S | Odstránenie paženia rýh pre podzemné vedenie, príložné hĺbky do 4 m | m2 | 1115.28
10 | 162501142.S | Vodorovné premiestnenie výkopku po spevnenej ceste z horniny tr.1-4, nad 1000 do 10000 m3 na vzdialenosť do 3000 m | m3 | 3010.28
11 | 171201203 | Uloženie sypaniny na skládky nad 100 do 1000 m3 | m3 | 3010.28
12 | 171209002 | Poplatok za skladovanie - zemina a kamenivo (17 05) | t | 3913.364
13 | 174101004.S | Zásyp sypaninou so zhutnením jám, šachiet, rýh, zárezov alebo okolo objektov nad 10000 m3 | m3 | 1811.739
14 | 583310000900.S | Kamenivo ťažené hrubé frakcia 4-8 mm | t | 2483.16
15 | 175101101 | Obsyp potrubia sypaninou z vhodných hornín 1 až 4 bez prehodenia sypaniny | m3 | 675.405
16 | 583310000600.S | Kamenivo ťažené drobné frakcia 0-4 mm | t | 1297.115
| 4 | Vodorovné konštrukcie
17 | 451572111 | Lôžko pod potrubie, stoky a drobné objekty, v otvorenom výkope z kameniva drobného ťaženého 0-4 mm | m3 | 175.605
| 5 | Komunikácie
18 | 566902223.S | Vyspravenie podkladu po prekopoch inžinierskych sietí plochy nad 15 m2 štrkodrvou, po zhutnení hr. 200 mm | m2 | 300
| 8 | Rúrové vedenie
19 | 871326004 | Montáž kanal. PVC-U potrubia hladkého viacvrstvového D 160 | m | 28.8
20 | R-PVC-SN8-160 | PC- Kanalizačné rúry plnostenné AWADUKT PVC SN8 160x4,7 mm - 5000 m | ks | 6.336
21 | R-PVC-Z-160 | PC- zátka PVC D160 | ks | 3
22 | 871370310 | Montáž kanalizačného potrubia z polypropylénových hladkých rúr SN 10 DN 300 mm | m | 1520.2
23 | R-PP-SN10-315 | PC- Kanalizačné rúry plnostenné AWADUKT PP SN10 315x12,1 - 6000 m | ks | 278.703
24 | 877370310 | Montáž kolena na potrubie z kanalizačných polypropylénových rúr DN 300 mm | ks | 5
25 | R-PP-SN10-K315-15 | PC- Kanalizačné koleno z PP AWADUKT D315/15° | ks | 3
26 | R-PP-K315-30 | PC- Kanalizačné koleno z PP AWADUKT D315/30°-stoka N | ks | 1
27 | R-PP-ES315 | PC- Elektrospojka AWADUKT z PP D315 | ks | 1
28 | 894810015 | Montáž kanal. šachty z plastu D 1000 s roznášacím prstencom a poklopom | ks | 60
29 | R-Š-1000 | PC- Kanal. šachta celoplastová AWAšachta D1000 bez poklopu | ks | 60
30 | 899101111 | Osadenie poklopu liatin. a oceľ. vrátane rámu hmotn. do 50 kg | ks | 60
31 | kp600-B | Kompozitný poklop okrúhly komplet D600 tr. zať. B125 | ks | 18
32 | kp600-D | Kompozitný poklop okrúhly komplet D600 tr. zať. D400 | ks | 42
33 | 892311000 | Skúška tesnosti kanalizácie D 160 | m | 28.8
34 | 892371000 | Skúška tesnosti kanalizácie D 300 | m | 1520.2
| 99 | Presun hmôt HSV
35 | 998223011.S | Presun hmôt pre pozemné komunikácie s krytom štrkovým(822 2.3, 822 5.3) akejkoľvek dĺžky objektu | t | 111.24
36 | 998223094.S | Príplatok za zväčšený presun (822 2.3,822 5.3) pre pozemné komunikácie s krytom dláždeným nad vymedzenú najväčšiu dopravnú vzdialenosť do 5000 m | t | 111.24
37 | 998276101.S | Presun hmôt pre rúrové vedenie hĺbené z rúr z plast., hmôt alebo sklolamin. v otvorenom výkope | t | 4233.121
38 | 998276101.Sp | Presun hmôt pre rúrové vedenie hĺbené z rúr z plast., hmôt alebo sklolamin. v otvorenom výkope | t | -111.24
| M | Práce a dodávky M |  |  |  | 0
| 23-M | Montáže potrubia |  |  |  | 0
39 | 230200122 | Nasunutie potrubnej sekcie do chráničky DN 250 | m | 18
40 | 1422609500 | Chránička - oceľ. rúra D 273x9 mm ozn.11 353.0 | m | 18
41 | 230200125 | Nasunutie potrubnej sekcie do chráničky DN 400 | m | 30.1
42 | 143110000400.S | Chránička - oceľ. rúra D 426x10 mm ozn.11 353.0 | m | 30.1
Celkom