## 660 Projekt LIFE14 NATSK001306
ZADANIE
Stavba: |  | Projekt LIFE14 NAT/SK/001306, Aktivita C.2, Rekonštrukcia prehrádzky D2a na línii D ramennej sústavy Dunaja - realizácia vrátane vypracovania dokumentácie skutočného vyhotovenia
Objekt:
Objednávateľ: | VV | Vodohospodársky výstavba, š.p.
Zhotoviteľ: |  |  |  |  | Spracoval:
Miesto: |  |  |  |  | Dátum:
Č. | KCN | Kód položky | Popis | MJ | Množstvo celkom | Cena jednotková | Cena celkom
1 | 2 | 3 | 4 | 5 | 6 | 7 | 8
|  | HSV | Práce a dodávky HSV
|  | 1 | Zemné práce
1 | 231 | 111212131.S | Odstránenie drevín priem. nad 100 mm s odstránením pňa v rovine alebo na svahu do 1:5 | m2 | 75
2 | 231 | 112101112.S | Vyrúbanie stromu listnatého vo svahu do 1:5 priem. kmeňa nad 200 do 300 mm | ks | 1
3 | 231 | 112104122.S | Odstraňovanie stromu postupným zrezávaním bez postupného spúšťania koruny a kmeňa, priemeru nad 200 do 300 mm | ks | 1
4 | 001 | 115101205.S | Čerpanie vody na dopravnú výšku do 10 m s priemerným prítokom litrov za minútu nad 4000 l do 8000 l | hod | 150
5 | 001 | 115101305.S | Pohotovosť záložnej čerpacej súpravy pre výšku do 10 m, s prítokom litrov za minútu nad 4000 do 8000 l | deň | 30
6 | 001 | 121101111.S | Odstránenie ornice s vodor. premiestn. na hromady, so zložením na vzdialenosť do 100 m a do 100m3 | m3 | 15
7 | 001 | 122201101.S | Odkopávka a prekopávka nezapažená v hornine 3, do 100 m3 | m3 | 85.23
8 | 001 | 122201102.S | Odkopávka a prekopávka nezapažená v hornine 3, nad 100 do 1000 m3 | m3 | 489.49
9 | 103 | 103640000200.S | Zemina pre terénne úpravy - zásypová | t | 783.184
10 | 001 | 122201109.S | Odkopávky a prekopávky nezapažené. Príplatok k cenám za lepivosť horniny 3 | m3 | 23.529
11 | 001 | 124203101.S | Výkop vodotoku do 3 m horn. 3 do 1000 m3 | m3 | 558.32
12 | 001 | 131201202.S | Výkop zapaženej jamy v hornine 3, nad 100 do 1000 m3 | m3 | 287.66
13 | 001 | 132211111.S | Hĺbenie rýh šírky do 600 mm v hornine tr.3 nesúdržných - ručným náradím | m3 | 1.48
14 | 001 | 162501122.S | Vodorovné premiestnenie výkopku po spevnenej ceste z horniny tr.1-4, nad 100 do 1000 m3 na vzdialenosť do 3000 m | m3 | 489.49
15 | 001 | 162501122.S | Vodorovné premiestnenie výkopku po spevnenej ceste z horniny tr.1-4, nad 100 do 1000 m3 na vzdialenosť do 3000 m | m3 | 641.72
16 | 001 | 162501123.S | Vodorovné premiestnenie výkopku po spevnenej ceste z horniny tr.1-4, nad 100 do 1000 m3, príplatok k cene za každých ďalšich a začatých 1000 m | m3 | 4405.41
17 | 001 | 162501123.S | Vodorovné premiestnenie výkopku po spevnenej ceste z horniny tr.1-4, nad 100 do 1000 m3, príplatok k cene za každých ďalšich a začatých 1000 m | m3 | 17326.44
18 | 001 | 171101101.S | Uloženie sypaniny do násypu súdržnej horniny s mierou zhutnenia podľa Proctor-Standard na 95 % | m3 | 780.46
19 | 001 | 171209002.S | Poplatok za skladovanie - zemina a kamenivo (17 05) ostatné | t | 1026.752
20 | 231 | 180401211.S | Založenie trávnika lúčneho výsevom v rovine alebo na svahu do 1:5 | m2 | 45
21 | 005 | 005720001500.S | Osivá tráv - výber trávových semien | kg | 1.391
22 | 001 | 181301103.S | Rozprestretie ornice v rovine , plocha do 500 m2, hr.do 200 mm | m2 | 45
23 | 231 | 182001111.S | Plošná úprava terénu pri nerovnostiach terénu nad 50-100mm v rovine alebo na svahu do 1:5 | m2 | 494.73
24 | 001 | 182201101.S | Svahovanie trvalých svahov v násype | m2 | 306.6
25 | 231 | 18420R | Ochranna kmeňa drevín boložením drevenými latami | ks | 3
26 | 605 | 605110000300.S | Dosky a fošne zo smreku neopracované neomietané akosť I hr. 18-22 mm, š. 60-160 mm | m3 | 0.303
27 | 156 | 156110002800.S | Drôt holý D 2,00 mm matný polotvrdý, ozn.11 300 | kg | 0.2
|  | 2 | Zakladanie
28 | 002 | 231942231.S | Oceľové štetovnice pre štetové steny baranené alebo nasadené rezanie otvorov na skládke | ks | 128
29 | 002 | 231943111.S | Steny baranené z oceľových štetovníc z terénu nastraženie pri dĺžke štetovníc do 10 m | m2 | 258.53
30 | 002 | 231943211.S | Steny baranené z oceľových štetovníc z terénu zabaranenie na dĺžku do 10 m | m2 | 258.53
31 | 134 | 134600000R | Profil oceľový hrubý na štetovnice, plošná hmotnosť 155 kg/m2, z ceny odpočítaný výzisk zo spätného odpredaja materiálu | t | 37.045
32 | 002 | 237941111.S | Vytiahnutie štetovnicových stien z oceľových štetovníc zabaranených do 2 rokov, do 10m | m2 | 258.53
33 | 002 | 239611311.S | Samotuhnúca bentonitová výplň podzemnej steny jej výroba a dodanie pre hrúbku steny 0,40 m, k= 10E-7 m/s, pevnosť v tlaku min. 3MPa | m2 | 244.67
34 | 251 | 242111111.S | Osadenie plášťa čepacej studne z betónových skruží celokruhových DN 800 | m | 0.6
35 | 592 | 592250000200.S | Prefabrikát betónový pre studne, skruž kruhová TBH 1-80, DN 800, dĺžka 600, hr. steny 80 mm | ks | 1
36 | 002 | 282601222.S | Injektovanie s jednoduchým obturátorom, alebo bez obturátora zostupné tlakom nad 0,60 do 2,0 MPa (m) | m | 882
37 | 002 | 289971211.S | Zhotovenie vrstvy z geotextílie na upravenom povrchu sklon do 1 : 5 , šírky od 0 do 3 m | m2 | 22.16
38 | 693 | 693110002000.S | Geotextília polypropylénová netkaná 200 g/m2 | m2 | 22.603
|  | 3 | Zvislé a kompletné konštrukcie
39 | 012 | 3174511R | Výplň styčných škár rámového priepustu s vyškárovaním akoukoľvek cementovou maltou | m2 | 19.2
40 | 321 | 32132111R | Konštrukcie priehrad zo železobetónu vodostavebného C 30/37 XC4, XD2, XF2, Cl0,2 | m3 | 42.31
41 | 321 | 321351010.S | Debnenie konštrukcií priehradných plôch rovinných | m2 | 73.052
42 | 321 | 321352010.S | Oddebnenie konštrukcií priehradných plôch rovinných | m2 | 73.052
43 | 321 | 321365112.S | Výstuž železobetónových priehradných konštrukcií z betonárskej ocele zn. B500 (10505) nad 12 do 32 mm | t | 4.075
44 | 211 | 389121111.S | Osadenie dielcov rámovej konštrukcie priepustov a podchodov hmotnosti do 5 t | ks | 12
45 | 593 | 5938300002R | Mostný prefabrikát ramovy priepust lxšxv 1000x2400x2400 mm | ks | 12
|  | 4 | Vodorovné konštrukcie
46 | 211 | 451315114.S | Podkladová alebo výplňová vrstva z betónu tr. C 12/15 hr. do 100 mm | m2 | 88.1
47 | 211 | 451351111.S | Debnenie podkladovej šablóny základov z hranolov a dosiek hĺbky do 300 mm - zhotovenie | m2 | 4.76
48 | 211 | 451351211.S | Debnenie podkladovej šablóny základov z hranolov a dosiek hĺbky do 300 mm - odstránenie | m2 | 4.76
49 | 312 | 451571221.S | Podklad pre dlažbu zo štrkopiesku, hr. do 100 mm | m2 | 20.14
50 | 321 | 462512270.S | Zahádzka z lomového kameňa s preštrkovaním z terénu, hmotnosti jednotlivých kameňov do 200 kg | m3 | 91.98
51 | 321 | 462512370.S | Zahádzka z lomového kameňa s preštrkovaním z terénu, hmotnosti kameňov nad 200 do 500 kg | m3 | 95.25
52 | 321 | 462519001.S | Príplatok k cenám za urovnanie viditeľných plôch zahádzky z kameňa s hmotnosťou kameňov do 200 kg z terénu | m2 | 306.6
53 | 321 | 462519003.S | Príplatok k cenám za urovnanie viditeľných plôch zahádzky z kameňa s hmotnosťou kameňov 200-500 kg z terénu | m2 | 190.5
54 | 321 | 467951011.S | Oporná stena drevená - detail viď PD | m | 30
55 | 605 | 605110009600.S | Dosky a fošne zo smreku neopracované omietané akosť I hr. 18-22 mm, š. 60-160 mm | m3 | 0.491
56 | 605 | 60512000R | Koly zo smreku neopracované hranené akosť II, priemer 100 mm | m3 | 1.31
|  | 5 | Komunikácie
57 | 221 | 564231111.S | Podklad alebo podsyp zo štrkopiesku s rozprestretím, vlhčením a zhutnením, po zhutnení hr. 100 mm | m2 | 161.76
58 | 221 | 564861111.S | Podklad zo štrkodrviny s rozprestretím a zhutnením, po zhutnení hr. 200 mm | m2 | 420.55
59 | 221 | 567133115.S | Podklad z kameniva stmeleného cementom s rozprestretím a zhutnením, CBGM C 5/6, po zhutnení hr. 200 mm | m2 | 224.68
60 | 221 | 596912311.S | Kladenie betónovej dlažby z vegetačných tvárnic hr. 100 mm, do lôžka z kameniva ťaženého, veľkosti do 0,25 m2, plochy do 50 m2 | m2 | 20.14
61 | 592 | 592460020200.S | Dlažba betónová zatrávňovacia, rozmer 600x400x100 mm, prírodná | m2 | 20.341
|  | 8 | Rúrové vedenie
62 | 271 | 89152R | Provizórne hradenie, materiál:kompozit a nerez, detail podľa PD | ks | 1
63 | 271 | 894401111.S | Osadenie betónového dielca pre šachty, rovná alebo prechodová skruž | ks | 1
|  | 99 | Presun hmôt HSV
64 | 321 | 998321011.S | Presun hmôt pre objekty hrádze priehradné zemné a kamenisté (832 11) | t | 1859.758
|  | PSV | Práce a dodávky PSV
|  | 711 | Izolácie proti vode a vlhkosti
65 | 711 | 711112002.S | Zhotovenie izolácie proti zemnej vlhkosti zvislá asfaltovým lakom za studena | m2 | 89.66
66 | 246 | 246170000900.S | Lak asfaltový penetračný | t | 0.076
|  | VRN | Investičné náklady neobsiahnuté v cenách
67 |  |  | Projektové práce - náklady na dokumentáciu skutočného zhotovenia stavby | eur | 1
68 |  |  | Vedľajšie náklady - zariadenie staveniska | eur | 1
Celkom