## VO
TYP | počet | PHZ za 1ks bez DPH
Notebook 1 | 6 |  | 0
Monitor | 16 |  | 0
Office | 14 |  | 0
SSD | 25 |  | 0
HDD | 1 |  | 0
WiFi | 2 |  | 0
PC TOWER | 7 |  | 0
Externý disk | 25 |  | 0
Myš | 2 |  | 0
Sada | 1 |  | 0
M.2 | 1 |  | 0
USB kľúč | 55 |  | 0
RAM 1 | 1 |  | 0
RAM 2 | 1 |  | 0
RAM 3 | 1 |  | 0
Tlačiareň 1 | 1 |  | 0
Tlačiareň 2 | 1 |  | 0
DVD-ROM | 1 |  | 0
Kamera | 12 |  | 0
Grafika 1 | 1 |  | 0
Notebook 2 | 1 |  | 0
Grafika 2 | 1 |  | 0
Switch | 2 |  | 0
Projekor | 3 |  | 0
HDMI | 3 |  | 0
Držiak | 3 |  | 0
PATCH 1 | 1000 |  | 0
PATCH 2 | 1000 |  | 0
Raspberry | 4 |  | 0
Repro | 10 |  | 0
DP-DVI | 5 |  | 0
HDMI-DVI | 5 |  | 0
DP-HDMI | 5 |  | 0
DISK 3,5 | 5 |  | 0
Patch 3 | 30 |  | 0
Patch 4 | 10 |  | 0
Spolu |  |  | 0
Dodacia doba 3 pracovné dni od doručenia objednávky.

## Hárok1
Názov | Množstvo | MJ | Jednotková cena bez DPH za MJ | Celková cena v EUR bez DPH | Navrhovaná dodacia lehota
Notebook 1 | 6 | KS | [doplniť] | [doplniť] | [doplniť]
Monitor | 16 | KS | [doplniť] | [doplniť] | [doplniť]
Office | 14 | KS | [doplniť] | [doplniť] | [doplniť]
SSD | 25 | KS | [doplniť] | [doplniť] | [doplniť]
HDD | 1 | KS | [doplniť] | [doplniť] | [doplniť]
WiFi | 2 | KS | [doplniť] | [doplniť] | [doplniť]
PC TOWER | 7 | KS | [doplniť] | [doplniť] | [doplniť]
Externý disk | 25 | KS | [doplniť] | [doplniť] | [doplniť]
Myš | 2 | KS | [doplniť] | [doplniť] | [doplniť]
Sada | 1 | KS | [doplniť] | [doplniť] | [doplniť]
M.2 | 1 | KS | [doplniť] | [doplniť] | [doplniť]
USB kľúč | 55 | KS | [doplniť] | [doplniť] | [doplniť]
RAM 1 | 1 | KS | [doplniť] | [doplniť] | [doplniť]
RAM 2 | 1 | KS | [doplniť] | [doplniť] | [doplniť]
RAM 3 | 1 | KS | [doplniť] | [doplniť] | [doplniť]
Tlačiareň 1 | 1 | KS | [doplniť] | [doplniť] | [doplniť]
Tlačiareň 2 | 1 | KS | [doplniť] | [doplniť] | [doplniť]
DVD-ROM | 1 | KS | [doplniť] | [doplniť] | [doplniť]
Kamera | 12 | KS | [doplniť] | [doplniť] | [doplniť]
Grafika 1 | 1 | KS | [doplniť] | [doplniť] | [doplniť]
Notebook 2 | 1 | KS | [doplniť] | [doplniť] | [doplniť]
Grafika 2 | 1 | KS | [doplniť] | [doplniť] | [doplniť]
Switch | 2 | KS | [doplniť] | [doplniť] | [doplniť]
Projekor | 3 | KS | [doplniť] | [doplniť] | [doplniť]
HDMI | 3 | KS | [doplniť] | [doplniť] | [doplniť]
Držiak | 3 | KS | [doplniť] | [doplniť] | [doplniť]
PATCH 1 | 1000 | KS | [doplniť] | [doplniť] | [doplniť]
PATCH 2 | 1000 | KS | [doplniť] | [doplniť] | [doplniť]
Raspberry | 4 | KS | [doplniť] | [doplniť] | [doplniť]
Repro | 10 | KS | [doplniť] | [doplniť] | [doplniť]
DP-DVI | 5 | KS | [doplniť] | [doplniť] | [doplniť]
HDMI-DVI | 5 | KS | [doplniť] | [doplniť] | [doplniť]
DP-HDMI | 5 | KS | [doplniť] | [doplniť] | [doplniť]
DISK 3,5 | 5 | KS | [doplniť] | [doplniť] | [doplniť]
Patch 3 | 30 | KS | [doplniť] | [doplniť] | [doplniť]
Patch 4 | 10 | KS | [doplniť] | [doplniť] | [doplniť]
Dňa:
Spracoval:
Schválil:

## Notebook 1
Notebook 1 s príslušenstvom a rozšírenou zárukou a servisom
Notebook
HP EliteBook/ 850 G8/ i5-1135G7/ 15,6"/ FHD/ 8GB/ 512GB SSD/ MX 450/ W10P/ Silver/
Rozšírená záruka
HP CarePack - Oprava u zákazníka nasledujúci pracovný deň, 3 roky, (NBD) Onsite
Príslušenstvo
Predlžovací kábel s prepäťovou ochranou: EMOS Prepäťová ochrana F5, 5 zásuviek, 3m
Bezdrôtová sada myš a klávesnica: HP 230 Wireless Mouse+ Keyboard CZ/SK Combo
Dokovacia stanica: HP USB-C/A Universal G2
Taška na notebook
Alebo ekvialent s minimálnymi technickými parametrami:
Povinné technické parametre notebooku:
Notebook musí spĺňať štandard MIL-STD-810G, dodávateľ preukáže certifikátom k dodanému notebooku
Operačný systém: Windows 10 Pro 64-bit, slovenská jazyková verzia
Procesor: minimálne Intel® Core™ i5-1135G7 (max. 4,2 GHz s technologií Intel® Turbo Boost, 8 MB mezipaměti L3, 4 jádra
Pamäť: minimálne 8 GB DDR4 3200 MHz SDRAM (1x 8 GB), Počet slotov (celkom/volné): 2/1
Minimálna celková možná veľkosť pamäte: 64 GB
Pevný disk: minimálne 512 GB M.2 typu SSD PCIe NVMe
Displej: 15,6" displej IPS s rozlišením minimálne FHD (1 920 x 1 080), antireflexnou úpravou a minimálne 250 nity a 45% NTSC
Grafická karta: minimálne NVIDIA GeForce MX450 2 GB
Polohovacie zariadenie: TouchPad
Podsvietená klávesnica
Numerická klávesnica
Web kamera: minimálne 720p kamera HD
Čítačka otlačkov prstov
Bezdrôtová komunikácia:
Intel® AX201 Wi-Fi 6 (2x2)
Bluetooth® 5
Minimálny počet rozhraní a portov:
USB:
2x SuperSpeed USB Type-C® s prenosovou rychlosťou signálu 5 Gb/s
2x SuperSpeed USB Type-A s prenosovou rychlosťou signálu 5 Gb/s (minimálne jeden z nich nabíjací)
Ďalšie povinné konektory:
1x stereofónny konektor pre sluchádlá/mikrofón
1x HDMI 2.0b
1x napájanie AC
čítačka čipových karet: Smart Card
Batéria: Li-ion s dlhou výdržou, minimálne 53 W
Napájanie: adaptér minimálne 65 W 230V
Farba: Strieborná
Rozmery: maximálna hrúbka 19,2 mm, odporúčané šírka a dĺžka 356mm x 233,7mm
Hmotnosť: maximálne 1,7 kg
Záruka: 3 roky
TPM 2.0: áno
Povinné techncké parametre dokovacej stanice:
Tlačidlo na zapínanie notebooku umiestnené na docku
USB-CTM port s výstupom dát a napájania
USB-CTM kábel na pripojenie k notebooku ( minimálne 1 meter dlhý)
minimálne 4x USB 3.0 nabíjacie porty
minimálne 1x kombinovaný Audio jack port
minimálne 2x DisplayPortTM porty
minimálne 1x RJ45 porty Ethernet
minimálne 1x HDMI 2.0 port
štandarný zamykací port /lock slot/
minimálne podpora troch naraz zapojených externých monitorov s rozlíšením 4K
Napájanie prostredníctvom USB-CTM minimálne 100W výkon
Podpora OS Windows 10
Podpora DisplayLink ovládačov stiahnuteľných prostredníctvom stránky výrobcu zariadenia alebo cez Microsoft Windows Updates
Súčasťou dokovacej stanice musí byť aj Sieťový adaptér 230V HP 65W USB-C 1HE08AA#ABB alebo ekvivalent min 65W USB-C 230V slúžiaci na
napájanie dodávanej dokovacej stanice.
Minimálne parametre Prepäťovej ochrany:
prepäťová ochrana F5
5 zásuviek 10A/250V
dĺžka 3m
podsvietený sieťový vypínač, automatická poistka s časovým oneskorením
4 možné smery usporiadania sieťového prívodu
Menovité napätie UN 230V / 50Hz
Menovitý prúd IN 10A
Istenie: jedna automatická poistka s časovým oneskorením
10A/250V
Zvodový prúd: <0,5mA
Doba odozvy: <25ns
Max. napätie UC: 250V / 50Hz
Ochranná úroveň UP <=1,3kV (L/N)
Menovitý vybíjací prúd in 2kA (L/N) – 8/20Ęs
Max. vybíjací prúd imax 6,5kA (L/N) – 8/20Ęs
Bezdrôtová sada myš a klávesnica: HP 230 Wireless Mouse+ Keyboard CZ/SK Combo alebo ekvivalent
Batérie sú súčasťou balenia
Taška na notebook
15,6" taška na notebook HP Renew Business (3E5F8A6) alebo ekvivalent
Záruka a servis:
Záruka na 3 roky s opravou na mieste (NBD) Onsite - Odozva nasledujúci pracovný deň s opravou u zákazníka.
Zabezpečený servis zariadenia v nasledujúci pracovný deň. Servisný technik príde kdekoľvek k objednávateľovi.

## Notebook 2
Notebook 2 s príslušenstvom a rozšírenou zárukou a servisom
Notebook
HP ENVY 17-cr0002nc, i5-1235U, 17.3 FHD/IPS/300n, RTX2050/4GB , 16GB, SSD 1TB, W11Pro, 2-2-2, Natural Silver
Rozšírená záruka
HP CarePack - Oprava u zákazníka do 3 pracovných dní, 3 roky
Príslušenstvo
Predlžovací kábel s prepäťovou ochranou: EMOS Prepäťová ochrana F5, 5 zásuviek, 3m
Bezdrôtová sada myš a klávesnica: HP 230 Wireless Mouse+ Keyboard CZ/SK Combo
Taška na notebook
Sieťová externá karta HP USB-C/RJ45 (V8Y76AA#ABB)
Alebo ekvialent s minimálnymi technickými parametrami:
Povinné technické parametre notebooku:
Procesor, operačný systém a pamäť
Nainštalovaný operačný systém
Windows 11 Pro 64-bit
Procesor
Intel® Core™ i5-1235U (až 4,40 GHz, vyrovnávacia pamäť 12 MB, 10 jadier)
Alder Lake
Čipová sada
Čipset je integrovaný s procesorom
Pamäť
16 GB DDR4 3200 MHz SDRAM (2× 8 GB)
Pamäťové sloty
2 SODIMM
Maximálna pamäť
16 GB
Pevné disky a mechaniky
Pevný disk
1 TB M.2 SSD PCIe NVMe
Grafická karta
NVIDIA GeForce RTX 2050 (vyhradená pamäť 4 GB GDDR6)
Uhlopriečka displeja
43,9 cm (17,3")
Rozlíšenie
1 920 × 1 080
Typ monitora
Matný IPS displej, WLED podsvietenie, Full HD rozlíšenie, UWVA, AntiGlare
Bezokrajový sklenený panel s lesklou úpravou
300 nits (cd/m2), 100% sRGB
Flicker Free
Zvuk
Bang & Olufsen s 2 reproduktormi alebo ekvivalent
Integrovaný mikrofón
Webová kamera
Infrared webová kamera s podporou Windows Hello
Konektivita
Technológie bezdrôtového pripojenia
Intel® AX211 WiFi 6E (2x2)
Bluetooth 5.3
Rozširujúce sloty
Čítačka pamäťových kariet SD (SD, SDHC, SDXC)
Porty a konektory
2× USB-C 4
- podpora DisplayPort 1.4 s rozlíšením až 5K @60Hz
- podpora HDMI 2.1 s rozlíšením až 4K @60Hz
- prenosová rýchlosť signálu 40 Gb/s
- napájanie notebooku
- podpora Thunderbolt 4
3× USB 3.2 Gen 1
1× kombinovaný port pre slúchadlá/mikrofón
1× HDMI 2.1 (4K @60Hz)
Ďalšie informácie
Klávesnica
Podsvietená klávesnica s numerickou časťou
Typ napájania
Sieťový adaptér 90 W USB-C
Typ batérie
4-článková lítiovo-iónová polymérová batéria (55 Wh)
Výdrž batérie
7 hodín a 30 minút
Hmotnosť výrobku
maximálne 2,49 kg
Materiál
Kovové veko a rám klávesnice, spodná časť z tvrdeného plastu
Čo je v krabici
Notebook
Napájací adaptér
Správa zabezpečenia
Hardvérové vypnutie webovej kamery
Podpora modulu Trusted Platform Module (TPM 2.0)
Bezdrôtová sada myš a klávesnica: HP 230 Wireless Mouse+ Keyboard CZ/SK Combo alebo ekvivalent
Batérie sú súčasťou balenia
Taška na notebook:
17,3" taška na notebook textilná
Záruka a servis:
Oprava u zákazníka do 3 pracovných dní, 3 roky
Servisný technik príde kdekoľvek k objednávateľovi.
Sieťová externá karta:
Rýchlosť LAN | 1 Gbit
Rozhranie | USB-C
Typ | drôtový

## Grafika 1
Grafická karta 1
HP VGA NVIDIA T400 4GB GDDR6, 3x mini DisplayPort 1.4 LOW Profile
Alebo ekvivalent spĺňajúci minimálne technické parametre:
GPU Memory
4 GB GDDR6
Memory Interface 64-bit
Memory Bandwidth Up to 80GB/s
NVIDIA CUDA Cores 384
Single-Precision
Performance
Up to 1.09 TFLOPs3
System Interface PCI Express 3.0 x 16
Max Power
Consumption
30 W
Thermal Solution Active
Form Factor 2.713 inches H x
6.137 inches L,
single slot
Display Connectors 3 x mDP 1.4 with latching
mechanism
Max Simultaneous
Displays
3x 3840 x 2160 @ 120Hz
3x 5120 x 2880 @ 60Hz
Graphics APIs DirectX 12.074,
Shader Model 5.174,
OpenGL 4.685,
Vulkan 1.25
Compute APIs CUDA, DirectCompute,
OpenCL™

## Grafika 2
Grafická karta 2
ASUS GeForce® GT 730 2GB GDDR5 low-profile graphics
Alebo ekvivalent spĺňajúci minimálne technické parametre:
Graphic Engine
NVIDIA® GeForce GT 730
Bus Standard
PCI Express 2.0
OpenGL
OpenGL®4.6
Video Memory
2GB GDDR5
Engine Clock
OC mode: 732 MHz
Gaming mode: 706 MHz
CUDA Core
384
Memory Speed
5010 MHz
Memory Interface
64-bit
Resolution
Digital Max Resolution 3840 x 2160
Interface
Yes x 1 (Single-link DVI-D)
Yes x 1 (D-Sub)
Yes x 1 (Native HDMI 1.4b)
HDCP Support Yes (2.2)
Maximum Display Support
3
NVlink/ Crossfire Support
No
Accessories
1 x Speedsetup Manual
2 x 1- slot LP bracket
Dimensions
6.7 x 2.7 x 0.7 inch
167 x 69 x 17 mm
Recommended PSU
300W
Slot
1 Slot

## SWITCH
SWITCH
TP-LINK TL-SG1024
Alebo ekvivalent spĺňajúci minimálne technické parametre:
Typ a funkcie
Typ
Rack
Rýchlosť
Prepínacia kapacita
48 Gb/s
Prenosová rýchlosť LAN portov
1 Gbit
Paketová kapacita (64B pakety, v miliónoch paketov/s)
35,7 ks
Porty
RJ-45
24 ks
Rozmery
Šírka
440 mm
Výška
44 mm
Hĺbka
180 mm

## Raspberry
Raspberry
RASPBERRY Pi 4 Model B Starter Kit 4GB
Obsah dodávky:
Štartovacia sada Raspberry Pi 4 Model B v 4 GB verzii, doska Raspberry Pi 4 model B 4 GB, napájacíá zdroj USB Type C, 3x chladič, hliníkové puzdro Raspberry Pi s integrovaným ventilátorom
kábel USB Type A na USB Type C (in-line switch), 2x káble micro HDMI na HDMI, 32 GB microSD karta (s predinštalovaným NOOBS 3.1.1), čítačka kariet

## Repro
Repro
Logitech 2.0 Z150 Speakers biele
Alebo ekvivalent spĺňajúci minimálne technické parametre:
Typ sústavy
Typ sústavy
Aktívna
Počet kanálov
2.0
Pripojenie
Typ pripojenia
3,5 mm jack
Výstupy
3,5 mm jack
Charakteristika
Celkový výkon zostavy
3 W
Počet pásem
1-pásmové
Rozmery soundbaru
Šírka
8,45 cm
Hĺbka
7,6 cm
Výška
15,15 cm
Hmotnosť
Celková hmotnosť
0,55 kg
Určenie
Určenie
K počítaču
Farba
Farba
Biela
Typ zásuvky
Krajina
Česko, Slovensko, Maďarsko, Nemecko, Rusko, Rakúsko, Chorvátsko, Francúzsko, Poľsko, Rumunsko, Slovinsko

## DP-DVI
DP-DVI
Vention DisplayPort (DP) to DVI Cable 2 m Black
Video kábel – prepájací, dĺžka 2 m, male konektor 1× DisplayPort (DisplayPort 1,1a), 1× DVI-D Dual Link, pozlátené konektory a tienený kábel, rovné zakončenie
alebo ekvivalent spĺňajúci technické parametre požadovaného zariadenia

## HDMI-DVI
HDMI-DVI
ROLINE DVI – HDMI prepojovací, tienený, 2 m
Video kábel – prepájací, dĺžka 2 m, male konektor 1× HDMI (HDMI 1,4), 1× DVI-D Single Link, tienený kábel, rovné zakončenie
alebo ekvivalent spĺňajúci technické parametre požadovaného zariadenia

## DP-HDMI
DP-HDMI
Vention DisplayPort (DP) to HDMI Cable 2 m Black
Video kábel – prepájací, dĺžka 2 m, male konektor 1× HDMI (HDMI 1,4), 1× DisplayPort (DisplayPort 1.2), pozlátené konektory a obojstranná koncovka, rovné zakončenie
alebo ekvivalent spĺňajúci technické parametre požadovaného zariadenia

## M.2
M.2
disk SSD Samsung 860 EVO 1TB M.2 (MZ-N6E1T0BW)
alebo ekvivalent spĺňajúci technické parametre požadovaného zariadenia

## Sada
Sada
Bezdrôtová sada myš a klávesnica: HP 230 Wireless Mouse+ Keyboard CZ/SK Combo
Batérie sú súčasťou balenia
alebo ekvivalent spĺňajúci technické parametre požadovaného zariadenia

## Myš
Myš
Logitech Wireless Mouse M185 sivá
Alebo ekvivalent spĺňajúci minimálne technické parametre:
Pripojenie
Bezdrôtová
Rozhraní
USB, Bezdrôtový USB prijímač
Napájanie
AA
Počet batérií
1 × | Sú súčasťou dodania myši
Určenie
Kancelárska
Vyhotovenie
Symetrická
Kompatibilita
Windows 7, Windows 10, Windows 11
Senzor
Citlivosť
1 000 DPI
Technológia
Optická
Tlačidlá myši
Počet tlačidiel
3×
Koliesko
Klasické
Ďalšie vlastnosti myši
Bez podsvietenia
Výdrž
12 mesiacov
Ďalšie vlastnosti
Miniatúrny senzor
Odporúčané rozmery a hmotnosť
Šírka
6 cm
Výška
3,9 cm
Hĺbka
9,9 cm
Hmotnosť
75,2 g
Farba
Sivá

## SSD
SSD disk
Interný SSD disk
SSD 870 EVO SATA 2,5" 1 TB
MZ-77E1T0B/EU
Alebo ekvivalent spĺňajúci minimálne technické parametre:
Kapacita 1 TB, formát 2,5"
Rýchlosť čítania až 560 MB/s
Rýchlosť zápisu až 530 MB/s
Veľkosť článku/bunky TLC (Triple-Level Cell)
SATA 6 Gb/s kompatibilný so SATA 3 Gb/s a ​​so SATA 1.5 Gb/s
Záruka
Záruka 5 rokov alebo do hodnoty 600 TBW.
Odporúčané rozmery
Šírka
69,85 mm (6,99 cm)
Výška
6,8 mm (0,68 cm)
Hĺbka
100 mm (10 cm)

## HDD
Pevný disk interný
WD208PZX-08
Z dôvodu technologickej kompatibility vyžadujeme presne uvedený model
pevný disk • 2,5" • rozhranie SATA 6 Gb/s • 5 400 ot/min • vyrovnávacia pamäť 128 MB • kapacita 2 TB • hliníková konštrukcia s pevne uloženým hriadeľom motora
Výrobca
Western Digital
Formát disku
2.5 "
Rozhranie
SATA III
Kapacita
2048 GB
Otáčky
5400
Prístupová rýchlosť
3.5 ms
Vyrovnávacia pamäť
128 MB
Hmotnosť
90 g

## WiFi
WiFi router
TP-Link Archer AX72
Alebo ekvivalent spĺňajúci minimálne technické parametre:
Počet portov s rýchlosťou 1 Gbit
4
Štandardy
802.11a (5GHz), 802.11b (2,4GHz), 802.11g (2,4GHz), 802.11n, 802.11ac, 802.11ax
WiFi Typ
WiFi 6
Pásma WiFi
2,4 GHz , 5 GHz
Funkcie
Prístupový bod (Access point), Router
Prenosová rýchlosť LAN portov
Počet portov s rýchlosťou 1 Gbit
4
Rýchlosť
Rýchlosť WiFi prenosu
5 378 Mb/s
Prenosová rýchlosť LAN portov
1 Gbit
Prenosová rýchlosť WAN portov
1 Gbit
Rýchlosť na 2,4 GHz
574 MB/s
Rýchlosť na 5 GHz
4 804 MB/s
Typ
Typ
Dual-Band
Zabezpečenie
Šifrovanie
WPA-PSK, WPA2-PSK, WPA3
Konektory
LAN
4 ×
WAN
1×
USB 3.2 Gen 1 (USB 3.0)
1×
Vlastnosti antény
Počet externých antén
6 ks
Konektor antény
neodnímateľné
Rozhranie
Pokročilé funkcie
Dual-Band (2,4 + 5 GHz), Gigabit LAN, QoS (Quality of Service), IPv6 Ready, Guest Zone, MU-MIMO, Rodičovská kontrola, WiFi Mesh, Hlasové ovládanie Amazon Alexa/Google Assistant
DHCP funkcie
Server, DHCP Client List, Address Reservation
Maximálny počet SSID
2 ks
Odporúčané rozmery a hmotnosť
Hĺbka
147,2 mm
Hmotnosť
670 g
Šírka
272,5 mm
Výška
49,2 mm
Obsah balenia
Ethernetový kábel, Napájací adaptér

## Externý disk
Externý disk
WD My Passport 2TB, čierny
Alebo ekvivalent spĺňajúci minimálne technické parametre:
Typ úložiska
HDD
Formát (Form Factor)
2.5"
Kapacita úložiska
2 000 GB (2 TB)
Kapacita disku
2 048 GB (2 TB)
Šírka
75 mm (7,5 cm)
Výška
11,15 mm (1,12 cm)
Hĺbka
107,2 mm (10,72 cm)
Hmotnosť
Hmotnosť
120 g (0,12 kg)
Farba
Čierna
Vlastnosti
Rozhranie
USB 3.2 Gen 1 (USB 3.0)
Konektor
Micro USB-B
Šifrovanie
256-bitové hardvérové AES
Materiál
Plast
Obsah balenia
Kábel
Použitie
Externý prenosný disk USB

## PC TOWER
Stolový počítač s príslušenstvo a servisom
Počítačová zostava:
Dell Optiplex 3000 MT i5-12500 8GB 512S W11Pro 3r basic onside
Záruka a servis:
3 roky Next Business Day On-Site Service
Príslušenstvo počítačovej zostavy:
Klávesnica : Dell Multimedia Keyboard KB216, slovenský popis kláves
Myš : Dell Optical Mouse MS116
Predlžovací kábel s prepäťovou ochranou: EMOS Prepäťová ochrana F5, 5 zásuviek, 3m
Alebo ekvialent s minimálnymi technickými parametrami:
Povinné technické parametre počítača:
Procesor: minimálne i5-12500 (6 Cores/18MB/12T/3.0GHz to 4.6GHz/65W); supports Win11/Win11 DG/Linux)
Pamäť: minimálne 8GB (1x8GB) DDR4 Non-ECC Memory
Operačný systém: Windows 11 Pro, English, Czech, Hungarian, Polish, Slovak
Kapacita a typ disku: minimálne 512GB typu M.2 2230 PCIe NVMe Class 35 Solid State Drive
Grafická karta: Intel® Integrated Graphics
Mechanika: minimálne 8x DVD+/-RW 9.5mm Slimline Optical Disk Drive
TPM: minimálne Trusted Platform Module 2.07
Napájanie: minimálne 180W Power Supply
Farba: Čierna
Minimálny typ a počet slotov
1x otvor pro bezpečnostný kábel Kensington
1x krúžok na visiaci zámok
2x sloty PCIe x1 3. generace plnej výšky
1x slot M.2 2230 pro kartu s technologiou Wi-Fi a Bluetooth
1x slot M.2 2230/2280 pro disk SSD
3x sloty SATA pro 3,5palcový/2,5palcový pevný disk / disk SSD a optickou jednotku
Minimálna konektivita
Vpredu:
2x porty USB 2.0
2x porty USB 3.2 1. generácie
1x univerzálny zvukový konektor
Vzadu:
2x porty USB 3.2 1. generace
2x porty USB 2.0 s funkcou Smart Power-On
1x ethernetový port RJ-45
1x port DisplayPort 1.4
1x port HDMI 1.4b
1x volitelný grafický port (HDMI 2.0b / DisplayPort 1.4 / VGA)
1x sériový port / port PS2 (volitelné)
Rozmery a hmotnosť
Typ skrinky: TOWER
Odporúčané rozmery Výška: 324,30 mm, Šírka: 154,00 mm, Hĺbka: 292,20 mm
Hmotnosť : maximálne 6 kg
Záruka a servis: 3 roky Next Business Day On-Site Service od výrobcu počítača, ktorá obsahuje
1. Servis u zákazníka do druhého pracovného dňa (NBD On-Site)
2. Telefonická technická podpora
3. Nepretržitá komplexná online podpora (24/7)
4. 30-dňová úvodná asistencia
5. Po nájdení chyby telefonickou podporou vyslanie certifikovaného technika k zákazníkovi. Ak technik zaznamená telefonické hlásenie chyby do 17 hodín pracovného dňa (pondelok - piatok), a pokiaľ sú dostupné potrebné náhradné diely, je to vždy do druhého pracovného dňa.
6. Ak nie je možné problém vyriešiť pomocou online pomoci, možno zavolať na linku, na ktorej bude vykonaná diagnostika. Dostupnosť linky v pracovných dňoch a je spoplatnená podľa bežnej sadzby.
7. Na internetovej adrese získanie bezplatnej online asistencie vrátane e-mailovej podpory. Prístup k manuálom, nástrojom na diagnostiku problémov a informáciám o hľadaní chýb. Súčasťou sú aktuálne ovládače, odpovede na časté otázky alebo možnosť opýtať technikov. 24 hodín denne, 7 dní v týždni.
Minimálne parametre Prepäťovej ochrany:
prepäťová ochrana F5
5 zásuviek 10A/250V
dĺžka 3m
podsvietený sieťový vypínač, automatická poistka s časovým oneskorením
4 možné smery usporiadania sieťového prívodu
Menovité napätie UN 230V / 50Hz
Menovitý prúd IN 10A
Istenie: jedna automatická poistka s časovým oneskorením
10A/250V
Zvodový prúd: <0,5mA
Doba odozvy: <25ns
Max. napätie UC: 250V / 50Hz
Ochranná úroveň UP <=1,3kV (L/N)
Menovitý vybíjací prúd in 2kA (L/N) – 8/20Ęs
Max. vybíjací prúd imax 6,5kA (L/N) – 8/20Ęs
Klávesnica : Dell Multimedia Keyboard KB216, slovenský popis kláves alebo ekvivalent
Myš: Dell Optical Mouse MS116 alebo ekvivalent

## USB Kľúč
USB kľúč
Samsung USB 3.1 64GB Bar Plus Champagne silver
Kapacita úložiska
64 GB
Rozhranie
USB 3.2 Gen 1 (USB 3.0)
Konektor
USB-A
Rýchlosť čítania
300 MB/s
Materiál
Kov
Vlastnosti
Odolný, Vodoodolný, Pútko na kľúče
Farba
Strieborná
Odporúčené rozmery a hmotnosť
Šírka
15,5 mm
Výška
12 mm
Dĺžka
40 mm
Hmotnosť
11,5 g

## RAM 1
RAM 1
4GB 1Rx8 PC3-12800U-11-12-A1
alebo ekvivalent spĺňajúci technické parametre požadovaného zariadenia

## RAM 2
RAM 2
4GB 1Rx8 PC3L-12800U-11-13-A1
alebo ekvivalent spĺňajúci technické parametre požadovaného zariadenia

## RAM 3
RAM 3
4GB 1Rx8 PC3L 12800 – HMT451U6BFR8A
alebo ekvivalent spĺňajúci technické parametre požadovaného zariadenia

## LCD
Monitor
HP X27 FHD 27.0" IPS, 1920x1080, 1000:1, 1ms, 400cd, HDMI/DP
Záruka a servis
HP CarePack - Oprava s odvozom a vrátením, 3 roky
HP zabezpečí vyzdvihnutie vadného zariadenia priamo u zákazníka, opraví ho a vráti späť na adresu zákazníka.
Alebo ekvivalent s minimálnymi/maximálnymi technickými parametrami:
Matný IPS displej
Antireflexní filtr
Flicker Free
Low Blue Light
AMD FreeSync
Rozlíšenie: minimálne 1 920 × 1 080
Pozorovací uhol: minimálne 178° vodorovně 178° svisle
Jas: minimálne. 400 cd/m2
Kontrastný pomer: minimálne 10 000 000 : 1 dynamický
Doba odozvy: maximáne 1 ms
Farebný gamut: minimálne 99% sRGB
Rozteč bodov: maximálne 0,311 mm
Vertikálne frekvencie snímánia minimálne 165 Hz
Výškovo nastavitelný stojan min. (100 mm)
Podpora VESA držiaku: 100 × 100 mm
Hmotnost produktu: max. 7 kg (s podstavcom)
Spotreba energie: max. 0,5 W (pohotovostnom režime)
Súčasťou dodávky zariadenia sú minimálne káble 1x DisplayPort 1.4 (1,8m) a 1x HDMI 2.0 (1,8m)
Multifunkčný stojan s funkciou Pivot
Minimlny počet portov /musí mať všetky uvedené/
1× HDMI 2.0 (s podporou HDCP)
1× DisplayPort 1.4 (s podporou HDCP)
1× výstup na sluchátka
Podmienky 3 ročnej záruky a servisu:
Oprava s odvozom a vrátením. Zabezpečenie vyzdvihnutie vadného zariadenia priamo u zákazníka, opravu ho a vrátenie spät na adresu zákazníka.

## Office
Kancelársky balík softvéru 1
Microsoft Office 2021 Home and Business SK (BOX)
typ licencie: fyzický produkt (krabicová verzia)
Kancelársky softvér Microsoft Office 2021 pre 1 zariadenie
minimálny počet používateľov v rámci licencie: 1 používateľ
prenosná licencia
kompatibilný s operačným systémom Windows
obsahuje aplikácie: Word, Excel, PowerPoint a Outlook
dĺžka predplatného: bez obmedzení
spôsob licencovania: trvalá licencia
jazyková verzia: SK
vhodné pre: domácnosti, firmy
určený pre PC
originálny produkt MS (nejde o druhotnú licenciu)

## Tlačiareň 1
Tlačiareň 1 s rozšírenou zárukou
HP LaserJet Pro M255dw, Laserová tlačiareň A4/WIFI/Duplex (7KW64A#B19)
Záruka 3 roky so vzdialenou diagnostikou a výmenou pokazeného zariadenia nasledujúci
pracovný deň od nahlásenia vrátane všetkých nákladov za dopravu a servisné úkony.
alebo ekvivalent spĺňajúci technické parametre požadovaného zariadenia
Základné parametre
Typ tlačiarne: Laserová, farebná
Technológia tlače: Laser
Formát tlačiarne: A4
Rozhranie: RJ-45, USB 2.0, WiFi
Veľkosť štandardnej pamäte [MB]: 256
Spotreba [W]: 337
Farebná / Čiernobiela: farebná
Vlastnosti tlače
Rozlíšenie - čiernobiele normálne [DPI]: 600 x 600 dpi
Rozlíšenie - farebné normálne [DPI]: 600 x 600
Rýchlosť čiernobielej tlače - normálne [strán / min]: 21
Rýchlosť farebnej tlače - normálne [strán / min]: 21
Tlač prvej strany po [sek.]: 10,7
Odporúčané pracovné využitie [strán za mesiac]: 2 500
Užitočné funkcie
Vstupná manipulácia s papierom, štandardná: vstupný zásobník na 250 listov
Výstupná manipulácia s papierom, štandardná: Výst. zásobník na 100 listov
Maximálna výstupná kapacita (hárky): Maximálne 100 listov (výška stohu 10 mm)
Vlastné rozmery médií: 76 x 127 mm až 216 x 356 mm
Typy médií: Papier (kancelársky, brožúra, farebný, lesklý, ťažký, ľahký, hlavičkový, fotografický, obyčajný, predtlačený, dierovaný, recyklovaný, drsný) priehľadné fólie, štítky, obálky, baliaci papier
Automatická obojstranná tlač: Áno
Podpora W10: Áno
Fyzické vlastnosti
Maximálne rozmery (Š x H x V): 392 x 475 x 247,5 mm
Hmotnosť: 14,8 kg
Balenie obsahuje
Dokumentácia, Napájací kábel, Softvér, Tonerové kazety
Záruka 3 roky so vzdialenou diagnostikou a výmenou pokazeného zariadenia nasledujúci
pracovný deň od nahlásenia vrátane všetkých nákladov za dopravu a servisné úkony.

## Tlačiareň 2
Tlačiareň 2 s rozšírenou zárukou
Tlačiareň multifunkčná HP LaserJet Pro MFP M428fdw (W1A30A#B19)
s carepack UB9R7E 3-ročný servis HP na nasledujúci pracovný deň pre multifunkčné tlačiarne
alebo ekvivalent spĺňajúci technické parametre požadovaného zariadenia
Technológia tlače | laserová
Max. veľkosť tlače | A4 – 21 × 29.7
Podporované formáty papiera | A4, A5
Podporované formáty fotopapiera | 10 × 15
Rýchlosť tlače čiernobielo | 38 str./min.
Pracovná záťaž | 80000 str./mesiac
Možnosť obojstrannej tlače | automatická
Podpora priamej tlače | Áno
Typ farebnej náplne | iba čierna
Tlač | čiernobiela
Skenovanie
Rozlíšenie skenera | 1200 x 1200
Využitie tlačiarne
Funkcie | fax, kopírka, scanner, tlačiareň
Vlastnosti a funkcie | automatická obojstranná tlač (duplex), fax, kopírovanie a skenovanie, displej
Pripojenie | Bluetooth, LAN, USB, Wi-Fi
Možnosti mobilnej tlače | Apple AirPrint
Obsah balenia | (prepojovací kábel USB nie je súčasťou balenia), napájací kábel, príručka/inštalačný leták, štartovacie balenie náplní, tlačiareň
Ďalšie parametre
Automatický podávač | Áno
Optické rozlíšenie - os x | 600 DPI
Rozmery výrobku
Šírka výrobku | 42.0 cm
Výška výrobku | 32.3 cm
Hĺbka výrobku | 39.0 cm
Záruka a 3 ročný servis s opravou nasledujúci pracovný deň u zákazníka

## Projektor
Projektor
Projektor Epson EB-2250U (V11H871040) biely
Alebo ekvivalent s minimálnymi technickými parametrami:
Rozlíšenie
Natívne rozlíšenie
1920 × 1200 px
Kontrast
15 000:1
Projekčná plocha
Minimálna projekčná vzdialenosť
1,5 m
Maximálna projekčná vzdialenosť
9 m
Minimálna uhlopriečka obrazu
127 cm (50 ")
Maximálna uhlopriečka obrazu
762 cm (300 ")
Technológia
Technológia
LCD
Zdroj svetla
Lampa
Svietivosť
5 000 ANSI lm
Svietivosť v ECO
3 800 ANSI lm
Životnosť
5 000 h (208,33 d)
Životnosť lampy v ECO
10 000 h (416,67 d)
Výkon lampy
300 W
Hlučnosť
39 dB
Maximálna spotreba
405 W
Pripojenie
Typ pripojenia
HDMI 1.4, HDMI 2.0, VGA, Kompozitný
HDMI
2 ks
VGA
2 ks
Ďalšie pripojenie
RJ-45 (LAN), USB 2.0, Slúchadlový výstup, Kompozitný (RCA), RS232, Audio vstup, USB-B
Rozhranie
Grafické vstupy
HDMI, VGA (D-SUB), Kompozitný
Ostatné vstupy/výstupy
USB, LAN, Audio jack výstup, Audio jack vstup
Vlastnosti a funkcie
Umiestnenie
Na strop, Na stôl
Funkcie
Zoom, MHL
Výbava
Reproduktory, Diaľkové ovládanie
Rozmery
Šírka
37,7 cm
Výška
11 cm
Hĺbka
29,1 cm
Hmotnosť
4,6 kg

## HDMI
HDMI
Vention Nylon Braided HDMI 1.4 Cable 15M Black Metal Type
Alebo ekvivalent spĺňajúci minimálne technické parametre:
Spracováva rozlíšenie 4K@30 Hz, dátový tok 18 Gb/s, HDR video a je kompatibilný s kanálmi ARC a HEC – ethernetový kanál
Využitie
Typ
Prepojovací kábel
Typ a počet konektorov
Typ prvého male konektora
HDMI
Štandard prvého male konektora
HDMI 1.4
Počet prvého male konektora
2 ×
Vlastnosti
Vlastnosti
Pozlátené konektory, Obojstranná koncovka, Tienený kábel
Farba
Čierna
Konštrukcia kábla
Dĺžka kábla
15 m
Zakončenie
Rovné
Opletenie
Balistický nylon

## Držiak
Držiak
Techly 022397 stropný držiak na projektor, 22 cm, biely
ICA PM-100 WH je univerzálny stropný držiak pre projektory do 10 kg. Poskytuje viacsmerné polohovanie so štyrmi nastaviteľnými podpornými ramenami, ktoré sa môžu prispôsobiť širokej škále montážnych otvorov.
Káble potrebné na inštaláciu prechádzajú v strednom stĺpe, a preto nie sú viditeľné. Tento mediálny projektor je ideálny na použitie v triedach, zasadacích miestnostiach, hoteloch, baroch a reštauráciách a oveľa viac.
Alebo ekvivalent spĺňajúci minimálne technické parametre:
Vlastnosti
• Univerzálny držiak na stropný projektor
• Kompatibilné s väčšinou projektorov na trhu
• Maximálna podporovaná hmotnosť: 10 kg
Technické parametre
• Stropný držiak pre projektory
• So 4 nastaviteľnými opornými ramenami
• Materiál: hliník
• horizontálny sklon: 180°
• Vertikálny sklon: 180°
• Rotácia: 360°
• So systémom správy káblov
• Povrchová úprava: práškové lakovanie
• Biela farba
Rozmery
• Šírka základne: 130 mm
• Hĺbka základne: 130 mm
• Výška: 218 mm
• Šírka montážnej konzoly: 307 mm
obsah balenia
• Stropný držiak pre projektory
• Montážne skrutky
• Používateľská príručka

## PATCH 1
Patch 1
Patch kábel 0,5m
Patch kabel CAT6 SFTP 0,5m, 50u” gold konektory šedý snag-proof
Alebo ekvivalent spĺňajúci špecifikáciu:
https://www.solarix.cz/db/repository.nsf/v/E91A57E951F23E83C1257D5F002458F9/$file/Profil_Solarix_CZ.pdf
Patch kabel CAT6 SFTP PVC 0,5m šedý
PŘEHLED
Patch kabely v produktové skupině Solarix – CAT6 se vyznačují vysokou spolehlivostí a vynikající funkčností, a to i při zvýšené zátěži nebo použití v náročnějších podmínkách.
Způsob výroby je u těchto patch kabelů přizpůsoben zvýšeným požadavkům na přenosové vlastnosti CAT6.
Díky výborným parametrům splňují tyto patch kabely všechny požadavky definované v nejnovějších mezinárodních standardech TIA/EIA 568, EN 50173 a ISO 11801.
Patch kabely jsou vyrobeny s tzv. litou ochranou, která zajišťuje pevné přilnutí konektoru k ochraně a také snižuje hodnoty přeslechu mezi jednotlivými páry v konektoru.
Tato ochrana má speciální tenký design, který zaručuje, že lze tyto patch kabely použít v jakémkoliv patch panelu nebo aktivním prvku, a to i u zařízení s velkou hustotou portů RJ45.
K výrobě patch kabelů jsou použity kvalitní konektory na licnu s krytím kontaktů 50 µ zlata; velikost vodičů (lanka) je AWG 26.
Patch kabely jsou nabízeny ve všech standardních délkách, v několika barvách a s několika typy ochrany (s tzv. snag-proof ochranou nebo bez ní). provozují.
V případě stíněných patch kabelů je zajištěno dvojité stínění, kdy je každý pár v kabelu samostatně stíněn aluminiovou fólií a kolem všech čtyř párů v kabelu je ještě veden oplet.
Všechny patch kabely produktové skupiny Solarix – CAT6 jsou důkladně testovány a bez problému splňují požadavky na použití i pro ty nejnáročnější protokoly a aplikace, které se na metalické kabeláži CAT6
SPECIFIKACE
Kategorie
* CAT6
Podporované protokoly
* 1000BaseT, 1000BaseTX
Délka
* 0, 5 m
Barva
* šedá
Stínění
* ano, dvojité SFTP
Vodič
* AWG 26
Izolace
* polyethylen
Plášť
* PVC
Typ konektorů
* RJ45/RJ45
Typ ochrany
* litá, snag-proof
Skladovací teplota
* -20°C až 60°C
Provozní teplota
* -20°C až 60°C
Max. provozní vlhkost
* 93%

## PATCH 2
Patch 2
Patch kábel 1m
Patch kabel CAT6 SFTP 1,0m, 50u” gold konektory šedý snag-proof
Alebo ekvivalent spĺňajúci špecifikáciu:
https://www.solarix.cz/db/repository.nsf/v/E91A57E951F23E83C1257D5F002458F9/$file/Profil_Solarix_CZ.pdf
Patch kabel CAT6 SFTP PVC 1m šedý
PŘEHLED
Patch kabely v produktové skupině Solarix – CAT6 se vyznačují vysokou spolehlivostí a vynikající funkčností, a to i při zvýšené zátěži nebo použití v náročnějších podmínkách.
Způsob výroby je u těchto patch kabelů přizpůsoben zvýšeným požadavkům na přenosové vlastnosti CAT6.
Díky výborným parametrům splňují tyto patch kabely všechny požadavky definované v nejnovějších mezinárodních standardech TIA/EIA 568, EN 50173 a ISO 11801.
Patch kabely jsou vyrobeny s tzv. litou ochranou, která zajišťuje pevné přilnutí konektoru k ochraně a také snižuje hodnoty přeslechu mezi jednotlivými páry v konektoru.
Tato ochrana má speciální tenký design, který zaručuje, že lze tyto patch kabely použít v jakémkoliv patch panelu nebo aktivním prvku, a to i u zařízení s velkou hustotou portů RJ45.
K výrobě patch kabelů jsou použity kvalitní konektory na licnu s krytím kontaktů 50 µ zlata; velikost vodičů (lanka) je AWG 26.
Patch kabely jsou nabízeny ve všech standardních délkách, v několika barvách a s několika typy ochrany (s tzv. snag-proof ochranou nebo bez ní). provozují.
V případě stíněných patch kabelů je zajištěno dvojité stínění, kdy je každý pár v kabelu samostatně stíněn aluminiovou fólií a kolem všech čtyř párů v kabelu je ještě veden oplet.
Všechny patch kabely produktové skupiny Solarix – CAT6 jsou důkladně testovány a bez problému splňují požadavky na použití i pro ty nejnáročnější protokoly a aplikace, které se na metalické kabeláži CAT6
SPECIFIKACE
Kategorie
* CAT6
Podporované protokoly
* 1000BaseT, 1000BaseTX
Délka
* 1m
Barva
* šedá
Stínění
* ano, dvojité SFTP
Vodič
* AWG 26
Izolace
* polyethylen
Plášť
* PVC
Typ konektorů
* RJ45/RJ45
Typ ochrany
* litá, snag-proof
Skladovací teplota
* -20°C až 60°C
Provozní teplota
* -20°C až 60°C
Max. provozní vlhkost
* 93%

## DVD-ROM
DVD-ROM
Verbatim External Slimline CD/DVD Writer
externá DVD slim USB DVD zapisovačka
Alebo ekvivalent spĺňajúci minimálne technické parametre:
Formát
DVD, CD
Typ mechaniky
CD-ROM, CD-RW, DVD-ROM, DVD-R, DVD-RW, DVD+R, DVD+RW, DVD-R DL, DVD+R DL
Rýchlosť čítania CD
24
Rýchlosť zápisu CD
24
Rýchlosť čítania DVD
8
Vlastnosti
Vyhotovenie
Slim
Kompatibilita
Windows, MacOS
Napájanie
USB
Použitie
Horizontálne
Súčasť balenia
Software, Kábel
Farba
Čierna
Rozmery
Šírka
135 mm
Hĺbka
142 mm
Výška
16 mm

## Patch 3
Patch 3
Patch kábel 2m
Patch kabel CAT6 SFTP 2m, 50u” gold konektory šedý snag-proof
Alebo ekvivalent spĺňajúci špecifikáciu:
https://www.solarix.cz/db/repository.nsf/v/E91A57E951F23E83C1257D5F002458F9/$file/Profil_Solarix_CZ.pdf
Patch kabel CAT6 SFTP PVC 2m šedý
PŘEHLED
Patch kabely v produktové skupině Solarix – CAT6 se vyznačují vysokou spolehlivostí a vynikající funkčností, a to i při zvýšené zátěži nebo použití v náročnějších podmínkách.
Způsob výroby je u těchto patch kabelů přizpůsoben zvýšeným požadavkům na přenosové vlastnosti CAT6.
Díky výborným parametrům splňují tyto patch kabely všechny požadavky definované v nejnovějších mezinárodních standardech TIA/EIA 568, EN 50173 a ISO 11801.
Patch kabely jsou vyrobeny s tzv. litou ochranou, která zajišťuje pevné přilnutí konektoru k ochraně a také snižuje hodnoty přeslechu mezi jednotlivými páry v konektoru.
Tato ochrana má speciální tenký design, který zaručuje, že lze tyto patch kabely použít v jakémkoliv patch panelu nebo aktivním prvku, a to i u zařízení s velkou hustotou portů RJ45.
K výrobě patch kabelů jsou použity kvalitní konektory na licnu s krytím kontaktů 50 µ zlata; velikost vodičů (lanka) je AWG 26.
Patch kabely jsou nabízeny ve všech standardních délkách, v několika barvách a s několika typy ochrany (s tzv. snag-proof ochranou nebo bez ní). provozují.
V případě stíněných patch kabelů je zajištěno dvojité stínění, kdy je každý pár v kabelu samostatně stíněn aluminiovou fólií a kolem všech čtyř párů v kabelu je ještě veden oplet.
Všechny patch kabely produktové skupiny Solarix – CAT6 jsou důkladně testovány a bez problému splňují požadavky na použití i pro ty nejnáročnější protokoly a aplikace, které se na metalické kabeláži CAT6
SPECIFIKACE
Kategorie
* CAT6
Podporované protokoly
* 1000BaseT, 1000BaseTX
Délka
* 2m
Barva
* šedá
Stínění
* ano, dvojité SFTP
Vodič
* AWG 26
Izolace
* polyethylen
Plášť
* PVC
Typ konektorů
* RJ45/RJ45
Typ ochrany
* litá, snag-proof
Skladovací teplota
* -20°C až 60°C
Provozní teplota
* -20°C až 60°C
Max. provozní vlhkost
* 93%

## Patch 4
Patch 4
Patch kábel 10m
Patch kabel CAT6 SFTP 10m, 50u” gold konektory šedý snag-proof
Alebo ekvivalent spĺňajúci špecifikáciu:
https://www.solarix.cz/db/repository.nsf/v/E91A57E951F23E83C1257D5F002458F9/$file/Profil_Solarix_CZ.pdf
Patch kabel CAT6 SFTP PVC 10m šedý
PŘEHLED
Patch kabely v produktové skupině Solarix – CAT6 se vyznačují vysokou spolehlivostí a vynikající funkčností, a to i při zvýšené zátěži nebo použití v náročnějších podmínkách.
Způsob výroby je u těchto patch kabelů přizpůsoben zvýšeným požadavkům na přenosové vlastnosti CAT6.
Díky výborným parametrům splňují tyto patch kabely všechny požadavky definované v nejnovějších mezinárodních standardech TIA/EIA 568, EN 50173 a ISO 11801.
Patch kabely jsou vyrobeny s tzv. litou ochranou, která zajišťuje pevné přilnutí konektoru k ochraně a také snižuje hodnoty přeslechu mezi jednotlivými páry v konektoru.
Tato ochrana má speciální tenký design, který zaručuje, že lze tyto patch kabely použít v jakémkoliv patch panelu nebo aktivním prvku, a to i u zařízení s velkou hustotou portů RJ45.
K výrobě patch kabelů jsou použity kvalitní konektory na licnu s krytím kontaktů 50 µ zlata; velikost vodičů (lanka) je AWG 26.
Patch kabely jsou nabízeny ve všech standardních délkách, v několika barvách a s několika typy ochrany (s tzv. snag-proof ochranou nebo bez ní). provozují.
V případě stíněných patch kabelů je zajištěno dvojité stínění, kdy je každý pár v kabelu samostatně stíněn aluminiovou fólií a kolem všech čtyř párů v kabelu je ještě veden oplet.
Všechny patch kabely produktové skupiny Solarix – CAT6 jsou důkladně testovány a bez problému splňují požadavky na použití i pro ty nejnáročnější protokoly a aplikace, které se na metalické kabeláži CAT6
SPECIFIKACE
Kategorie
* CAT6
Podporované protokoly
* 1000BaseT, 1000BaseTX
Délka
* 10 m
Barva
* šedá
Stínění
* ano, dvojité SFTP
Vodič
* AWG 26
Izolace
* polyethylen
Plášť
* PVC
Typ konektorů
* RJ45/RJ45
Typ ochrany
* litá, snag-proof
Skladovací teplota
* -20°C až 60°C
Provozní teplota
* -20°C až 60°C
Max. provozní vlhkost
* 93%

## HDD 3,5
DISK 3,5
3.5" SATA HDD | Western Digital | Gold | WD141KRYZ | 14TB
Z dôvodu technologickej kompatibility vyžadujeme presne uvedený model
Popis produktu
Pevné disky Western Digital Gold sú navrhnuté pre využitie v dátových centrách s vysokým pracovným vyťažením až 10 krát vyšším ako u klasických počítačových pevných diskov. prevádzky.
Vďaka nízkej spotrebe elektrickej energie poskytujú disky WD Gold vysoký výkon pri nízkych nákladoch na prevádzku.
Špeciálne navrhnuté pre vysoké pracovné vyťaženie v dátových centrách až 10x vyšším ako u klasických diskov do PC
Až 2,5M MTBF
Ochrana proti vibráciám
HelioSeal technológia poskytuje vysokú kapacitu pri nízkej spotrebe energie
Špecifikácie
Kapacita: 14 TB
Kapacita po formátovaní: 14 TB
Rozhranie: SATA 6 Gb / s
Prevedenie: 3,5"
Pokročilé formátovanie (AF): Áno
Súlad s predpismi RoHS: Áno
Rýchlosť rozhrania: 6 Gb / s
Interná prenosová rýchlosť: 267 MB / s
Vyrovnávacia pamäť: 512 MB
Výkonnostná trieda: 7200 ot./min.
MTBF (hodín): 2 500 000
Priemerná spotreba čítanie / zápis: 6 W
Priemerná spotreba nečinný režim: 5,5 W
Priemerná spotreba pohotovostný režim / režim spánku: 0,4 W

## Kamera
Kamera s mikrofónom
Webkamera Logitech HD Webcam C270 (960-001063) čierna
Alebo ekvivalent spĺňajúci minimálne technické parametre:
Technické parametre
Video
Max. rozlíšenie videa | 1280 × 720
Snímkovacia frekvencia max. | 30 sn./s
Digitálny zoom | Áno
Autofokus | Nie
Foto
Maximálne rozlíšenie záznamu foto | 3 Mpx
Zvuk
Mikrofón | Áno
Možnosť prepojenia
Rozhranie | USB 2.0
Ďalšie parametre
Záruka | 24 mesiacov
Upevnenie na notebook | Áno
Rozmery balenia
Šírka výrobku | 10.3 cm
Výška výrobku | 5.3 cm
Hĺbka výrobku | 8.3 cm
Hmotnosť výrobku | 0.1 kg