## Príloha č. 1
Pokyny k vyplneniu: Vypĺňajú sa žlto vyznačené polia !!!
Príloha č.1 - Špecifikácia predmetu zákazky, návrh na plnenie kritéria
Ponuka do prieskumu trhu na predmet zákazky: Dojáreň a chladiaca nádrž pre obstarávateľa RUPOS, s r.o. Ružindol
Identifikačné údaje navrhovateľa:
Obchodné meno:
Sídlo:
IČO:
DIČ:
IČ DPH:
Štatutárny zástupca:
Kontaktná osoba:
Tel. kontakt:
E-mail:
Vymedzenie predmetu prieskumu trhu
| Chladiaca nádrž |  |  |  |  | súbor
Výrobca
Typové označenie
| Požadované technické parametre |  |  |  |  | Hodnota požadovaných parametrov | Merná jednotka | Parameter navrhovanej technológie - uviesť konkrétnu číselnú hodnotu parametra resp. áno alebo nie
Chladiaca nádrž | Nominální objem nádrže |  |  |  |  | 9700 | l | hodnota:
| Dvojplášťová nerezová nádrž, nerezová oceľ typ AISI 304 |  |  |  |  | áno |  | áno/nie:
| Eliptický tvar nádrže – väčšia chladiaca plocha |  |  |  |  | áno |  | áno/nie:
| Minimálna izolačná vrstva medzi plášťom 5cm a PUR penou |  |  |  |  | áno |  | áno/nie:
| Miešadlo s dvoma integrovanými umývacímy tryskami pod lopatkami miešadla |  |  |  |  | áno |  | áno/nie:
| Otáčky miešadla 21 za minútu pri 50Hz |  |  |  |  | áno |  | áno/nie:
| 4 výparníky v dne vnútornej nádrže |  |  |  |  | áno |  | áno/nie:
| Dvojitý výpustní ventil samo čistiaci počas sanitácie celej nádrže |  |  |  |  | áno |  | áno/nie:
| Plnenie nádrže cez nátok v hlavnom poklope pomocou vloženej mliečnej hadice |  |  |  |  | áno |  | áno/nie:
| Pripojenie elektriky, chladiacich agregátov a vody v zadnej časti chladiaceho tanku |  |  |  |  | áno |  | áno/nie:
| Digitálna mierka s výstupom na display riadiacej jednotky |  |  |  |  | áno |  | áno/nie:
| Riadiaca jednotka, riadi proces chladenia a umytia nádrže. Je vybavená dvoma čerpadlami pre dávkovanie tekutých detergentov a ohrevom umývacieho roztoku na požadovanú úroveň. |  |  |  |  | áno |  | áno/nie:
| Chladiaci agregát |  |  |  |  | 2 | ks | áno/nie:
| Príkon každého chladiaceho agregátu |  |  |  |  | 6.6 | kW | hodnota:
| Rekuperácia odpadového tepla, lepený doskový výmenník, čerpadlo na vodu |  |  |  |  | áno |  | áno/nie:
| Kompletný celok musí byť pripojiteľný a kompatibilný s riadiacim systémom Dojárne č. 1 |  |  |  |  | áno |  | áno/nie:
| Záruka 24 mesiacov |  |  |  |  | áno | - | áno/nie:
| Návod na obsluhu v slovenskom jazyku |  |  |  |  | áno | - | áno/nie:
| Cena za celý predmet prieskumu trhu vrátane dodávky, montáže, uvedenia do prevádzky a zaškolenia obslužného personálu spolu | [5 empty] | Cena bez DPH | DPH | Cena s DPH
Svojím podpisom zároveň potvrdzujeme, že nami vypracovaná cenová ponuka zodpovedá cenám obvyklým v danom mieste a čase.
|  |  | Dátum: | ...................................... | ....................................................
|  |  | Miesto: | ...................................... | ....................................................
Pečiatka a podpis