## Rekapitulácia stavby
[29 empty] | 2.0 | [5 empty] | False | False | {852bf9ab-0657-40f8-82c7-756658445f3f}
[20 empty] | >> skryté stĺpce << | [13 empty] | 0,001 | 20
[34 empty] | 0,001 | 20
|  | REKAPITULÁCIA STAVBY | [18 empty] | v --- nižšie sa nachádzajú doplnkové a pomocné údaje k zostavám --- v | [11 empty] | Návod na vyplnenie | 0,001
|  | Kód: |  |  |  |  | far1901 | [25 empty] | Meniť je možné iba bunky so žltým podfarbením! 1) na prvom liste Rekapitulácie stavby vyplňte v zostave a) Rekapitulácia stavby - údaje o Zhotoviteľovi (prenesú sa do ostatných zostáv aj v iných listoch) b) Rekapitulácia objektov stavby - potrebné Ostatné náklady 2) na vybraných listoch vyplňte v zostave a) Krycí list - údaje o Zhotoviteľovi, pokiaľ sa líšia od údajov o Zhotoviteľovi na Rekapitulácii stavby (údaje se prenesú do ostatných zostav v danom liste) b) Rekapitulácia rozpočtu - potrebné Ostatné náklady c) Celkové náklady za stavbu - ceny na položkách - množstvo, pokiaľ má žlté podfarbenie - a v prípade potreby poznámku (tá je v skrytom stĺpci) | 0,001
|  | Stavba: |  |  |  |  | Rekonštrukcia a prístavba k depozitu | [26 empty] | 0,001
|  | JKSO: | [13 empty] | KS: | [17 empty] | 0,001
|  | Miesto: |  |  |  |  | Adyho ulica 658, Lučenec | [8 empty] | Dátum: | [17 empty] | 0,001
0,001
|  | Objednávateľ: | [13 empty] | IČO: | [17 empty] | 0,001
|  |  | Novohradské múzeum a galéria Lučenec | [12 empty] | IČ DPH: | [17 empty] | 0,001
0,001
|  | Zhotoviteľ: | [13 empty] | IČO: |  | Vyplň údaj | [15 empty] | 0,001
|  |  | Vyplň údaj | [12 empty] | IČ DPH: |  | Vyplň údaj | [15 empty] | 0,001
False
|  | Projektant: | [13 empty] | IČO: | [17 empty] | False
|  |  | Ing.Attila Farkaš | [12 empty] | IČ DPH: | [17 empty] | True
0,01
|  | Spracovateľ: | [13 empty] | IČO: | [17 empty] | 0,01
|  |  | Ing.Igor Janečka | [12 empty] | IČ DPH: | [17 empty] | True
Poznámka:
|  | Cena bez DPH | [13 empty] | 0
[8 empty] | Sadzba dane |  |  | Základ dane |  |  |  |  | Výška dane
|  | DPH |  | základná |  |  |  | 20% |  |  | 0 |  |  |  |  | 0
|  |  |  | znížená |  |  |  | 20% |  |  | 0 |  |  |  |  | 0
|  |  |  | zákl. prenesená |  |  |  | 20% |  |  | 0 |  |  |  |  | 0
|  |  |  | zníž. prenesená |  |  |  | 20% |  |  | 0 |  |  |  |  | 0
|  |  |  | nulová |  |  |  | 0% |  |  | 0 |  |  |  |  | 0
|  | Cena s DPH | [6 empty] | v |  |  | EUR |  |  |  | 0
|  | Projektant | [11 empty] | Spracovateľ
|  | Dátum a podpis: | [7 empty] | Pečiatka |  |  |  | Dátum a podpis: |  |  | Pečiatka
|  | Objednávateľ | [11 empty] | Zhotoviteľ
|  | Dátum a podpis: | [7 empty] | Pečiatka |  |  |  | Dátum a podpis: |  |  | Pečiatka
REKAPITULÁCIA OBJEKTOV STAVBY
| Kód: | [6 empty] | far1901
| Stavba: | [6 empty] | Rekonštrukcia a prístavba k depozitu
| Miesto: | [6 empty] | Adyho ulica 658, Lučenec | [6 empty] | Dátum:
| Objednávateľ: | [6 empty] | Novohradské múzeum a galéria Lučenec | [6 empty] | Projektant: |  | Ing.Attila Farkaš |  |  |  | Informatívne údaje z listov zákaziek
| Zhotoviteľ: | [13 empty] | Spracovateľ: |  | Ing.Igor Janečka
| Kód |  |  |  | Popis | [7 empty] | Cena bez DPH [EUR] |  |  |  |  | Cena s DPH [EUR] | Typ |  | z toho Ostat. náklady [EUR] | DPH [EUR] | Normohodiny [h] | DPH základná [EUR] | DPH znížená [EUR] | DPH základná prenesená [EUR] | DPH znížená prenesená [EUR] | Základňa DPH základná | Základňa DPH znížená | Základňa DPH zákl. prenesená | Základňa DPH zníž. prenesená | Základňa DPH nulová
| Náklady z rozpočtov | [11 empty] | 0 |  |  |  |  | 0 |  |  | 0 | 0 | 0 | 0 | 0 | 0 | 0 | 0 | 0 | 0 | 0 | 0 |  | D | 0 | ###NOIMPORT### | IMPORT | {852bf9ab-0657-40f8-82c7-756658445f3f} | {00000000-0000-0000-0000-000000000000}
/ |  | 001 |  |  |  | Architektúra a stavebno-technické riešenie | [6 empty] | 0 |  |  |  |  | 0 | STA |  | 0 | 0 | 0 | 0 | 0 | 0 | 0 | 0 | 0 | 0 | 0 | 0 |  |  | 1 |  | IMPORT | {09c601cf-4f2f-48dd-bbf0-ccbff2ad92b8} | {852bf9ab-0657-40f8-82c7-756658445f3f} | 0
|  | 002 |  |  |  | Elektroinštalácia | [6 empty] | 0 |  |  |  |  | 0 | STA |  | 0 | 0 | 0 | 0 | 0 | 0 | 0 | 0 | 0 | 0 | 0 | 0 |  | D | 1 | ###NOIMPORT### | IMPORT | {21a0d593-723a-4088-abb6-82d3493f84e3} | {852bf9ab-0657-40f8-82c7-756658445f3f} | 0
/ |  |  | 001 |  |  |  | Bleskozvod | [5 empty] | 0 |  |  |  |  | 0 | Časť |  | 0 | 0 | 0 | 0 | 0 | 0 | 0 | 0 | 0 | 0 | 0 | 0 |  |  | 2 |  | IMPORT | {c5bfd81e-74ac-4fc3-a642-6dd74d377a44} | {21a0d593-723a-4088-abb6-82d3493f84e3}
/ |  |  | 002 |  |  |  | Elektroinštalácia | [5 empty] | 0 |  |  |  |  | 0 | Časť |  | 0 | 0 | 0 | 0 | 0 | 0 | 0 | 0 | 0 | 0 | 0 | 0 |  |  | 2 |  | IMPORT | {08ef03e0-b0fa-47ce-940d-b0c6d724d876} | {21a0d593-723a-4088-abb6-82d3493f84e3}
/ |  |  | 003 |  |  |  | Prípojka NN | [5 empty] | 0 |  |  |  |  | 0 | Časť |  | 0 | 0 | 0 | 0 | 0 | 0 | 0 | 0 | 0 | 0 | 0 | 0 |  |  | 2 |  | IMPORT | {545419bd-1558-47e0-b5ff-cd10dc15f806} | {21a0d593-723a-4088-abb6-82d3493f84e3}
/ |  | 003 |  |  |  | Zdravotechnika | [6 empty] | 0 |  |  |  |  | 0 | STA |  | 0 | 0 | 0 | 0 | 0 | 0 | 0 | 0 | 0 | 0 | 0 | 0 |  |  | 1 |  | IMPORT | {9a73e23a-4207-4ce2-ae61-c7b8469aa347} | {852bf9ab-0657-40f8-82c7-756658445f3f} | 0
/ |  | 004 |  |  |  | Vykurovanie, VZT | [6 empty] | 0 |  |  |  |  | 0 | STA |  | 0 | 0 | 0 | 0 | 0 | 0 | 0 | 0 | 0 | 0 | 0 | 0 |  |  | 1 |  | IMPORT | {b3072035-75dd-4ea4-9842-3f94d087b7a6} | {852bf9ab-0657-40f8-82c7-756658445f3f} | 0

## 001 - Architektúra a stav...
[9 empty] | >> skryté stĺpce << | [9 empty] | {09c601cf-4f2f-48dd-bbf0-ccbff2ad92b8} | [5 empty] | a1 | 19,29 | 2
[19 empty] | 0 | [5 empty] | a11 | 112,153 | 2
| KRYCÍ LIST ROZPOČTU | [8 empty] | v --- nižšie sa nachádzajú doplnkové a pomocné údaje k zostavám --- v | [8 empty] | False | [5 empty] | a13 | 32,959 | 2
[25 empty] | a2 | 36,001 | 2
| Stavba: | [23 empty] | a3 | 8,14 | 2
|  | Rekonštrukcia a prístavba k depozitu | [22 empty] | a4 | 4,913 | 2
| Objekt: | [23 empty] | a6 | 4,76 | 2
|  | 001 - Architektúra a stavebno-technické riešenie | [22 empty] | a9 | 420,168 | 2
[25 empty] | b1 | 4,628 | 2
| JKSO: |  |  |  |  | KS: | [18 empty] | b4 | 41,616 | 2
| Miesto: |  | Adyho ulica 658, Lučenec |  |  | Dátum: | 0 | [17 empty] | bet3 | 18,724 | 2
[25 empty] | dt | 8,013 | 2
| Objednávateľ: |  |  |  |  | IČO: | [18 empty] | kdk | 262,105 | 2
|  | Novohradské múzeum a galéria Lučenec |  |  |  | IČ DPH: | [18 empty] | mal | 805,924 | 2
[25 empty] | obklad | 39,293 | 2
| Zhotoviteľ: |  |  |  |  | IČO: | Vyplň údaj | [17 empty] | ost | 10,953 | 2
|  | Vyplň údaj |  |  |  | IČ DPH: | Vyplň údaj | [17 empty] | p1 | 37,139 | 2
[25 empty] | p2 | 2,885 | 2
| Projektant: |  |  |  |  | IČO: | [18 empty] | p3 | 16,143 | 2
|  | Ing.Attila Farkaš |  |  |  | IČ DPH: | [18 empty] | p4 | 99,45 | 2
[25 empty] | pur60 | 40,111 | 2
| Spracovateľ: |  |  |  |  | IČO: | [18 empty] | rb | 5,2 | 2
|  | Ing.Igor Janečka |  |  |  | IČ DPH: | [18 empty] | so1 | 19,382 | 2
[25 empty] | so2 | 31,64 | 2
| Poznámka: | [23 empty] | so3 | 1,852 | 2
[25 empty] | st1 | 101,001 | 2
[25 empty] | st2 | 29,292 | 2
[25 empty] | stenynove | 182,752 | 2
| Cena bez DPH | [5 empty] | 0 | [17 empty] | stenypovod | 343,459 | 2
[25 empty] | stenysieť | 383,646 | 2
|  |  | Základ dane |  |  | Sadzba dane | Výška dane | [17 empty] | stropynove | 99,45 | 2
| DPH | základná | 0 |  |  | 20% | 0 | [17 empty] | stropypovod | 219,556 | 2
|  | znížená | 0 |  |  | 20% | 0 | [17 empty] | estropy | 191,056 | 2
|  | zákl. prenesená | 0 |  |  | 20% | 0 | [17 empty] | z1 | 192,374 | 2
|  | zníž. prenesená | 0 |  |  | 20% | 0 | [17 empty] | z2 | 156,012 | 2
|  | nulová | 0 |  |  | 0% | 0 | [17 empty] | zz | 9 | 2
[25 empty] | esteny | 176,204 | 2
| Cena s DPH |  |  | v | EUR |  | 0
| Projektant |  |  | Spracovateľ
| Dátum a podpis: |  | Pečiatka | Dátum a podpis: |  |  | Pečiatka
| Objednávateľ |  |  | Zhotoviteľ
| Dátum a podpis: |  | Pečiatka | Dátum a podpis: |  |  | Pečiatka
REKAPITULÁCIA ROZPOČTU
Stavba:
Rekonštrukcia a prístavba k depozitu
Objekt:
001 - Architektúra a stavebno-technické riešenie
Miesto: |  |  | Adyho ulica 658, Lučenec |  |  | Dátum: | 0
Objednávateľ: |  |  | Novohradské múzeum a galéria Lučenec |  |  | Projektant: | Ing.Attila Farkaš
Zhotoviteľ: |  |  | Vyplň údaj |  |  | Spracovateľ: | Ing.Igor Janečka
Kód dielu - Popis | [6 empty] | Cena celkom [EUR]
Náklady z rozpočtu | [6 empty] | 0 | [12 empty] | -1
| HSV - Práce a dodávky HSV | [5 empty] | 0
| 1 - Zemné práce | [5 empty] | 0
| 2 - Zakladanie | [5 empty] | 0
| 3 - Zvislé a kompletné konštrukcie | [5 empty] | 0
| 4 - Vodorovné konštrukcie | [5 empty] | 0
| 5 - Komunikácie | [5 empty] | 0
| 6 - Úpravy povrchov, podlahy, osadenie | [5 empty] | 0
| 9 - Ostatné konštrukcie a práce-búranie | [5 empty] | 0
| 99 - Presun hmôt HSV | [5 empty] | 0
| PSV - Práce a dodávky PSV | [5 empty] | 0
| 711 - Izolácie proti vode a vlhkosti | [5 empty] | 0
| 712 - Izolácie striech | [5 empty] | 0
| 713 - Izolácie tepelné | [5 empty] | 0
| 722 - Zdravotechnika - vnútorný vodovod | [5 empty] | 0
| 764 - Konštrukcie klampiarske | [5 empty] | 0
| 766 - Konštrukcie stolárske | [5 empty] | 0
| 767 - Konštrukcie doplnkové kovové | [5 empty] | 0
| 771 - Podlahy z dlaždíc | [5 empty] | 0
| 777 - Podlahy syntetické | [5 empty] | 0
| 781 - Dokončovacie práce a obklady | [5 empty] | 0
| 783 - Nátery | [5 empty] | 0
| 784 - Maľby | [5 empty] | 0
| M - Práce a dodávky M | [5 empty] | 0
| 33-M - Montáže dopravných zariadení, skladových zariadení a váh | [5 empty] | 0
| EZS - Rozšírenie EZS | [5 empty] | 0
| HZS - Hodinové zúčtovacie sadzby | [5 empty] | 0
| VRN - Vedľajšie rozpočtové náklady | [5 empty] | 0
| VRN06 - Zariadenie staveniska | [5 empty] | 0
ROZPOČET
Stavba:
Rekonštrukcia a prístavba k depozitu
Objekt:
001 - Architektúra a stavebno-technické riešenie
Miesto: |  |  | Adyho ulica 658, Lučenec |  |  | Dátum: | 0
Objednávateľ: |  |  | Novohradské múzeum a galéria Lučenec |  |  | Projektant: | Ing.Attila Farkaš
Zhotoviteľ: |  |  | Vyplň údaj |  |  | Spracovateľ: | Ing.Igor Janečka
PČ | Typ | Kód | Popis | MJ | Množstvo | J.cena [EUR] | Cena celkom [EUR] | Cenová sústava |  |  | DPH | J. Nh [h] | Nh celkom [h] | J. hmotnosť [t] | Hmotnosť celkom [t] | J. suť [t] | Suť Celkom [t]
Náklady z rozpočtu | [6 empty] | 0 | [5 empty] | 0 |  | 702.4982 |  | 136.3861 |  | D | -1 | [13 empty] | 0
| D | HSV | Práce a dodávky HSV |  |  |  | 0 | [5 empty] | 0 |  | 694.8624 |  | 135.3061 | 1 | D | 0 |  |  |  | ROZPOCET | [9 empty] | 0
| D | 1 | Zemné práce |  |  |  | 0 | [5 empty] | 0 |  | 226.3514 |  | 20.4601 | 1 | D | 1 |  |  |  | ROZPOCET | [9 empty] | 0
1 | K | 113107141 | Odstránenie krytuv ploche do 200 m2 asfaltového, hr. vrstvy do 50 mm, -0,09800t | m2 | 63.344 |  | 0 | CS CENEKON 2018 02 |  |  | znížená |  | 0 | 0 | 0 | 0.098 | 6.2077 | 4 | K | 2 |  |  |  | ROZPOCET |  |  |  | 0 | 0 | 0 | 0 | 0 | 2 | 0 | 4 | 1925671285
| VV |  | "XX | [15 empty] | VV | 2 | 1 | True | 0 | ROZPOCET
| VV |  | "m2" 46,170 |  | 46.17 | [13 empty] | VV | 2 | 2 | True | 0 | ROZPOCET
| VV |  | 6,43*0,7 |  | 4.501 | [13 empty] | VV | 2 | 2 | True | 0 | ROZPOCET
| VV |  | "XXI" | [15 empty] | VV | 2 | 1 | True | 0 | ROZPOCET
| VV |  | 6,35*1,6 |  | 10.16 | [13 empty] | VV | 2 | 2 | True | 0 | ROZPOCET
| VV |  | 3,35*0,75 |  | 2.513 | [13 empty] | VV | 2 | 2 | True | 0 | ROZPOCET
| VV |  | Súčet |  | 63.344 | [13 empty] | VV | 2 | 4 | True | 1 | ROZPOCET
2 | K | 113307131 | Odstránenie podkladu v ploche do 200 m2 z betónu prostého, hr. vrstvy do 150 mm, -0,22500t | m2 | 63.344 |  | 0 | CS CENEKON 2018 02 |  |  | znížená |  | 0 | 0 | 0 | 0.225 | 14.2524 | 4 | K | 2 |  |  |  | ROZPOCET |  |  |  | 0 | 0 | 0 | 0 | 0 | 2 | 0 | 4 | -200030978
| VV |  | "XX | [15 empty] | VV | 2 | 1 | True | 0 | ROZPOCET
| VV |  | "m2" 46,170 |  | 46.17 | [13 empty] | VV | 2 | 2 | True | 0 | ROZPOCET
| VV |  | 6,43*0,7 |  | 4.501 | [13 empty] | VV | 2 | 2 | True | 0 | ROZPOCET
| VV |  | "XXI" | [15 empty] | VV | 2 | 1 | True | 0 | ROZPOCET
| VV |  | 6,35*1,6 |  | 10.16 | [13 empty] | VV | 2 | 2 | True | 0 | ROZPOCET
| VV |  | 3,35*0,75 |  | 2.513 | [13 empty] | VV | 2 | 2 | True | 0 | ROZPOCET
| VV |  | Súčet |  | 63.344 | [13 empty] | VV | 2 | 4 | True | 1 | ROZPOCET
3 | K | 132201101 | Výkop ryhy do šírky 600 mm v horn.3 do 100 m3 | m3 | 19.29 |  | 0 | CS CENEKON 2018 02 |  |  | znížená |  | 0 | 0 | 0 | 0 | 0 | 4 | K | 2 |  |  |  | ROZPOCET |  |  |  | 0 | 0 | 0 | 0 | 0 | 2 | 0 | 4 | -118544301
| VV |  | "nový vstup | [15 empty] | VV | 2 | 1 | True | 0 | ROZPOCET
| VV |  | (3,35+1,95*2)*0,4*(1,6-0,59) |  | 2.929 | [13 empty] | VV | 2 | 2 | True | 0 | ROZPOCET
| VV |  | (3,0+1,2)*0,4*(1,6-0,59) |  | 1.697 | [13 empty] | VV | 2 | 2 | True | 0 | ROZPOCET
| VV |  | "prístavba" | [15 empty] | VV | 2 | 1 | True | 0 | ROZPOCET
| VV |  | (1,35+8,62+10,665+8,0+2,9)*0,6*(2,25-1,475) |  | 14.664 | [13 empty] | VV | 2 | 2 | True | 0 | ROZPOCET
| VV | a1 | Súčet |  | 19.29 | [13 empty] | VV | 2 | 4 | True | 1 | ROZPOCET
4 | K | 132201109 | Príplatok k cene za lepivosť pri hĺbení rýh šírky do 600 mm zapažených i nezapažených s urovnaním dna v hornine 3 | m3 | 19.29 |  | 0 | CS CENEKON 2018 02 |  |  | znížená |  | 0 | 0 | 0 | 0 | 0 | 4 | K | 2 |  |  |  | ROZPOCET |  |  |  | 0 | 0 | 0 | 0 | 0 | 2 | 0 | 4 | -480609978
| VV |  | a1 |  | 19.29 | [13 empty] | VV | 2 | 2 | True | 1 | ROZPOCET
5 | K | 132201201 | Výkop ryhy šírky 600-2000mm horn.3 do 100m3 | m3 | 4.628 |  | 0 | CS CENEKON 2018 02 |  |  | znížená |  | 0 | 0 | 0 | 0 | 0 | 4 | K | 2 |  |  |  | ROZPOCET |  |  |  | 0 | 0 | 0 | 0 | 0 | 2 | 0 | 4 | -559964934
| VV |  | "prístavbA | [15 empty] | VV | 2 | 1 | True | 0 | ROZPOCET
| VV | b1 | 8,53*0,7*(2,25-1,475) |  | 4.628 | [13 empty] | VV | 2 | 2 | True | 1 | ROZPOCET
6 | K | 132201209 | Príplatok k cenám za lepivosť pri hĺbení rýh š. nad 600 do 2 000 mm zapaž. i nezapažených, s urovnaním dna v hornine 3 | m3 | 4.628 |  | 0 | CS CENEKON 2018 02 |  |  | znížená |  | 0 | 0 | 0 | 0 | 0 | 4 | K | 2 |  |  |  | ROZPOCET |  |  |  | 0 | 0 | 0 | 0 | 0 | 2 | 0 | 4 | 489466906
| VV |  | b1 |  | 4.628 | [13 empty] | VV | 2 | 2 | True | 1 | ROZPOCET
7 | K | 162201101 | Vodorovné premiestnenie výkopku z horniny 1-4 do 20m | m3 | 18 |  | 0 | CS CENEKON 2018 02 |  |  | znížená |  | 0 | 0 | 0 | 0 | 0 | 4 | K | 2 |  |  |  | ROZPOCET |  |  |  | 0 | 0 | 0 | 0 | 0 | 2 | 0 | 4 | 83217692
| VV |  | "medziskládka zásypovej zeminy | [15 empty] | VV | 2 | 1 | True | 0 | ROZPOCET
| VV |  | zz*2 |  | 18 | [13 empty] | VV | 2 | 2 | True | 1 | ROZPOCET
8 | K | 162501102 | Vodorovné premiestnenie výkopku po spevnenej ceste z horniny tr.1-4, do 100 m3 na vzdialenosť do 3000 m | m3 | 14.918 |  | 0 | CS CENEKON 2018 02 |  |  | znížená |  | 0 | 0 | 0 | 0 | 0 | 4 | K | 2 |  |  |  | ROZPOCET |  |  |  | 0 | 0 | 0 | 0 | 0 | 2 | 0 | 4 | -275315166
| VV |  | a1+b1-zz |  | 14.918 | [13 empty] | VV | 2 | 2 | True | 1 | ROZPOCET
9 | K | 162501105 | príplatok k cene za každých ďalšich a začatých 1000 m (7x) | m3 | 104.426 |  | 0 | CS CENEKON 2018 02 |  |  | znížená |  | 0 | 0 | 0 | 0 | 0 | 4 | K | 2 |  |  |  | ROZPOCET |  |  |  | 0 | 0 | 0 | 0 | 0 | 2 | 0 | 4 | -1816545857
| VV |  | (a1+b1-zz)*7 |  | 104.426 | [13 empty] | VV | 2 | 2 | True | 1 | ROZPOCET
10 | K | 167101101 | Nakladanie neuľahnutého výkopku z hornín tr.1-4 do 100 m3 | m3 | 9 |  | 0 | CS CENEKON 2018 02 |  |  | znížená |  | 0 | 0 | 0 | 0 | 0 | 4 | K | 2 |  |  |  | ROZPOCET |  |  |  | 0 | 0 | 0 | 0 | 0 | 2 | 0 | 4 | 1681667411
| VV |  | zz |  | 9 | [13 empty] | VV | 2 | 2 | True | 1 | ROZPOCET
11 | K | 171209002 | Poplatok za skladovanie - zemina a kamenivo (17 05) ostatné | t | 23.869 |  | 0 | CS CENEKON 2018 02 |  |  | znížená |  | 0 | 0 | 0 | 0 | 0 | 4 | K | 2 |  |  |  | ROZPOCET |  |  |  | 0 | 0 | 0 | 0 | 0 | 2 | 0 | 4 | 1361211839
| VV |  | (a1+b1-zz)*1,6 |  | 23.869 | [13 empty] | VV | 2 | 2 | True | 1 | ROZPOCET
12 | K | 174101001 | Zásyp sypaninou so zhutnením jám, šachiet, rýh, zárezov alebo okolo objektov do 100 m3 | m3 | 9 |  | 0 | CS CENEKON 2018 02 |  |  | znížená |  | 0 | 0 | 0 | 0 | 0 | 4 | K | 2 |  |  |  | ROZPOCET |  |  |  | 0 | 0 | 0 | 0 | 0 | 2 | 0 | 4 | 223673271
| VV |  | "zat" 45,0*(0,1+0,3)*0,5 |  | 9 | [13 empty] | VV | 2 | 2 | True | 0 | ROZPOCET
| VV | zz | Súčet |  | 9 | [13 empty] | VV | 2 | 4 | True | 1 | ROZPOCET
13 | K | 180401211 | Založenie trávnika lúčneho výsevom v rovine alebo na svahu do 1:5 | m2 | 45 |  | 0 | CS CENEKON 2018 02 |  |  | znížená |  | 0 | 0 | 0 | 0 | 0 | 4 | K | 2 |  |  |  | ROZPOCET |  |  |  | 0 | 0 | 0 | 0 | 0 | 2 | 0 | 4 | 794491056
| VV |  | 45 |  | 45 | [13 empty] | VV | 2 | 2 | True | 1 | ROZPOCET
14 | M | 005720001300 | Osivá tráv - trávové semeno | kg | 1.391 |  | 0 | CS CENEKON 2018 02 |  |  | znížená |  | 0 | 0.001 | 0.001391 | 0 | 0 | 8 | M | 2 |  |  |  | ROZPOCET |  |  |  | 0 | 0 | 0 | 0 | 0 | 2 | 0 | 4 | -1973312987
| VV |  | 45*0,0309 'Přepočítané koeficientom množstva |  | 1.391 | [13 empty] | VV | 2 | 2 | False | 1 | ROZPOCET
15 | K | 1813011 | Dovoz ornice | m2 | 9 |  | 0 |  |  |  | znížená |  | 0 | 0 | 0 | 0 | 0 | 4 | K | 2 |  |  |  | ROZPOCET |  |  |  | 0 | 0 | 0 | 0 | 0 | 2 | 0 | 4 | 1961225609
| VV |  | 45,0*0,2 |  | 9 | [13 empty] | VV | 2 | 2 | True | 1 | ROZPOCET
16 | K | 181301103 | Rozprestretie ornice v rovine , plocha do 500 m2, hr.do 200 mm | m2 | 45 |  | 0 | CS CENEKON 2018 02 |  |  | znížená |  | 0 | 0 | 0 | 0 | 0 | 4 | K | 2 |  |  |  | ROZPOCET |  |  |  | 0 | 0 | 0 | 0 | 0 | 2 | 0 | 4 | 390743826
| VV |  | 45,0 |  | 45 | [13 empty] | VV | 2 | 2 | True | 1 | ROZPOCET
17 | K | 183402111 | Rozrušenie pôdy na hĺbku nad 50 do 15O mm v rovine alebo na svahu do 1:5 | m2 | 45 |  | 0 | CS CENEKON 2018 02 |  |  | znížená |  | 0 | 0 | 0 | 0 | 0 | 4 | K | 2 |  |  |  | ROZPOCET |  |  |  | 0 | 0 | 0 | 0 | 0 | 2 | 0 | 4 | 1391657265
| VV |  | 45,0 |  | 45 | [13 empty] | VV | 2 | 2 | True | 1 | ROZPOCET
18 | K | 1848520 | Hnojenie trávnika v rovine alebo na svahu do 1:5 rašelinovým substrátom | m2 | 45 |  | 0 |  |  |  | znížená |  | 0 | 0 | 0 | 0 | 0 | 4 | K | 2 |  |  |  | ROZPOCET |  |  |  | 0 | 0 | 0 | 0 | 0 | 2 | 0 | 4 | 749166637
| VV |  | 45,0 |  | 45 | [13 empty] | VV | 2 | 2 | True | 1 | ROZPOCET
19 | M | 1031100001 | Rašelina zahradná kompostová tr. 2 vlhká | l | 225 |  | 0 |  |  |  | znížená |  | 0 | 1 | 225 | 0 | 0 | 8 | M | 2 |  |  |  | ROZPOCET |  |  |  | 0 | 0 | 0 | 0 | 0 | 2 | 0 | 4 | 280899184
| VV |  | 45*5 |  | 225 | [13 empty] | VV | 2 | 2 | True | 1 | ROZPOCET
20 | K | 184852010 | Hnojenie trávnika v rovine alebo na svahu do 1:5 umelým hnojivom | m2 | 45 |  | 0 | CS CENEKON 2018 02 |  |  | znížená |  | 0 | 0 | 0 | 0 | 0 | 4 | K | 2 |  |  |  | ROZPOCET |  |  |  | 0 | 0 | 0 | 0 | 0 | 2 | 0 | 4 | 1105378225
21 | M | 25191000012 | Hnojivo záhradné Cererit bezchloridové granulované balené | kg | 1.35 |  | 0 |  |  |  | znížená |  | 0 | 1 | 1.35 | 0 | 0 | 8 | M | 2 |  |  |  | ROZPOCET |  |  |  | 0 | 0 | 0 | 0 | 0 | 2 | 0 | 4 | -1062005583
| VV |  | 45*0,03 |  | 1.35 | [13 empty] | VV | 2 | 2 | True | 1 | ROZPOCET
| D | 2 | Zakladanie |  |  |  | 0 | [5 empty] | 0 |  | 102.1353 |  | 0 | 1 | D | 1 |  |  |  | ROZPOCET | [9 empty] | 0
22 | K | 271533001 | Násyp pod základové konštrukcie so zhutnením z kameniva hrubého drveného fr.32-63 mm | m3 | 4.421 |  | 0 | CS CENEKON 2018 02 |  |  | znížená |  | 0 | 2.07 | 9.1515 | 0 | 0 | 4 | K | 2 |  |  |  | ROZPOCET |  |  |  | 0 | 0 | 0 | 0 | 0 | 2 | 0 | 4 | -109060107
| VV |  | "nový vstup | [15 empty] | VV | 2 | 1 | True | 0 | ROZPOCET
| VV |  | (3,35+1,95*2)*0,4*0,15 |  | 0.435 | [13 empty] | VV | 2 | 2 | True | 0 | ROZPOCET
| VV |  | (3,0+1,2)*0,4*0,15 |  | 0.252 | [13 empty] | VV | 2 | 2 | True | 0 | ROZPOCET
| VV |  | "prístavba" | [15 empty] | VV | 2 | 1 | True | 0 | ROZPOCET
| VV |  | (1,35+8,62+10,665+8,0+2,9)*0,6*0,15 |  | 2.838 | [13 empty] | VV | 2 | 2 | True | 0 | ROZPOCET
| VV |  | 8,53*0,7*0,15 |  | 0.896 | [13 empty] | VV | 2 | 2 | True | 0 | ROZPOCET
| VV |  | Súčet |  | 4.421 | [13 empty] | VV | 2 | 4 | True | 1 | ROZPOCET
23 | K | 274271304 | Murivo základových pásov (m3) PREMAC 50x40x25 s betónovou výplňou C 16/20 hr. 400 mm | m3 | 8.013 |  | 0 | CS CENEKON 2018 02 |  |  | znížená |  | 0 | 2.1545 | 17.2636 | 0 | 0 | 4 | K | 2 |  |  |  | ROZPOCET |  |  |  | 0 | 0 | 0 | 0 | 0 | 2 | 0 | 4 | 2100575015
| VV |  | "prístavbA | [15 empty] | VV | 2 | 1 | True | 0 | ROZPOCET
| VV |  | (1,35+8,62+10,665+8,0+2,9)*0,4*0,5 |  | 6.307 | [13 empty] | VV | 2 | 2 | True | 0 | ROZPOCET
| VV |  | 8,53*0,4*0,5 |  | 1.706 | [13 empty] | VV | 2 | 2 | True | 0 | ROZPOCET
| VV | dt | Súčet |  | 8.013 | [13 empty] | VV | 2 | 4 | True | 1 | ROZPOCET
24 | K | 274313521 | Betón základových pásov, prostý tr. C 12/15 | m3 | 29.676 |  | 0 | CS CENEKON 2018 02 |  |  | znížená |  | 0 | 2.2354 | 66.3386 | 0 | 0 | 4 | K | 2 |  |  |  | ROZPOCET |  |  |  | 0 | 0 | 0 | 0 | 0 | 2 | 0 | 4 | 1438810325
| VV |  | "nový vstup | [15 empty] | VV | 2 | 1 | True | 0 | ROZPOCET
| VV |  | (3,35+1,95*2)*0,4*(1,45-0,5) |  | 2.755 | [13 empty] | VV | 2 | 2 | True | 0 | ROZPOCET
| VV |  | (3,0+1,2)*0,4*(1,45-0,5) |  | 1.596 | [13 empty] | VV | 2 | 2 | True | 0 | ROZPOCET
| VV |  | 1,75*0,3*(0,5-0,185)*2 |  | 0.331 | [13 empty] | VV | 2 | 2 | True | 0 | ROZPOCET
| VV |  | 2,15*0,3*(0,5-0,185)*0,5 |  | 0.102 | [13 empty] | VV | 2 | 2 | True | 0 | ROZPOCET
| VV |  | "prístavbA | [15 empty] | VV | 2 | 1 | True | 0 | ROZPOCET
| VV |  | (1,35+8,62+10,665+8,0+2,9)*0,6*(2,1-1,1) |  | 18.921 | [13 empty] | VV | 2 | 2 | True | 0 | ROZPOCET
| VV |  | 8,53*0,7*(2,1-1,1) |  | 5.971 | [13 empty] | VV | 2 | 2 | True | 0 | ROZPOCET
| VV |  | Súčet |  | 29.676 | [13 empty] | VV | 2 | 4 | True | 1 | ROZPOCET
25 | K | 274321312 | Betón základových pásov, železový (bez výstuže), tr. C 20/25 | m3 | 4.007 |  | 0 | CS CENEKON 2018 02 |  |  | znížená |  | 0 | 2.2151 | 8.876 | 0 | 0 | 4 | K | 2 |  |  |  | ROZPOCET |  |  |  | 0 | 0 | 0 | 0 | 0 | 2 | 0 | 4 | 553028023
| VV |  | (1,35+8,62+10,665+8,0+2,9)*0,4*0,25 |  | 3.154 | [13 empty] | VV | 2 | 2 | True | 0 | ROZPOCET
| VV |  | 8,53*0,4*0,25 |  | 0.853 | [13 empty] | VV | 2 | 2 | True | 0 | ROZPOCET
| VV |  | Súčet |  | 4.007 | [13 empty] | VV | 2 | 4 | True | 1 | ROZPOCET
26 | K | 274351215 | Debnenie stien základových pásov, zhotovenie-dielce | m2 | 36.001 |  | 0 | CS CENEKON 2018 02 |  |  | znížená |  | 0 | 0.00067 | 0.024121 | 0 | 0 | 4 | K | 2 |  |  |  | ROZPOCET |  |  |  | 0 | 0 | 0 | 0 | 0 | 2 | 0 | 4 | -1556705997
| VV |  | (3,35+1,95*2)*2*(0,59-0,5) |  | 1.305 | [13 empty] | VV | 2 | 2 | True | 0 | ROZPOCET
| VV |  | (3,0+1,2)*2*(0,59-0,5) |  | 0.756 | [13 empty] | VV | 2 | 2 | True | 0 | ROZPOCET
| VV |  | 1,75*2*(0,5-0,185)*2 |  | 2.205 | [13 empty] | VV | 2 | 2 | True | 0 | ROZPOCET
| VV |  | 2,15*2*(0,5-0,185)*0,5 |  | 0.677 | [13 empty] | VV | 2 | 2 | True | 0 | ROZPOCET
| VV |  | (1,35+8,62+8,0+2,9)*2*(1,475-1,1)*0,5 |  | 7.826 | [13 empty] | VV | 2 | 2 | True | 0 | ROZPOCET
| VV |  | 8,53*2*(1,475-1,1)*0,5 |  | 3.199 | [13 empty] | VV | 2 | 2 | True | 0 | ROZPOCET
| VV |  | "Zv1 | [15 empty] | VV | 2 | 1 | True | 0 | ROZPOCET
| VV |  | (1,35+8,62+10,665+8,0+2,9)*2*0,25 |  | 15.768 | [13 empty] | VV | 2 | 2 | True | 0 | ROZPOCET
| VV |  | 8,53*2*0,25 |  | 4.265 | [13 empty] | VV | 2 | 2 | True | 0 | ROZPOCET
| VV | a2 | Súčet |  | 36.001 | [13 empty] | VV | 2 | 4 | True | 1 | ROZPOCET
27 | K | 274351216 | Debnenie stien základových pásov, odstránenie-dielce | m2 | 36.001 |  | 0 | CS CENEKON 2018 02 |  |  | znížená |  | 0 | 0 | 0 | 0 | 0 | 4 | K | 2 |  |  |  | ROZPOCET |  |  |  | 0 | 0 | 0 | 0 | 0 | 2 | 0 | 4 | -76574948
| VV |  | a2 |  | 36.001 | [13 empty] | VV | 2 | 2 | True | 1 | ROZPOCET
28 | K | 274361821 | Výstuž základových pásov z ocele 10505 | t | 0.24 |  | 0 | CS CENEKON 2018 02 |  |  | znížená |  | 0 | 1.019 | 0.24455 | 0 | 0 | 4 | K | 2 |  |  |  | ROZPOCET |  |  |  | 0 | 0 | 0 | 0 | 0 | 2 | 0 | 4 | -1385739513
| VV |  | 4,007*0,06"kg/m3" |  | 0.24 | [13 empty] | VV | 2 | 2 | True | 1 | ROZPOCET
29 | K | 274361825 | Výstuž pre murivo základových pásov PREMAC s betónovou výplňou z ocele 10505 | t | 0.16 |  | 0 | CS CENEKON 2018 02 |  |  | znížená |  | 0 | 1.002 | 0.16032 | 0 | 0 | 4 | K | 2 |  |  |  | ROZPOCET |  |  |  | 0 | 0 | 0 | 0 | 0 | 2 | 0 | 4 | 1423686641
| VV |  | dt*0,02 |  | 0.16 | [13 empty] | VV | 2 | 2 | True | 1 | ROZPOCET
30 | K | 2791000 | Prestup v základoch pre rozvody ZT | ks | 3 |  | 0 |  |  |  | znížená |  | 0 | 0.00915 | 0.02745 | 0 | 0 | 4 | K | 2 |  |  |  | ROZPOCET |  |  |  | 0 | 0 | 0 | 0 | 0 | 2 | 0 | 4 | 1903597226
31 | K | 289971211 | Zhotovenie vrstvy z geotextílie na upravenom povrchu sklon do 1 : 5 , šírky od 0 do 3 m | m2 | 6 |  | 0 | CS CENEKON 2018 02 |  |  | znížená |  | 0 | 3e-05 | 0.00018 | 0 | 0 | 4 | K | 2 |  |  |  | ROZPOCET |  |  |  | 0 | 0 | 0 | 0 | 0 | 2 | 0 | 4 | -1815436475
| VV |  | "ch" 6,0 |  | 6 | [13 empty] | VV | 2 | 2 | True | 1 | ROZPOCET
32 | M | 6937100002 | Mulčovacia textília, šxl 1,6x100 m, čierna 50 g/m2, AGROTEX | m2 | 6.12 |  | 0 |  |  |  | znížená |  | 0 | 0.008 | 0.04896 | 0 | 0 | 8 | M | 2 |  |  |  | ROZPOCET |  |  |  | 0 | 0 | 0 | 0 | 0 | 2 | 0 | 4 | -1055713508
| VV |  | 6*1,02 |  | 6.12 | [13 empty] | VV | 2 | 2 | True | 1 | ROZPOCET
| D | 3 | Zvislé a kompletné konštrukcie |  |  |  | 0 | [5 empty] | 0 |  | 65.0127 |  | 0 | 1 | D | 1 |  |  |  | ROZPOCET | [9 empty] | 0
33 | K | 311237012 | Murivo nosné (m3) z tehál pálených BRITTERM 38 P+D P 10 brúsených, na lepiacu maltu (380x250x249) | m3 | 48.071 |  | 0 | CS CENEKON 2018 02 |  |  | znížená |  | 0 | 0.93641 | 45.0142 | 0 | 0 | 4 | K | 2 |  |  |  | ROZPOCET |  |  |  | 0 | 0 | 0 | 0 | 0 | 2 | 0 | 4 | -1608810710
| VV |  | (2,608+8,24+10,04+8,535+1,325)*0,38*(4,15+0,2) |  | 50.826 | [13 empty] | VV | 2 | 2 | True | 0 | ROZPOCET
| VV |  | -2,5*0,38*1,45*2 |  | -2.755 | [13 empty] | VV | 2 | 2 | True | 0 | ROZPOCET
| VV |  | Súčet |  | 48.071 | [13 empty] | VV | 2 | 4 | True | 1 | ROZPOCET
34 | K | 311237013 | Murivo nosné (m3) z tehál pálených BRITTERM 30 P+D P 12 brúsených, na lepiacu maltu (300x250x249) | m3 | 9.488 |  | 0 | CS CENEKON 2018 02 |  |  | znížená |  | 0 | 0.97257 | 9.2277 | 0 | 0 | 4 | K | 2 |  |  |  | ROZPOCET |  |  |  | 0 | 0 | 0 | 0 | 0 | 2 | 0 | 4 | -1401067077
| VV |  | 8,65*0,3*(4,15+0,2) |  | 11.288 | [13 empty] | VV | 2 | 2 | True | 0 | ROZPOCET
| VV |  | -2,4*0,3*2,5 |  | -1.8 | [13 empty] | VV | 2 | 2 | True | 0 | ROZPOCET
| VV |  | Súčet |  | 9.488 | [13 empty] | VV | 2 | 4 | True | 1 | ROZPOCET
35 | K | 311237014 | Murivo nosné (m3) z tehál pálených BRITTERM 25 P+D P 12 brúsených, na lepiacu maltu (250x375x249) | m3 | 2.672 |  | 0 | CS CENEKON 2018 02 |  |  | znížená |  | 0 | 0.98988 | 2.645 | 0 | 0 | 4 | K | 2 |  |  |  | ROZPOCET |  |  |  | 0 | 0 | 0 | 0 | 0 | 2 | 0 | 4 | -553405474
| VV |  | "atika | [15 empty] | VV | 2 | 1 | True | 0 | ROZPOCET
| VV |  | (14,175+10,5+8,5+8,535+1,045)*0,25*0,25 |  | 2.672 | [13 empty] | VV | 2 | 2 | True | 1 | ROZPOCET
36 | K | 317165103 | Prekladový trámec YTONG šírky 125 mm, výšky 124 mm, dĺžky 1500 mm | ks | 2 |  | 0 | CS CENEKON 2018 02 |  |  | znížená |  | 0 | 0.01983 | 0.03966 | 0 | 0 | 4 | K | 2 |  |  |  | ROZPOCET |  |  |  | 0 | 0 | 0 | 0 | 0 | 2 | 0 | 4 | -2070179906
| VV |  | "Np1" 2 |  | 2 | [13 empty] | VV | 2 | 2 | True | 1 | ROZPOCET
37 | K | 317165129 | Prekladový trámec YTONG šírky 150 mm, výšky 124 mm, dĺžky 3000 mm | ks | 4 |  | 0 | CS CENEKON 2018 02 |  |  | znížená |  | 0 | 0.04902 | 0.19608 | 0 | 0 | 4 | K | 2 |  |  |  | ROZPOCET |  |  |  | 0 | 0 | 0 | 0 | 0 | 2 | 0 | 4 | -749327965
| VV |  | "Ypt" 2*2 |  | 4 | [13 empty] | VV | 2 | 2 | True | 1 | ROZPOCET
38 | K | 317321315 | Betón prekladov železový (bez výstuže) tr. C 20/25 | m3 | 0.884 |  | 0 | CS CENEKON 2018 02 |  |  | znížená |  | 0 | 2.2119 | 1.9553 | 0 | 0 | 4 | K | 2 |  |  |  | ROZPOCET |  |  |  | 0 | 0 | 0 | 0 | 0 | 2 | 0 | 4 | 2032525991
| VV |  | "pk1" 3,1*0,33*0,3*2 |  | 0.614 | [13 empty] | VV | 2 | 2 | True | 0 | ROZPOCET
| VV |  | "pk2" 3,0*0,3*0,3 |  | 0.27 | [13 empty] | VV | 2 | 2 | True | 0 | ROZPOCET
| VV |  | Súčet |  | 0.884 | [13 empty] | VV | 2 | 4 | True | 1 | ROZPOCET
39 | K | 317351107 | Debnenie prekladu vrátane podpornej konštrukcie výšky do 4 m zhotovenie | m2 | 8.14 |  | 0 | CS CENEKON 2018 02 |  |  | znížená |  | 0 | 0.00725 | 0.059015 | 0 | 0 | 4 | K | 2 |  |  |  | ROZPOCET |  |  |  | 0 | 0 | 0 | 0 | 0 | 2 | 0 | 4 | -2108035464
| VV |  | "pk1" 3,1*2*0,3*2 |  | 3.72 | [13 empty] | VV | 2 | 2 | True | 0 | ROZPOCET
| VV |  | 2,5*0,38*2 |  | 1.9 | [13 empty] | VV | 2 | 2 | True | 0 | ROZPOCET
| VV |  | "pk2" 3,0*0,3*2 |  | 1.8 | [13 empty] | VV | 2 | 2 | True | 0 | ROZPOCET
| VV |  | 2,4*0,3 |  | 0.72 | [13 empty] | VV | 2 | 2 | True | 0 | ROZPOCET
| VV | a3 | Súčet |  | 8.14 | [13 empty] | VV | 2 | 4 | True | 1 | ROZPOCET
40 | K | 317351108 | Debnenie prekladu vrátane podpornej konštrukcie výšky do 4 m odstránenie | m2 | 8.14 |  | 0 | CS CENEKON 2018 02 |  |  | znížená |  | 0 | 0 | 0 | 0 | 0 | 4 | K | 2 |  |  |  | ROZPOCET |  |  |  | 0 | 0 | 0 | 0 | 0 | 2 | 0 | 4 | 1875910437
| VV |  | a3 |  | 8.14 | [13 empty] | VV | 2 | 2 | True | 1 | ROZPOCET
41 | K | 317361821 | Výstuž prekladov z ocele 10505 | t | 0.065 |  | 0 | CS CENEKON 2018 02 |  |  | znížená |  | 0 | 1.0114 | 0.065744 | 0 | 0 | 4 | K | 2 |  |  |  | ROZPOCET |  |  |  | 0 | 0 | 0 | 0 | 0 | 2 | 0 | 4 | 1082073025
| VV |  | (32,57+9,24+15,75+4,265)*1,05*0,001 |  | 0.065 | [13 empty] | VV | 2 | 2 | True | 1 | ROZPOCET
42 | K | 317941121 | Osadenie oceľových valcovaných nosníkov (na murive) I, IE,U,UE,L do č.12 alebo výšky do 120 mm | t | 0.027 |  | 0 | CS CENEKON 2018 02 |  |  | znížená |  | 0 | 0.0171 | 0.0004617 | 0 | 0 | 4 | K | 2 |  |  |  | ROZPOCET |  |  |  | 0 | 0 | 0 | 0 | 0 | 2 | 0 | 4 | 1153503240
| VV |  | 0,0272 |  | 0.027 | [13 empty] | VV | 2 | 2 | True | 1 | ROZPOCET
43 | M | 133310000200 | Tyč oceľová prierezu L rovnoramenný uholník 50x50x5 mm, ozn. 10 370 | t | 0.029 |  | 0 | CS CENEKON 2018 02 |  |  | znížená |  | 0 | 1 | 0.029 | 0 | 0 | 8 | M | 2 |  |  |  | ROZPOCET |  |  |  | 0 | 0 | 0 | 0 | 0 | 2 | 0 | 4 | -649687142
| VV |  | 0,027*1,08 |  | 0.029 | [13 empty] | VV | 2 | 2 | True | 1 | ROZPOCET
44 | K | 340239238 | Zamurovanie otvorov plochy nad 1 do 4 m2 tvárnicami YTONG (300x499x249) | m2 | 8.5 |  | 0 | CS CENEKON 2018 02 |  |  | znížená |  | 0 | 0.26772 | 2.2756 | 0 | 0 | 4 | K | 2 |  |  |  | ROZPOCET |  |  |  | 0 | 0 | 0 | 0 | 0 | 2 | 0 | 4 | 1361279384
| VV |  | 3,0*2,35 |  | 7.05 | [13 empty] | VV | 2 | 2 | True | 0 | ROZPOCET
| VV |  | -2,5*1,45 |  | -3.625 | [13 empty] | VV | 2 | 2 | True | 0 | ROZPOCET
| VV |  | (2,4-1,5)*1,5 |  | 1.35 | [13 empty] | VV | 2 | 2 | True | 0 | ROZPOCET
| VV |  | 3,0*2,45 |  | 7.35 | [13 empty] | VV | 2 | 2 | True | 0 | ROZPOCET
| VV |  | -2,5*1,45 |  | -3.625 | [13 empty] | VV | 2 | 2 | True | 0 | ROZPOCET
| VV |  | Súčet |  | 8.5 | [13 empty] | VV | 2 | 4 | True | 1 | ROZPOCET
45 | K | 3402911 | Dodatočné ukotvenie muriva kotvami | m | 23.1 |  | 0 |  |  |  | znížená |  | 0 | 0.00013 | 0.003003 | 0 | 0 | 4 | K | 2 |  |  |  | ROZPOCET |  |  |  | 0 | 0 | 0 | 0 | 0 | 2 | 0 | 4 | 407090873
| VV |  | "zamur.obvod.plášťa | [15 empty] | VV | 2 | 1 | True | 0 | ROZPOCET
| VV |  | 2,45*2 |  | 4.9 | [13 empty] | VV | 2 | 2 | True | 0 | ROZPOCET
| VV |  | 2,35*2 |  | 4.7 | [13 empty] | VV | 2 | 2 | True | 0 | ROZPOCET
| VV |  | 1,5 |  | 1.5 | [13 empty] | VV | 2 | 2 | True | 0 | ROZPOCET
| VV |  | "priečka | [15 empty] | VV | 2 | 1 | True | 0 | ROZPOCET
| VV |  | 3,0*4 |  | 12 | [13 empty] | VV | 2 | 2 | True | 0 | ROZPOCET
| VV |  | Súčet |  | 23.1 | [13 empty] | VV | 2 | 4 | True | 1 | ROZPOCET
46 | K | 342272103 | Priečky z tvárnic YTONG hr. 125 mm P2-500 hladkých, na MVC a maltu YTONG (125x249x599) | m2 | 8.935 |  | 0 | CS CENEKON 2018 02 |  |  | znížená |  | 0 | 0.08979 | 0.80227 | 0 | 0 | 4 | K | 2 |  |  |  | ROZPOCET |  |  |  | 0 | 0 | 0 | 0 | 0 | 2 | 0 | 4 | -903268281
| VV |  | 3,835*3,0 |  | 11.505 | [13 empty] | VV | 2 | 2 | True | 0 | ROZPOCET
| VV |  | -0,8*1,97 |  | -1.576 | [13 empty] | VV | 2 | 2 | True | 0 | ROZPOCET
| VV |  | -0,6*1,97 |  | -1.182 | [13 empty] | VV | 2 | 2 | True | 0 | ROZPOCET
| VV |  | 1,875*0,1 |  | 0.188 | [13 empty] | VV | 2 | 2 | True | 0 | ROZPOCET
| VV |  | Súčet |  | 8.935 | [13 empty] | VV | 2 | 4 | True | 1 | ROZPOCET
47 | K | 342272104 | Priečky z tvárnic YTONG hr. 150 mm P2-500 hladkých, na MVC a maltu YTONG (150x249x599) | m2 | 5.91 |  | 0 | CS CENEKON 2018 02 |  |  | znížená |  | 0 | 0.10778 | 0.63698 | 0 | 0 | 4 | K | 2 |  |  |  | ROZPOCET |  |  |  | 0 | 0 | 0 | 0 | 0 | 2 | 0 | 4 | -958512029
| VV |  | (0,9+1,07)*3,0 |  | 5.91 | [13 empty] | VV | 2 | 2 | True | 1 | ROZPOCET
48 | K | 342948115 | Ukončenie priečok ku konštrukciam montážnou penou | m | 5.805 |  | 0 | CS CENEKON 2018 02 |  |  | znížená |  | 0 | 0.00012 | 0.0006966 | 0 | 0 | 4 | K | 2 |  |  |  | ROZPOCET |  |  |  | 0 | 0 | 0 | 0 | 0 | 2 | 0 | 4 | -1362378981
| VV |  | "k stropu | [15 empty] | VV | 2 | 1 | True | 0 | ROZPOCET
| VV |  | (0,9+1,07) |  | 1.97 | [13 empty] | VV | 2 | 2 | True | 0 | ROZPOCET
| VV |  | 3,835 |  | 3.835 | [13 empty] | VV | 2 | 2 | True | 0 | ROZPOCET
| VV |  | Súčet |  | 5.805 | [13 empty] | VV | 2 | 4 | True | 1 | ROZPOCET
49 | K | 389361001 | Doplňujúca výstuž prefabrikovaných konštrukcií z betonárskej ocele pre každý druh a stavebný diel | t | 0.117 |  | 0 | CS CENEKON 2018 02 |  |  | znížená |  | 0 | 1.002 | 0.11723 | 0 | 0 | 4 | K | 2 |  |  |  | ROZPOCET |  |  |  | 0 | 0 | 0 | 0 | 0 | 2 | 0 | 4 | 2013104878
| VV |  | "pszr" (53,06+26,77)*1,05*0,001 |  | 0.084 | [13 empty] | VV | 2 | 2 | True | 0 | ROZPOCET
| VV |  | "Prv" 31,56*1,05*0,001 |  | 0.033 | [13 empty] | VV | 2 | 2 | True | 0 | ROZPOCET
| VV |  | Súčet |  | 0.117 | [13 empty] | VV | 2 | 4 | True | 1 | ROZPOCET
50 | K | 389381001 | Dobetónovanie prefabrikovaných konštrukcií | m3 | 0.79 |  | 0 | CS CENEKON 2018 02 |  |  | znížená |  | 0 | 2.4617 | 1.9448 | 0 | 0 | 4 | K | 2 |  |  |  | ROZPOCET |  |  |  | 0 | 0 | 0 | 0 | 0 | 2 | 0 | 4 | -1355880235
| VV |  | "Pszr" | [15 empty] | VV | 2 | 1 | True | 0 | ROZPOCET
| VV |  | 8,32*0,25*0,19*2 |  | 0.79 | [13 empty] | VV | 2 | 2 | True | 1 | ROZPOCET
| D | 4 | Vodorovné konštrukcie |  |  |  | 0 | [5 empty] | 0 |  | 60.9315 |  | 0 | 1 | D | 1 |  |  |  | ROZPOCET | [9 empty] | 0
51 | K | 4111631 | Keramický strop IT: nosník FERT-KNPV po osových vzdialenostiach 450mm + vložky KSV MIAKO 23/45, s podoprením a dobetónovaním medzi vložkami | m2 | 101.001 |  | 0 |  |  |  | znížená |  | 0 | 0.25341 | 25.5947 | 0 | 0 | 4 | K | 2 |  |  |  | ROZPOCET |  |  |  | 0 | 0 | 0 | 0 | 0 | 2 | 0 | 4 | -419331921
| VV |  | 8,5*10,09 |  | 85.765 | [13 empty] | VV | 2 | 2 | True | 0 | ROZPOCET
| VV |  | 3,585*8,5*0,5 |  | 15.236 | [13 empty] | VV | 2 | 2 | True | 0 | ROZPOCET
| VV |  | Súčet |  | 101.001 | [13 empty] | VV | 2 | 4 | True | 1 | ROZPOCET
52 | K | 411163361 | Nadbetonávka stropu betónom C 20/25 hrúbky 60 mm | m2 | 101.001 |  | 0 | CS CENEKON 2018 02 |  |  | znížená |  | 0 | 0.13271 | 13.4038 | 0 | 0 | 4 | K | 2 |  |  |  | ROZPOCET |  |  |  | 0 | 0 | 0 | 0 | 0 | 2 | 0 | 4 | 360131394
| VV |  | st1 |  | 101.001 | [13 empty] | VV | 2 | 2 | True | 1 | ROZPOCET
53 | K | 411362412 | Výstuž stropov doskových, trámových, vložkových, konzolových, balkónových, zo sietí KARI, priemer drôtu 5/5 mm, veľkosť oka 150x150 mm | m2 | 116.151 |  | 0 | CS CENEKON 2018 02 |  |  | znížená |  | 0 | 0.00245 | 0.28457 | 0 | 0 | 4 | K | 2 |  |  |  | ROZPOCET |  |  |  | 0 | 0 | 0 | 0 | 0 | 2 | 0 | 4 | -115267314
| VV |  | st1*1,15 |  | 116.151 | [13 empty] | VV | 2 | 2 | True | 1 | ROZPOCET
54 | K | 411362421 | Výstuž stropov doskových, trámových, vložkových, konzolových, balkónových, zo sietí KARI, priemer drôtu 6/6 mm, veľkosť oka 100x100 mm | m2 | 14.653 |  | 0 | CS CENEKON 2018 02 |  |  | znížená |  | 0 | 0.00494 | 0.072386 | 0 | 0 | 4 | K | 2 |  |  |  | ROZPOCET |  |  |  | 0 | 0 | 0 | 0 | 0 | 2 | 0 | 4 | -365746945
| VV |  | ((2,608+8,24+10,04+8,535+1,325)*0,33 + 8,65*0,3)*1,15 |  | 14.653 | [13 empty] | VV | 2 | 2 | True | 1 | ROZPOCET
55 | K | 417321414 | Betón stužujúcich pásov a vencov železový tr. C 20/25 | m3 | 8.532 |  | 0 | CS CENEKON 2018 02 |  |  | znížená |  | 0 | 2.297 | 19.5978 | 0 | 0 | 4 | K | 2 |  |  |  | ROZPOCET |  |  |  | 0 | 0 | 0 | 0 | 0 | 2 | 0 | 4 | 1418290285
| VV |  | "sv1 | [15 empty] | VV | 2 | 1 | True | 0 | ROZPOCET
| VV |  | (2,608+8,24+10,04+8,535+1,325)*0,33*0,29 |  | 2.943 | [13 empty] | VV | 2 | 2 | True | 0 | ROZPOCET
| VV |  | "sv1* | [15 empty] | VV | 2 | 1 | True | 0 | ROZPOCET
| VV |  | 8,62*0,3*0,29 |  | 0.75 | [13 empty] | VV | 2 | 2 | True | 0 | ROZPOCET
| VV |  | "sv1** | [15 empty] | VV | 2 | 1 | True | 0 | ROZPOCET
| VV |  | 11,2*0,25*0,29 |  | 0.812 | [13 empty] | VV | 2 | 2 | True | 0 | ROZPOCET
| VV |  | "sv2 | [15 empty] | VV | 2 | 1 | True | 0 | ROZPOCET
| VV |  | (14,175+8,5+10,5+8,535+1,045)*0,25*(0,25+0,265)*0,5 |  | 2.752 | [13 empty] | VV | 2 | 2 | True | 0 | ROZPOCET
| VV |  | "br | [15 empty] | VV | 2 | 1 | True | 0 | ROZPOCET
| VV |  | (2,608+8,24+10,04+8,535+1,325)*0,33*0,1 |  | 1.015 | [13 empty] | VV | 2 | 2 | True | 0 | ROZPOCET
| VV |  | 8,65*0,3*0,1 |  | 0.26 | [13 empty] | VV | 2 | 2 | True | 0 | ROZPOCET
| VV |  | Súčet |  | 8.532 | [13 empty] | VV | 2 | 4 | True | 1 | ROZPOCET
56 | K | 417351115 | Debnenie bočníc stužujúcich pásov a vencov vrátane vzpier zhotovenie | m2 | 41.616 |  | 0 | CS CENEKON 2018 02 |  |  | znížená |  | 0 | 0.00341 | 0.14191 | 0 | 0 | 4 | K | 2 |  |  |  | ROZPOCET |  |  |  | 0 | 0 | 0 | 0 | 0 | 2 | 0 | 4 | -554898433
| VV |  | "sv1 | [15 empty] | VV | 2 | 1 | True | 0 | ROZPOCET
| VV |  | (2,608+8,24+10,04+8,535+1,325)*0,29 |  | 8.917 | [13 empty] | VV | 2 | 2 | True | 0 | ROZPOCET
| VV |  | "sv1** | [15 empty] | VV | 2 | 1 | True | 0 | ROZPOCET
| VV |  | 11,2*0,25 |  | 2.8 | [13 empty] | VV | 2 | 2 | True | 0 | ROZPOCET
| VV |  | "sv2 | [15 empty] | VV | 2 | 1 | True | 0 | ROZPOCET
| VV |  | (14,175+8,5+10,5+8,535+1,045)*2*(0,25+0,265)*0,5 |  | 22.019 | [13 empty] | VV | 2 | 2 | True | 0 | ROZPOCET
| VV |  | "br | [15 empty] | VV | 2 | 1 | True | 0 | ROZPOCET
| VV |  | (2,608+8,24+10,04+8,535+1,325)*2*0,1 |  | 6.15 | [13 empty] | VV | 2 | 2 | True | 0 | ROZPOCET
| VV |  | 8,65*2*0,1 |  | 1.73 | [13 empty] | VV | 2 | 2 | True | 0 | ROZPOCET
| VV | b4 | Súčet |  | 41.616 | [13 empty] | VV | 2 | 4 | True | 1 | ROZPOCET
57 | K | 417351116 | Debnenie bočníc stužujúcich pásov a vencov vrátane vzpier odstránenie | m2 | 41.616 |  | 0 | CS CENEKON 2018 02 |  |  | znížená |  | 0 | 0 | 0 | 0 | 0 | 4 | K | 2 |  |  |  | ROZPOCET |  |  |  | 0 | 0 | 0 | 0 | 0 | 2 | 0 | 4 | -1042875812
| VV |  | b4 |  | 41.616 | [13 empty] | VV | 2 | 2 | True | 1 | ROZPOCET
58 | K | 417361821 | Výstuž stužujúcich pásov a vencov z betonárskej ocele 10505 | t | 0.521 |  | 0 | CS CENEKON 2018 02 |  |  | znížená |  | 0 | 1.0166 | 0.52965 | 0 | 0 | 4 | K | 2 |  |  |  | ROZPOCET |  |  |  | 0 | 0 | 0 | 0 | 0 | 2 | 0 | 4 | -1401381142
| VV |  | (139,55+28,86+36,32+7,77+47,0+8,99+189,04+38,63)*1,05*0,001 |  | 0.521 | [13 empty] | VV | 2 | 2 | True | 1 | ROZPOCET
59 | K | 417391112 | Montáž obkladu betónových konštrukcií vykonaný súčasne s betónovaním drevocementovou doskou hr. nad 30 mm | m2 | 13.852 |  | 0 | CS CENEKON 2018 02 |  |  | znížená |  | 0 | 0.00015 | 0.0020778 | 0 | 0 | 4 | K | 2 |  |  |  | ROZPOCET |  |  |  | 0 | 0 | 0 | 0 | 0 | 2 | 0 | 4 | -1922903096
| VV |  | "sv1 | [15 empty] | VV | 2 | 1 | True | 0 | ROZPOCET
| VV |  | (2,608+8,24+10,04+8,535+1,325)*0,29 |  | 8.917 | [13 empty] | VV | 2 | 2 | True | 0 | ROZPOCET
| VV |  | "pk1" 3,1*0,3*2 |  | 1.86 | [13 empty] | VV | 2 | 2 | True | 0 | ROZPOCET
| VV |  | "br | [15 empty] | VV | 2 | 1 | True | 0 | ROZPOCET
| VV |  | (2,608+8,24+10,04+8,535+1,325)*0,1 |  | 3.075 | [13 empty] | VV | 2 | 2 | True | 0 | ROZPOCET
| VV |  | Súčet |  | 13.852 | [13 empty] | VV | 2 | 4 | True | 1 | ROZPOCET
60 | M | 591520000700 | Drevocementová doska KRUPINIT K-50, rozmer 50x2000x500 mm | m2 | 14.545 |  | 0 | CS CENEKON 2018 02 |  |  | znížená |  | 0 | 0.019 | 0.27636 | 0 | 0 | 8 | M | 2 |  |  |  | ROZPOCET |  |  |  | 0 | 0 | 0 | 0 | 0 | 2 | 0 | 4 | -1843847353
| VV |  | 13,852*1,05 'Přepočítané koeficientom množstva |  | 14.545 | [13 empty] | VV | 2 | 2 | False | 1 | ROZPOCET
61 | K | 434311113 | Stupne dusané na terén alebo dosku z betónu bez poteru, so zahladením povrchu tr. C 12/15 | m | 10.05 |  | 0 | CS CENEKON 2018 02 |  |  | znížená |  | 0 | 0.1002 | 1.007 | 0 | 0 | 4 | K | 2 |  |  |  | ROZPOCET |  |  |  | 0 | 0 | 0 | 0 | 0 | 2 | 0 | 4 | 1303538605
| VV |  | 3,35*3 |  | 10.05 | [13 empty] | VV | 2 | 2 | True | 1 | ROZPOCET
62 | K | 434351141 | Debnenie stupňov na podstupňovej doske alebo na teréne pôdorysne priamočiarych zhotovenie | m2 | 4.913 |  | 0 | CS CENEKON 2018 02 |  |  | znížená |  | 0 | 0.00431 | 0.021175 | 0 | 0 | 4 | K | 2 |  |  |  | ROZPOCET |  |  |  | 0 | 0 | 0 | 0 | 0 | 2 | 0 | 4 | 897250964
| VV |  | 3,35*(0,15+0,3)*3 |  | 4.523 | [13 empty] | VV | 2 | 2 | True | 0 | ROZPOCET
| VV |  | 0,975*0,2*2 |  | 0.39 | [13 empty] | VV | 2 | 2 | True | 0 | ROZPOCET
| VV | a4 | Súčet |  | 4.913 | [13 empty] | VV | 2 | 4 | True | 1 | ROZPOCET
63 | K | 434351142 | Debnenie stupňov na podstupňovej doske alebo na teréne pôdorysne priamočiarych odstránenie | m2 | 4.913 |  | 0 | CS CENEKON 2018 02 |  |  | znížená |  | 0 | 0 | 0 | 0 | 0 | 4 | K | 2 |  |  |  | ROZPOCET |  |  |  | 0 | 0 | 0 | 0 | 0 | 2 | 0 | 4 | 1803014119
| VV |  | a4 |  | 4.913 | [13 empty] | VV | 2 | 2 | True | 1 | ROZPOCET
| D | 5 | Komunikácie |  |  |  | 0 | [5 empty] | 0 |  | 4.1638 |  | 0 | 1 | D | 1 |  |  |  | ROZPOCET | [9 empty] | 0
64 | K | 564871111 | Podklad zo štrkodrviny s rozprestretím a zhutnením, po zhutnení hr. 250 mm | m2 | 6 |  | 0 | CS CENEKON 2018 02 |  |  | znížená |  | 0 | 0.46166 | 2.77 | 0 | 0 | 4 | K | 2 |  |  |  | ROZPOCET |  |  |  | 0 | 0 | 0 | 0 | 0 | 2 | 0 | 4 | -1730331576
65 | K | 596811310 | Kladenie betónovej dlažby komunikacií pre peších do lôžka z kameniva, veľ. do 0,09 m2 plochy do 50 m2 | m2 | 6 |  | 0 | CS CENEKON 2018 02 |  |  | znížená |  | 0 | 0.101 | 0.606 | 0 | 0 | 4 | K | 2 |  |  |  | ROZPOCET |  |  |  | 0 | 0 | 0 | 0 | 0 | 2 | 0 | 4 | 1715169416
| VV |  | "okap.chodník | [15 empty] | VV | 2 | 1 | True | 0 | ROZPOCET
| VV |  | 6,0 |  | 6 | [13 empty] | VV | 2 | 2 | True | 1 | ROZPOCET
66 | M | 592460010100 | Dlažba betónová Low value PREMAC KLASIKO bezškárová, rozmer 200x100x60 mm, sivá | m2 | 6.06 |  | 0 | CS CENEKON 2018 02 |  |  | znížená |  | 0 | 0.13 | 0.7878 | 0 | 0 | 8 | M | 2 |  |  |  | ROZPOCET |  |  |  | 0 | 0 | 0 | 0 | 0 | 2 | 0 | 4 | -994939113
| VV |  | 6*1,01 'Přepočítané koeficientom množstva |  | 6.06 | [13 empty] | VV | 2 | 2 | False | 1 | ROZPOCET
| D | 6 | Úpravy povrchov, podlahy, osadenie |  |  |  | 0 | [5 empty] | 0 |  | 225.5502 |  | 0 | 1 | D | 1 |  |  |  | ROZPOCET | [9 empty] | 0
67 | K | 611421231 | Oprava vnútorných vápenných omietok stropov železobetónových rovných tvárnicových a klenieb, opravovaná plocha nad 5 do 10 %,štuková | m2 | 219.556 |  | 0 | CS CENEKON 2018 02 |  |  | znížená |  | 0 | 0.00417 | 0.91555 | 0 | 0 | 4 | K | 2 |  |  |  | ROZPOCET |  |  |  | 0 | 0 | 0 | 0 | 0 | 2 | 0 | 4 | 171935966
| VV |  | "stropy pôvodné | [15 empty] | VV | 2 | 1 | True | 0 | ROZPOCET
| VV |  | "A" | [15 empty] | VV | 2 | 1 | True | 0 | ROZPOCET
| VV |  | "102" 5,39 |  | 5.39 | [13 empty] | VV | 2 | 2 | True | 0 | ROZPOCET
| VV |  | "103" 7,24 |  | 7.24 | [13 empty] | VV | 2 | 2 | True | 0 | ROZPOCET
| VV |  | "104" 1,89 |  | 1.89 | [13 empty] | VV | 2 | 2 | True | 0 | ROZPOCET
| VV |  | "105" 3,68 |  | 3.68 | [13 empty] | VV | 2 | 2 | True | 0 | ROZPOCET
| VV |  | "106" 10,3 |  | 10.3 | [13 empty] | VV | 2 | 2 | True | 0 | ROZPOCET
| VV |  | Medzisúčet |  | 28.5 | [13 empty] | VV | 2 | 3 | True | 0 | ROZPOCET
| VV |  | "E" | [15 empty] | VV | 2 | 1 | True | 0 | ROZPOCET
| VV |  | "107" 115,74 |  | 115.74 | [13 empty] | VV | 2 | 2 | True | 0 | ROZPOCET
| VV |  | "rebrovanie stropu" 0,36*12,65*2*7 |  | 63.756 | [13 empty] | VV | 2 | 2 | True | 0 | ROZPOCET
| VV |  | "101" 11,56 |  | 11.56 | [13 empty] | VV | 2 | 2 | True | 0 | ROZPOCET
| VV | estropy | Medzisúčet |  | 191.056 | [13 empty] | VV | 2 | 3 | True | 0 | ROZPOCET
| VV | stropypovod | Súčet |  | 219.556 | [13 empty] | VV | 2 | 4 | True | 1 | ROZPOCET
68 | K | 611460122 | Príprava vnútorného podkladu stropov penetráciou hĺbkovou | m2 | 28.5 |  | 0 | CS CENEKON 2018 02 |  |  | znížená |  | 0 | 0.0002 | 0.0057 | 0 | 0 | 4 | K | 2 |  |  |  | ROZPOCET |  |  |  | 0 | 0 | 0 | 0 | 0 | 2 | 0 | 4 | -1753314722
| VV |  | stropypovod-estropy |  | 28.5 | [13 empty] | VV | 2 | 2 | True | 1 | ROZPOCET
69 | K | 611461111 | Príprava vnútorného podkladu stropov, cementový Prednástrek ( 2 mm), ručné nanášanie | m2 | 99.45 |  | 0 | CS CENEKON 2018 02 |  |  | znížená |  | 0 | 0.0077 | 0.76577 | 0 | 0 | 4 | K | 2 |  |  |  | ROZPOCET |  |  |  | 0 | 0 | 0 | 0 | 0 | 2 | 0 | 4 | -1408173476
| VV |  | "110" 46,3 |  | 46.3 | [13 empty] | VV | 2 | 2 | True | 0 | ROZPOCET
| VV |  | "111" 53,15 |  | 53.15 | [13 empty] | VV | 2 | 2 | True | 0 | ROZPOCET
| VV | stropynove | Súčet |  | 99.45 | [13 empty] | VV | 2 | 4 | True | 1 | ROZPOCET
70 | K | 611461203 | Vnútorná omietka stropov, vápennocementová, strojné nanášanie, MPA 35 L, ľahká, hr. 8 mm | m2 | 99.45 |  | 0 | CS CENEKON 2018 02 |  |  | znížená |  | 0 | 0.01056 | 1.0502 | 0 | 0 | 4 | K | 2 |  |  |  | ROZPOCET |  |  |  | 0 | 0 | 0 | 0 | 0 | 2 | 0 | 4 | 1378169404
| VV |  | stropynove |  | 99.45 | [13 empty] | VV | 2 | 2 | True | 1 | ROZPOCET
71 | K | 611466025 | Príprava vnútorného podkladu stropov Weber - Terranova, podkladný náter weber 700 | m2 | 28.5 |  | 0 | CS CENEKON 2018 02 |  |  | znížená |  | 0 | 0.00018 | 0.00513 | 0 | 0 | 4 | K | 2 |  |  |  | ROZPOCET |  |  |  | 0 | 0 | 0 | 0 | 0 | 2 | 0 | 4 | -740566751
| VV |  | "A | [15 empty] | VV | 2 | 1 | True | 0 | ROZPOCET
| VV |  | "102" 5,39 |  | 5.39 | [13 empty] | VV | 2 | 2 | True | 0 | ROZPOCET
| VV |  | "103" 7,24 |  | 7.24 | [13 empty] | VV | 2 | 2 | True | 0 | ROZPOCET
| VV |  | "104" 1,89 |  | 1.89 | [13 empty] | VV | 2 | 2 | True | 0 | ROZPOCET
| VV |  | "105" 3,68 |  | 3.68 | [13 empty] | VV | 2 | 2 | True | 0 | ROZPOCET
| VV |  | "106" 10,3 |  | 10.3 | [13 empty] | VV | 2 | 2 | True | 0 | ROZPOCET
| VV |  | Súčet |  | 28.5 | [13 empty] | VV | 2 | 4 | True | 1 | ROZPOCET
72 | K | 611481119 | Potiahnutie vnútorných stropov sklotextílnou mriežkou s celoplošným prilepením | m2 | 28.5 |  | 0 | CS CENEKON 2018 02 |  |  | znížená |  | 0 | 0.00415 | 0.11828 | 0 | 0 | 4 | K | 2 |  |  |  | ROZPOCET |  |  |  | 0 | 0 | 0 | 0 | 0 | 2 | 0 | 4 | 617361836
| VV |  | "A | [15 empty] | VV | 2 | 1 | True | 0 | ROZPOCET
| VV |  | "102" 5,39 |  | 5.39 | [13 empty] | VV | 2 | 2 | True | 0 | ROZPOCET
| VV |  | "103" 7,24 |  | 7.24 | [13 empty] | VV | 2 | 2 | True | 0 | ROZPOCET
| VV |  | "104" 1,89 |  | 1.89 | [13 empty] | VV | 2 | 2 | True | 0 | ROZPOCET
| VV |  | "105" 3,68 |  | 3.68 | [13 empty] | VV | 2 | 2 | True | 0 | ROZPOCET
| VV |  | "106" 10,3 |  | 10.3 | [13 empty] | VV | 2 | 2 | True | 0 | ROZPOCET
| VV |  | Súčet |  | 28.5 | [13 empty] | VV | 2 | 4 | True | 1 | ROZPOCET
73 | K | 611466089 | Vnútorná omietka stropov štuková Weber - Terranova, vápennocementová, strojné miešanie, ručné nanášanie, weber.dur štuk IN, hr. 1 mm | m2 | 28.5 |  | 0 | CS CENEKON 2018 02 |  |  | znížená |  | 0 | 0.00275 | 0.078375 | 0 | 0 | 4 | K | 2 |  |  |  | ROZPOCET |  |  |  | 0 | 0 | 0 | 0 | 0 | 2 | 0 | 4 | -875521221
| VV |  | "A | [15 empty] | VV | 2 | 1 | True | 0 | ROZPOCET
| VV |  | "102" 5,39 |  | 5.39 | [13 empty] | VV | 2 | 2 | True | 0 | ROZPOCET
| VV |  | "103" 7,24 |  | 7.24 | [13 empty] | VV | 2 | 2 | True | 0 | ROZPOCET
| VV |  | "104" 1,89 |  | 1.89 | [13 empty] | VV | 2 | 2 | True | 0 | ROZPOCET
| VV |  | "105" 3,68 |  | 3.68 | [13 empty] | VV | 2 | 2 | True | 0 | ROZPOCET
| VV |  | "106" 10,3 |  | 10.3 | [13 empty] | VV | 2 | 2 | True | 0 | ROZPOCET
| VV |  | Súčet |  | 28.5 | [13 empty] | VV | 2 | 4 | True | 1 | ROZPOCET
74 | K | 612460122 | Príprava vnútorného podkladu stien penetráciou hĺbkovou | m2 | 383.646 |  | 0 | CS CENEKON 2018 02 |  |  | znížená |  | 0 | 0.0002 | 0.076729 | 0 | 0 | 4 | K | 2 |  |  |  | ROZPOCET |  |  |  | 0 | 0 | 0 | 0 | 0 | 2 | 0 | 4 | -1599761412
| VV |  | stenypovod |  | 343.459 | [13 empty] | VV | 2 | 2 | True | 0 | ROZPOCET
| VV |  | "nové murivo v pôvodnej časti | [15 empty] | VV | 2 | 1 | True | 0 | ROZPOCET
| VV |  | "102" (0,9+0,125)*3,0 |  | 3.075 | [13 empty] | VV | 2 | 2 | True | 0 | ROZPOCET
| VV |  | "103" 3,835*3,0-0,8*1,97 |  | 9.929 | [13 empty] | VV | 2 | 2 | True | 0 | ROZPOCET
| VV |  | "104" 1,06*3,0-0,6*1,97 |  | 1.998 | [13 empty] | VV | 2 | 2 | True | 0 | ROZPOCET
| VV |  | "105" 1,43*3,0-0,8*1,97 |  | 2.714 | [13 empty] | VV | 2 | 2 | True | 0 | ROZPOCET
| VV |  | (0,91+0,9)*3,0 |  | 5.43 | [13 empty] | VV | 2 | 2 | True | 0 | ROZPOCET
| VV |  | "106" (1,06+1,07)*3,0 |  | 6.39 | [13 empty] | VV | 2 | 2 | True | 0 | ROZPOCET
| VV |  | "domurovanie obvod.plášťa | [15 empty] | VV | 2 | 1 | True | 0 | ROZPOCET
| VV |  | 3,0*2,35 |  | 7.05 | [13 empty] | VV | 2 | 2 | True | 0 | ROZPOCET
| VV |  | -2,5*1,45 |  | -3.625 | [13 empty] | VV | 2 | 2 | True | 0 | ROZPOCET
| VV |  | (2,5+1,45*2)*0,17 |  | 0.918 | [13 empty] | VV | 2 | 2 | True | 0 | ROZPOCET
| VV |  | (2,4-1,5)*1,5 |  | 1.35 | [13 empty] | VV | 2 | 2 | True | 0 | ROZPOCET
| VV |  | 1,5*0,21 |  | 0.315 | [13 empty] | VV | 2 | 2 | True | 0 | ROZPOCET
| VV |  | 3,0*2,45 |  | 7.35 | [13 empty] | VV | 2 | 2 | True | 0 | ROZPOCET
| VV |  | -2,5*1,45 |  | -3.625 | [13 empty] | VV | 2 | 2 | True | 0 | ROZPOCET
| VV |  | (2,5+1,45*2)*0,17 |  | 0.918 | [13 empty] | VV | 2 | 2 | True | 0 | ROZPOCET
| VV | stenysieť | Súčet |  | 383.646 | [13 empty] | VV | 2 | 4 | True | 1 | ROZPOCET
75 | K | 612481119 | Potiahnutie vnútorných stien sklotextílnou mriežkou s celoplošným prilepením | m2 | 207.442 |  | 0 | CS CENEKON 2018 02 |  |  | znížená |  | 0 | 0.00415 | 0.86088 | 0 | 0 | 4 | K | 2 |  |  |  | ROZPOCET |  |  |  | 0 | 0 | 0 | 0 | 0 | 2 | 0 | 4 | -459498720
| VV |  | stenysieť-esteny |  | 207.442 | [13 empty] | VV | 2 | 2 | True | 1 | ROZPOCET
76 | K | 612421231 | Oprava vnútorných vápenných omietok stien, opravovaná plocha nad 5 do 10 %,štuková | m2 | 343.459 |  | 0 | CS CENEKON 2018 02 |  |  | znížená |  | 0 | 0.00398 | 1.367 | 0 | 0 | 4 | K | 2 |  |  |  | ROZPOCET |  |  |  | 0 | 0 | 0 | 0 | 0 | 2 | 0 | 4 | -2139720688
| VV |  | "A,B | [15 empty] | VV | 2 | 1 | True | 0 | ROZPOCET
| VV |  | "101" 2*(3,3+3,205)*4,0-1,0*1,97-2,3*2,35-2,4*2,4-2,4*1,5 |  | 35.305 | [13 empty] | VV | 2 | 2 | True | 0 | ROZPOCET
| VV |  | (2,4+2,4*2)*0,22 |  | 1.584 | [13 empty] | VV | 2 | 2 | True | 0 | ROZPOCET
| VV |  | (2,3+2,35*2)*0,2 |  | 1.4 | [13 empty] | VV | 2 | 2 | True | 0 | ROZPOCET
| VV |  | (2,4+1,5*2)*0,22 |  | 1.188 | [13 empty] | VV | 2 | 2 | True | 0 | ROZPOCET
| VV |  | "102" (2*1,875+2,76)-2,4*1,5 |  | 2.91 | [13 empty] | VV | 2 | 2 | True | 0 | ROZPOCET
| VV |  | (1,5+1,5)*0,22 |  | 0.66 | [13 empty] | VV | 2 | 2 | True | 0 | ROZPOCET
| VV |  | "103" (1,3*2+5,57)*3,0-1,0*1,97*2 |  | 20.57 | [13 empty] | VV | 2 | 2 | True | 0 | ROZPOCET
| VV |  | "104" (2*1,875+1,06)*3,0-0,6*0,6 |  | 14.07 | [13 empty] | VV | 2 | 2 | True | 0 | ROZPOCET
| VV |  | (0,6+0,6*2)*0,22 |  | 0.396 | [13 empty] | VV | 2 | 2 | True | 0 | ROZPOCET
| VV |  | "105" (2,535+1,875+1,01)*3,0-1,2*0,6 |  | 15.54 | [13 empty] | VV | 2 | 2 | True | 0 | ROZPOCET
| VV |  | (1,2+0,6*2)*0,22 |  | 0.528 | [13 empty] | VV | 2 | 2 | True | 0 | ROZPOCET
| VV |  | "106" 2*(3,3+3,555)*3,0-(1,06+1,07)*3,0-1,2*1,5-1,0*1,97 |  | 30.97 | [13 empty] | VV | 2 | 2 | True | 0 | ROZPOCET
| VV |  | (1,2+1,5*2)*0,22 |  | 0.924 | [13 empty] | VV | 2 | 2 | True | 0 | ROZPOCET
| VV |  | "110" 6,865*4,15-2,3*2,35 |  | 23.085 | [13 empty] | VV | 2 | 2 | True | 0 | ROZPOCET
| VV |  | (2,3+2,35*2)*0,2 |  | 1.4 | [13 empty] | VV | 2 | 2 | True | 0 | ROZPOCET
| VV |  | "111" 4,03*4,15 |  | 16.725 | [13 empty] | VV | 2 | 2 | True | 0 | ROZPOCET
| VV |  | Medzisúčet |  | 167.255 | [13 empty] | VV | 2 | 3 | True | 0 | ROZPOCET
| VV |  | "E | [15 empty] | VV | 2 | 1 | True | 0 | ROZPOCET
| VV |  | "107" 2*(9,21+12,65)*4,4-2,5*1,45*2-2,3*2,35*2-0,6*0,8 |  | 173.828 | [13 empty] | VV | 2 | 2 | True | 0 | ROZPOCET
| VV |  | (2,5+1,45*2)*0,22*2 |  | 2.376 | [13 empty] | VV | 2 | 2 | True | 0 | ROZPOCET
| VV | esteny | Medzisúčet |  | 176.204 | [13 empty] | VV | 2 | 3 | True | 0 | ROZPOCET
| VV | stenypovod | Súčet |  | 343.459 | [13 empty] | VV | 2 | 4 | True | 1 | ROZPOCET
77 | K | 612462025 | Príprava vnútorného podkladu stien Weber - Terranova, podkladný náter weber 700 | m2 | 207.442 |  | 0 | CS CENEKON 2018 02 |  |  | znížená |  | 0 | 0.00018 | 0.03734 | 0 | 0 | 4 | K | 2 |  |  |  | ROZPOCET |  |  |  | 0 | 0 | 0 | 0 | 0 | 2 | 0 | 4 | -1932985154
| VV |  | "A,B | [15 empty] | VV | 2 | 1 | True | 0 | ROZPOCET
| VV |  | "101" 2*(3,3+3,205)*4,0-1,0*1,97-2,3*2,35-2,4*2,4-2,4*1,5 |  | 35.305 | [13 empty] | VV | 2 | 2 | True | 0 | ROZPOCET
| VV |  | (2,4+2,4*2)*0,22 |  | 1.584 | [13 empty] | VV | 2 | 2 | True | 0 | ROZPOCET
| VV |  | (2,3+2,35*2)*0,2 |  | 1.4 | [13 empty] | VV | 2 | 2 | True | 0 | ROZPOCET
| VV |  | (2,4+1,5*2)*0,22 |  | 1.188 | [13 empty] | VV | 2 | 2 | True | 0 | ROZPOCET
| VV |  | "102" (2*1,875+2,76)-2,4*1,5 |  | 2.91 | [13 empty] | VV | 2 | 2 | True | 0 | ROZPOCET
| VV |  | (1,5+1,5)*0,22 |  | 0.66 | [13 empty] | VV | 2 | 2 | True | 0 | ROZPOCET
| VV |  | "103" (1,3*2+5,57)*3,0-1,0*1,97*2 |  | 20.57 | [13 empty] | VV | 2 | 2 | True | 0 | ROZPOCET
| VV |  | "104" (2*1,875+1,06)*3,0-0,6*0,6 |  | 14.07 | [13 empty] | VV | 2 | 2 | True | 0 | ROZPOCET
| VV |  | (0,6+0,6*2)*0,22 |  | 0.396 | [13 empty] | VV | 2 | 2 | True | 0 | ROZPOCET
| VV |  | "105" (2,535+1,875+1,01)*3,0-1,2*0,6 |  | 15.54 | [13 empty] | VV | 2 | 2 | True | 0 | ROZPOCET
| VV |  | (1,2+0,6*2)*0,22 |  | 0.528 | [13 empty] | VV | 2 | 2 | True | 0 | ROZPOCET
| VV |  | "106" 2*(3,3+3,555)*3,0-(1,06+1,07)*3,0-1,2*1,5-1,0*1,97 |  | 30.97 | [13 empty] | VV | 2 | 2 | True | 0 | ROZPOCET
| VV |  | (1,2+1,5*2)*0,22 |  | 0.924 | [13 empty] | VV | 2 | 2 | True | 0 | ROZPOCET
| VV |  | "110" 6,865*4,15-2,3*2,35 |  | 23.085 | [13 empty] | VV | 2 | 2 | True | 0 | ROZPOCET
| VV |  | (2,3+2,35*2)*0,2 |  | 1.4 | [13 empty] | VV | 2 | 2 | True | 0 | ROZPOCET
| VV |  | "111" 4,03*4,15 |  | 16.725 | [13 empty] | VV | 2 | 2 | True | 0 | ROZPOCET
| VV |  | Medzisúčet |  | 167.255 | [13 empty] | VV | 2 | 3 | True | 0 | ROZPOCET
| VV |  | "C,D | [15 empty] | VV | 2 | 1 | True | 0 | ROZPOCET
| VV |  | "nové murivo v pôvodnej časti | [15 empty] | VV | 2 | 1 | True | 0 | ROZPOCET
| VV |  | "102" (0,9+0,125)*3,0 |  | 3.075 | [13 empty] | VV | 2 | 2 | True | 0 | ROZPOCET
| VV |  | "103" 3,835*3,0-0,8*1,97 |  | 9.929 | [13 empty] | VV | 2 | 2 | True | 0 | ROZPOCET
| VV |  | "104" 1,06*3,0-0,6*1,97 |  | 1.998 | [13 empty] | VV | 2 | 2 | True | 0 | ROZPOCET
| VV |  | "105" 1,43*3,0-0,8*1,97 |  | 2.714 | [13 empty] | VV | 2 | 2 | True | 0 | ROZPOCET
| VV |  | (0,91+0,9)*3,0 |  | 5.43 | [13 empty] | VV | 2 | 2 | True | 0 | ROZPOCET
| VV |  | "106" (1,06+1,07)*3,0 |  | 6.39 | [13 empty] | VV | 2 | 2 | True | 0 | ROZPOCET
| VV |  | "domurovanie obvod.plášťa | [15 empty] | VV | 2 | 1 | True | 0 | ROZPOCET
| VV |  | 3,0*2,35 |  | 7.05 | [13 empty] | VV | 2 | 2 | True | 0 | ROZPOCET
| VV |  | -2,5*1,45 |  | -3.625 | [13 empty] | VV | 2 | 2 | True | 0 | ROZPOCET
| VV |  | (2,5+1,45*2)*0,17 |  | 0.918 | [13 empty] | VV | 2 | 2 | True | 0 | ROZPOCET
| VV |  | (2,4-1,5)*1,5 |  | 1.35 | [13 empty] | VV | 2 | 2 | True | 0 | ROZPOCET
| VV |  | 1,5*0,21 |  | 0.315 | [13 empty] | VV | 2 | 2 | True | 0 | ROZPOCET
| VV |  | 3,0*2,45 |  | 7.35 | [13 empty] | VV | 2 | 2 | True | 0 | ROZPOCET
| VV |  | -2,5*1,45 |  | -3.625 | [13 empty] | VV | 2 | 2 | True | 0 | ROZPOCET
| VV |  | (2,5+1,45*2)*0,17 |  | 0.918 | [13 empty] | VV | 2 | 2 | True | 0 | ROZPOCET
| VV | penetr | Súčet |  | 207.442 | [13 empty] | VV | 2 | 4 | True | 1 | ROZPOCET
78 | K | 612462119 | Vnútorná omietka stien štuková Weber - Terranova, vápennocementová, strojné miešanie, ručné nanášanie, weber.dur štuk IN, hr. 1 mm | m2 | 168.149 |  | 0 | CS CENEKON 2018 02 |  |  | znížená |  | 0 | 0.00262 | 0.44055 | 0 | 0 | 4 | K | 2 |  |  |  | ROZPOCET |  |  |  | 0 | 0 | 0 | 0 | 0 | 2 | 0 | 4 | 167614883
| VV |  | "A,B | [15 empty] | VV | 2 | 1 | True | 0 | ROZPOCET
| VV |  | "101" 2*(3,3+3,205)*4,0-1,0*1,97-2,3*2,35-2,4*2,4-2,4*1,5 |  | 35.305 | [13 empty] | VV | 2 | 2 | True | 0 | ROZPOCET
| VV |  | (2,4+2,4*2)*0,22 |  | 1.584 | [13 empty] | VV | 2 | 2 | True | 0 | ROZPOCET
| VV |  | (2,3+2,35*2)*0,2 |  | 1.4 | [13 empty] | VV | 2 | 2 | True | 0 | ROZPOCET
| VV |  | (2,4+1,5*2)*0,22 |  | 1.188 | [13 empty] | VV | 2 | 2 | True | 0 | ROZPOCET
| VV |  | "102" (2*1,875+2,76)-2,4*1,5 |  | 2.91 | [13 empty] | VV | 2 | 2 | True | 0 | ROZPOCET
| VV |  | (1,5+1,5)*0,22 |  | 0.66 | [13 empty] | VV | 2 | 2 | True | 0 | ROZPOCET
| VV |  | "103" (1,3*2+5,57)*3,0-1,0*1,97*2 |  | 20.57 | [13 empty] | VV | 2 | 2 | True | 0 | ROZPOCET
| VV |  | "104" (2*1,875+1,06)*3,0-0,6*0,6 |  | 14.07 | [13 empty] | VV | 2 | 2 | True | 0 | ROZPOCET
| VV |  | (0,6+0,6*2)*0,22 |  | 0.396 | [13 empty] | VV | 2 | 2 | True | 0 | ROZPOCET
| VV |  | "105" (2,535+1,875+1,01)*3,0-1,2*0,6 |  | 15.54 | [13 empty] | VV | 2 | 2 | True | 0 | ROZPOCET
| VV |  | (1,2+0,6*2)*0,22 |  | 0.528 | [13 empty] | VV | 2 | 2 | True | 0 | ROZPOCET
| VV |  | "106" 2*(3,3+3,555)*3,0-(1,06+1,07)*3,0-1,2*1,5-1,0*1,97 |  | 30.97 | [13 empty] | VV | 2 | 2 | True | 0 | ROZPOCET
| VV |  | (1,2+1,5*2)*0,22 |  | 0.924 | [13 empty] | VV | 2 | 2 | True | 0 | ROZPOCET
| VV |  | "110" 6,865*4,15-2,3*2,35 |  | 23.085 | [13 empty] | VV | 2 | 2 | True | 0 | ROZPOCET
| VV |  | (2,3+2,35*2)*0,2 |  | 1.4 | [13 empty] | VV | 2 | 2 | True | 0 | ROZPOCET
| VV |  | "111" 4,03*4,15 |  | 16.725 | [13 empty] | VV | 2 | 2 | True | 0 | ROZPOCET
| VV |  | "C,D | [15 empty] | VV | 2 | 1 | True | 0 | ROZPOCET
| VV |  | "nové murivo v pôvodnej časti | [15 empty] | VV | 2 | 1 | True | 0 | ROZPOCET
| VV |  | "102" (0,9+0,125)*3,0 |  | 3.075 | [13 empty] | VV | 2 | 2 | True | 0 | ROZPOCET
| VV |  | "103" 3,835*3,0-0,8*1,97 |  | 9.929 | [13 empty] | VV | 2 | 2 | True | 0 | ROZPOCET
| VV |  | "104" 1,06*3,0-0,6*1,97 |  | 1.998 | [13 empty] | VV | 2 | 2 | True | 0 | ROZPOCET
| VV |  | "105" 1,43*3,0-0,8*1,97 |  | 2.714 | [13 empty] | VV | 2 | 2 | True | 0 | ROZPOCET
| VV |  | (0,91+0,9)*3,0 |  | 5.43 | [13 empty] | VV | 2 | 2 | True | 0 | ROZPOCET
| VV |  | "106" (1,06+1,07)*3,0 |  | 6.39 | [13 empty] | VV | 2 | 2 | True | 0 | ROZPOCET
| VV |  | "domurovanie obvod.plášťa | [15 empty] | VV | 2 | 1 | True | 0 | ROZPOCET
| VV |  | 3,0*2,35 |  | 7.05 | [13 empty] | VV | 2 | 2 | True | 0 | ROZPOCET
| VV |  | -2,5*1,45 |  | -3.625 | [13 empty] | VV | 2 | 2 | True | 0 | ROZPOCET
| VV |  | (2,5+1,45*2)*0,17 |  | 0.918 | [13 empty] | VV | 2 | 2 | True | 0 | ROZPOCET
| VV |  | (2,4-1,5)*1,5 |  | 1.35 | [13 empty] | VV | 2 | 2 | True | 0 | ROZPOCET
| VV |  | 1,5*0,21 |  | 0.315 | [13 empty] | VV | 2 | 2 | True | 0 | ROZPOCET
| VV |  | 3,0*2,45 |  | 7.35 | [13 empty] | VV | 2 | 2 | True | 0 | ROZPOCET
| VV |  | -2,5*1,45 |  | -3.625 | [13 empty] | VV | 2 | 2 | True | 0 | ROZPOCET
| VV |  | (2,5+1,45*2)*0,17 |  | 0.918 | [13 empty] | VV | 2 | 2 | True | 0 | ROZPOCET
| VV |  | "odpočet" -obklad |  | -39.293 | [13 empty] | VV | 2 | 2 | True | 0 | ROZPOCET
| VV | stierkasteny | Súčet |  | 168.149 | [13 empty] | VV | 2 | 4 | True | 1 | ROZPOCET
79 | K | 612465111 | Príprava vnútorného podkladu stien cementový Prednástrek ( 2 mm), ručné nanášanie | m2 | 182.752 |  | 0 | CS CENEKON 2018 02 |  |  | znížená |  | 0 | 0.00735 | 1.3432 | 0 | 0 | 4 | K | 2 |  |  |  | ROZPOCET |  |  |  | 0 | 0 | 0 | 0 | 0 | 2 | 0 | 4 | -647591569
| VV |  | "nové konštrukcie | [15 empty] | VV | 2 | 1 | True | 0 | ROZPOCET
| VV |  | "111" 2*(8,65+6,25)*4,15 |  | 123.67 | [13 empty] | VV | 2 | 2 | True | 0 | ROZPOCET
| VV |  | -4,03*4,14 |  | -16.684 | [13 empty] | VV | 2 | 2 | True | 0 | ROZPOCET
| VV |  | -2,4*2,5 |  | -6 | [13 empty] | VV | 2 | 2 | True | 0 | ROZPOCET
| VV |  | -2,5*1,45 |  | -3.625 | [13 empty] | VV | 2 | 2 | True | 0 | ROZPOCET
| VV |  | (2,4+2*2,5)*0,25 |  | 1.85 | [13 empty] | VV | 2 | 2 | True | 0 | ROZPOCET
| VV |  | (2,5+2*1,45)*0,28 |  | 1.512 | [13 empty] | VV | 2 | 2 | True | 0 | ROZPOCET
| VV |  | "110" (8,65+3,33+8,535+1,206)*4,15 |  | 90.142 | [13 empty] | VV | 2 | 2 | True | 0 | ROZPOCET
| VV |  | -2,4*2,5 |  | -6 | [13 empty] | VV | 2 | 2 | True | 0 | ROZPOCET
| VV |  | -2,5*1,45 |  | -3.625 | [13 empty] | VV | 2 | 2 | True | 0 | ROZPOCET
| VV |  | (2,5+2*1,45)*0,28 |  | 1.512 | [13 empty] | VV | 2 | 2 | True | 0 | ROZPOCET
| VV | stenynove | Súčet |  | 182.752 | [13 empty] | VV | 2 | 4 | True | 1 | ROZPOCET
80 | K | 612465203 | Vnútorná omietka stien, vápennocementová, strojné nanášanie, MPA 35 L, ľahká, hr. 10 mm | m2 | 182.752 |  | 0 | CS CENEKON 2018 02 |  |  | znížená |  | 0 | 0.0126 | 2.3027 | 0 | 0 | 4 | K | 2 |  |  |  | ROZPOCET |  |  |  | 0 | 0 | 0 | 0 | 0 | 2 | 0 | 4 | 166304492
| VV |  | stenynove |  | 182.752 | [13 empty] | VV | 2 | 2 | True | 1 | ROZPOCET
81 | K | 6124810 | Rohový profil z pozinkovaného plechu pre hrúbku omietky 8 až 12 mm s integrovanou sklotext.mriežkou | m | 59.5 |  | 0 |  |  |  | znížená |  | 0 | 0.00191 | 0.11364 | 0 | 0 | 4 | K | 2 |  |  |  | ROZPOCET |  |  |  | 0 | 0 | 0 | 0 | 0 | 2 | 0 | 4 | 994724875
| VV |  | "A,C | [15 empty] | VV | 2 | 1 | True | 0 | ROZPOCET
| VV |  | 2,4+1,5*2 |  | 5.4 | [13 empty] | VV | 2 | 2 | True | 0 | ROZPOCET
| VV |  | (2,4+2,4*2) |  | 7.2 | [13 empty] | VV | 2 | 2 | True | 0 | ROZPOCET
| VV |  | (2,3+2,35*2) |  | 7 | [13 empty] | VV | 2 | 2 | True | 0 | ROZPOCET
| VV |  | (1,5+1,5*2) |  | 4.5 | [13 empty] | VV | 2 | 2 | True | 0 | ROZPOCET
| VV |  | 3,0*2 |  | 6 | [13 empty] | VV | 2 | 2 | True | 0 | ROZPOCET
| VV |  | (0,6+0,6*2) |  | 1.8 | [13 empty] | VV | 2 | 2 | True | 0 | ROZPOCET
| VV |  | (1,2+0,6*2) |  | 2.4 | [13 empty] | VV | 2 | 2 | True | 0 | ROZPOCET
| VV |  | 3,0 |  | 3 | [13 empty] | VV | 2 | 2 | True | 0 | ROZPOCET
| VV |  | (1,2+1,5*2) |  | 4.2 | [13 empty] | VV | 2 | 2 | True | 0 | ROZPOCET
| VV |  | (2,5+1,45*2)*2 |  | 10.8 | [13 empty] | VV | 2 | 2 | True | 0 | ROZPOCET
| VV |  | (2,4+2,4*2) |  | 7.2 | [13 empty] | VV | 2 | 2 | True | 0 | ROZPOCET
| VV |  | Medzisúčet |  | 59.5 | [13 empty] | VV | 2 | 3 | True | 1 | ROZPOCET
82 | K | 612481031 | Rohový profil z pozinkovaného plechu pre hrúbku omietky 8 až 12 mm | m | 29.55 |  | 0 | CS CENEKON 2018 02 |  |  | znížená |  | 0 | 0.00191 | 0.056441 | 0 | 0 | 4 | K | 2 |  |  |  | ROZPOCET |  |  |  | 0 | 0 | 0 | 0 | 0 | 2 | 0 | 4 | 381437160
| VV |  | "F | [15 empty] | VV | 2 | 1 | True | 0 | ROZPOCET
| VV |  | (2,4+2,5*2)*2 |  | 14.8 | [13 empty] | VV | 2 | 2 | True | 0 | ROZPOCET
| VV |  | (2,4+1,45*2)*2 |  | 10.6 | [13 empty] | VV | 2 | 2 | True | 0 | ROZPOCET
| VV |  | 4,15 |  | 4.15 | [13 empty] | VV | 2 | 2 | True | 0 | ROZPOCET
| VV |  | Súčet |  | 29.55 | [13 empty] | VV | 2 | 4 | True | 1 | ROZPOCET
83 | K | 620991121 | Zakrývanie výplní vonkajších otvorov s rámami a zárubňami, zábradlí, oplechovania, atď. zhotovené z lešenia akýmkoľvek spôsobom | m2 | 28.392 |  | 0 | CS CENEKON 2018 02 |  |  | znížená |  | 0 | 0.00019 | 0.0053945 | 0 | 0 | 4 | K | 2 |  |  |  | ROZPOCET |  |  |  | 0 | 0 | 0 | 0 | 0 | 2 | 0 | 4 | 2055714684
| VV |  | 2,4*1,5+1,2*1,5 |  | 5.4 | [13 empty] | VV | 2 | 2 | True | 0 | ROZPOCET
| VV |  | 1,5*1,5 |  | 2.25 | [13 empty] | VV | 2 | 2 | True | 0 | ROZPOCET
| VV |  | 0,6*0,6 |  | 0.36 | [13 empty] | VV | 2 | 2 | True | 0 | ROZPOCET
| VV |  | 1,2*0,6 |  | 0.72 | [13 empty] | VV | 2 | 2 | True | 0 | ROZPOCET
| VV |  | 2,5*1,45*2 |  | 7.25 | [13 empty] | VV | 2 | 2 | True | 0 | ROZPOCET
| VV |  | 2,23*2,315 |  | 5.162 | [13 empty] | VV | 2 | 2 | True | 0 | ROZPOCET
| VV |  | 2,5*1,45*2 |  | 7.25 | [13 empty] | VV | 2 | 2 | True | 0 | ROZPOCET
| VV |  | Súčet |  | 28.392 | [13 empty] | VV | 2 | 4 | True | 1 | ROZPOCET
84 | K | 622421112 | Oprava vonkajších omietok stien zo suchých zmesí, hladkých, členitosť I, opravovaná plocha do 10% | m2 | 192.374 |  | 0 | CS CENEKON 2018 02 |  |  | znížená |  | 0 | 0.00382 | 0.73487 | 0 | 0 | 4 | K | 2 |  |  |  | ROZPOCET |  |  |  | 0 | 0 | 0 | 0 | 0 | 2 | 0 | 4 | -1023515794
| VV |  | z1 |  | 192.374 | [13 empty] | VV | 2 | 2 | True | 1 | ROZPOCET
85 | K | 622421512 | Oprava vonkajších omietok stien zo suchých zmesí, hladkých, členitosť I, opravovaná plocha nad 40% do 50% | m2 | 19.382 |  | 0 | CS CENEKON 2018 02 |  |  | znížená |  | 0 | 0.01899 | 0.36806 | 0 | 0 | 4 | K | 2 |  |  |  | ROZPOCET |  |  |  | 0 | 0 | 0 | 0 | 0 | 2 | 0 | 4 | -1042488378
| VV |  | so1 |  | 19.382 | [13 empty] | VV | 2 | 2 | True | 1 | ROZPOCET
86 | K | 622460121 | Príprava vonkajšieho podkladu stien penetráciou základnou | m2 | 412.213 |  | 0 | CS CENEKON 2018 02 |  |  | znížená |  | 0 | 0.00023 | 0.094809 | 0 | 0 | 4 | K | 2 |  |  |  | ROZPOCET |  |  |  | 0 | 0 | 0 | 0 | 0 | 2 | 0 | 4 | 2034535455
| VV |  | z1+z2 |  | 348.386 | [13 empty] | VV | 2 | 2 | True | 0 | ROZPOCET
| VV |  | so1+so2+so3 |  | 52.874 | [13 empty] | VV | 2 | 2 | True | 0 | ROZPOCET
| VV |  | ost |  | 10.953 | [13 empty] | VV | 2 | 2 | True | 0 | ROZPOCET
| VV |  | Súčet |  | 412.213 | [13 empty] | VV | 2 | 4 | True | 1 | ROZPOCET
87 | K | 622463025 | Príprava vonkajšieho podkladu stien Weber - Terranova, podkladný náter weber 700 | m2 | 412.213 |  | 0 | CS CENEKON 2018 02 |  |  | znížená |  | 0 | 0.00018 | 0.074198 | 0 | 0 | 4 | K | 2 |  |  |  | ROZPOCET |  |  |  | 0 | 0 | 0 | 0 | 0 | 2 | 0 | 4 | -2060890594
| VV |  | z1+z2 |  | 348.386 | [13 empty] | VV | 2 | 2 | True | 0 | ROZPOCET
| VV |  | so1+so2+so3 |  | 52.874 | [13 empty] | VV | 2 | 2 | True | 0 | ROZPOCET
| VV |  | ost |  | 10.953 | [13 empty] | VV | 2 | 2 | True | 0 | ROZPOCET
| VV |  | Súčet |  | 412.213 | [13 empty] | VV | 2 | 4 | True | 1 | ROZPOCET
88 | K | 6224641 | Vonkajšia omietka stien tenkovrstvová Weber - Terranova so samočistiacim efektom a odolná proti pôsobeniu mikroorganizmov, Weber.pas aquaBalance, roztieraná R 980 | m2 | 359.339 |  | 0 |  |  |  | znížená |  | 0 | 0.00368 | 1.3224 | 0 | 0 | 4 | K | 2 |  |  |  | ROZPOCET |  |  |  | 0 | 0 | 0 | 0 | 0 | 2 | 0 | 4 | 248812607
| VV |  | z1+z2+ost |  | 359.339 | [13 empty] | VV | 2 | 2 | True | 1 | ROZPOCET
89 | K | 622465111 | Vonkajšia omietka stien Weber - Terranova, mramorové zrná, weber.pas marmolit, jemnozrnná | m2 | 40.477 |  | 0 | CS CENEKON 2018 02 |  |  | znížená |  | 0 | 0.00418 | 0.16919 | 0 | 0 | 4 | K | 2 |  |  |  | ROZPOCET |  |  |  | 0 | 0 | 0 | 0 | 0 | 2 | 0 | 4 | 362975778
| VV |  | so1 |  | 19.382 | [13 empty] | VV | 2 | 2 | True | 0 | ROZPOCET
| VV |  | so3 |  | 1.852 | [13 empty] | VV | 2 | 2 | True | 0 | ROZPOCET
| VV |  | "so2- nad UT | [15 empty] | VV | 2 | 1 | True | 0 | ROZPOCET
| VV |  | 2,28*((1,12+0,8)*0,5-0,1) |  | 1.961 | [13 empty] | VV | 2 | 2 | True | 0 | ROZPOCET
| VV |  | 9,0*((0,8+0,925)*0,5-0,1) |  | 6.863 | [13 empty] | VV | 2 | 2 | True | 0 | ROZPOCET
| VV |  | 10,5*((0,925+0,515)*0,5-0,1) |  | 6.51 | [13 empty] | VV | 2 | 2 | True | 0 | ROZPOCET
| VV |  | 8,535*((0,59+0,425)*0,5-0,1) |  | 3.478 | [13 empty] | VV | 2 | 2 | True | 0 | ROZPOCET
| VV |  | 1,325*(0,425-0,1) |  | 0.431 | [13 empty] | VV | 2 | 2 | True | 0 | ROZPOCET
| VV |  | Súčet |  | 40.477 | [13 empty] | VV | 2 | 4 | True | 1 | ROZPOCET
90 | K | 622481119 | Potiahnutie vonkajších stien sklotextílnou mriežkou s celoplošným prilepením | m2 | 1.852 |  | 0 | CS CENEKON 2018 02 |  |  | znížená |  | 0 | 0.00415 | 0.0076858 | 0 | 0 | 4 | K | 2 |  |  |  | ROZPOCET |  |  |  | 0 | 0 | 0 | 0 | 0 | 2 | 0 | 4 | 1630030097
| VV |  | "so3 | [15 empty] | VV | 2 | 1 | True | 0 | ROZPOCET
| VV |  | "m2" 0,838+0,798+0,216 |  | 1.852 | [13 empty] | VV | 2 | 2 | True | 0 | ROZPOCET
| VV | so3 | Medzisúčet |  | 1.852 | [13 empty] | VV | 2 | 3 | True | 1 | ROZPOCET
91 | K | 6252501 | Doteplenie konštrukcie hr. 160 mm, systém XPS STYRODUR 2800 C , lepený rámovo s prikotvením | m2 | 2.28 |  | 0 |  |  |  | znížená |  | 0 | 0.01647 | 0.037552 | 0 | 0 | 4 | K | 2 |  |  |  | ROZPOCET |  |  |  | 0 | 0 | 0 | 0 | 0 | 2 | 0 | 4 | 950678029
| VV |  | "z1* | [15 empty] | VV | 2 | 1 | True | 0 | ROZPOCET
| VV |  | (6,35-2,4)*0,3 |  | 1.185 | [13 empty] | VV | 2 | 2 | True | 0 | ROZPOCET
| VV |  | 3,65*0,3 |  | 1.095 | [13 empty] | VV | 2 | 2 | True | 0 | ROZPOCET
| VV |  | Súčet |  | 2.28 | [13 empty] | VV | 2 | 4 | True | 1 | ROZPOCET
92 | K | 625250155 | Doteplenie konštrukcie hr. 80 mm, systém XPS STYRODUR 2800 C , lepený rámovo s prikotvením | m2 | 51.022 |  | 0 | CS CENEKON 2018 02 |  |  | znížená |  | 0 | 0.01515 | 0.77298 | 0 | 0 | 4 | K | 2 |  |  |  | ROZPOCET |  |  |  | 0 | 0 | 0 | 0 | 0 | 2 | 0 | 4 | -1365583407
| VV |  | "So1 | [15 empty] | VV | 2 | 1 | True | 0 | ROZPOCET
| VV |  | 1,305*(0,425-0,1) |  | 0.424 | [13 empty] | VV | 2 | 2 | True | 0 | ROZPOCET
| VV |  | (13,45-6,35)*(0,5-0,1) |  | 2.84 | [13 empty] | VV | 2 | 2 | True | 0 | ROZPOCET
| VV |  | 13,29*(0,45-0,1) |  | 4.652 | [13 empty] | VV | 2 | 2 | True | 0 | ROZPOCET
| VV |  | 13,45*((0,705+1,2)*0,5-0,1) |  | 11.466 | [13 empty] | VV | 2 | 2 | True | 0 | ROZPOCET
| VV | so1 | Medzisúčet |  | 19.382 | [13 empty] | VV | 2 | 3 | True | 0 | ROZPOCET
| VV |  | "So2 | [15 empty] | VV | 2 | 1 | True | 0 | ROZPOCET
| VV |  | (2,28+9,0+10,5+8,535+1,325)*(1,1-0,1) |  | 31.64 | [13 empty] | VV | 2 | 2 | True | 0 | ROZPOCET
| VV | so2 | Medzisúčet |  | 31.64 | [13 empty] | VV | 2 | 3 | True | 0 | ROZPOCET
| VV |  | Súčet |  | 51.022 | [13 empty] | VV | 2 | 4 | True | 1 | ROZPOCET
93 | K | 625252306 | Kontaktný zatepľovací systém hr. 80 mm weber.therm exclusive (minerálna vlna), skrutkovacie kotvy | m2 | 156.012 |  | 0 | CS CENEKON 2018 02 |  |  | znížená |  | 0 | 0.01888 | 2.9455 | 0 | 0 | 4 | K | 2 |  |  |  | ROZPOCET |  |  |  | 0 | 0 | 0 | 0 | 0 | 2 | 0 | 4 | 1438980529
| VV |  | "z2 | [15 empty] | VV | 2 | 1 | True | 0 | ROZPOCET
| VV |  | (2,28+9,0+10,5+8,535+1,325)*(5,06+0,1) |  | 163.262 | [13 empty] | VV | 2 | 2 | True | 0 | ROZPOCET
| VV |  | -2,5*1,45*2 |  | -7.25 | [13 empty] | VV | 2 | 2 | True | 0 | ROZPOCET
| VV | z2 | Medzisúčet |  | 156.012 | [13 empty] | VV | 2 | 3 | True | 1 | ROZPOCET
94 | K | 625252310 | Kontaktný zatepľovací systém hr. 160 mm weber.therm exclusive (minerálna vlna), skrutkovacie kotvy | m2 | 192.374 |  | 0 | CS CENEKON 2018 02 |  |  | znížená |  | 0 | 0.02633 | 5.0652 | 0 | 0 | 4 | K | 2 |  |  |  | ROZPOCET |  |  |  | 0 | 0 | 0 | 0 | 0 | 2 | 0 | 4 | -526785695
| VV |  | "z1 | [15 empty] | VV | 2 | 1 | True | 0 | ROZPOCET
| VV |  | (1,305+13,45*2+13,29)*(5,06+0,1) |  | 214.114 | [13 empty] | VV | 2 | 2 | True | 0 | ROZPOCET
| VV |  | -2,5*1,45*2 |  | -7.25 | [13 empty] | VV | 2 | 2 | True | 0 | ROZPOCET
| VV |  | -2,4*2,4 |  | -5.76 | [13 empty] | VV | 2 | 2 | True | 0 | ROZPOCET
| VV |  | -2,4*1,5 |  | -3.6 | [13 empty] | VV | 2 | 2 | True | 0 | ROZPOCET
| VV |  | -1,5*1,5 |  | -2.25 | [13 empty] | VV | 2 | 2 | True | 0 | ROZPOCET
| VV |  | -1,2*0,6 |  | -0.72 | [13 empty] | VV | 2 | 2 | True | 0 | ROZPOCET
| VV |  | -0,6*0,6 |  | -0.36 | [13 empty] | VV | 2 | 2 | True | 0 | ROZPOCET
| VV |  | -1,2*1,5 |  | -1.8 | [13 empty] | VV | 2 | 2 | True | 0 | ROZPOCET
| VV | z1 | Medzisúčet |  | 192.374 | [13 empty] | VV | 2 | 3 | True | 1 | ROZPOCET
95 | K | 625252341 | Kontaktný zatepľovací systém ostenia hr. 30 mm weber.therm exclusive (minerálna vlna) | m2 | 10.953 |  | 0 | CS CENEKON 2018 02 |  |  | znížená |  | 0 | 0.01408 | 0.15422 | 0 | 0 | 4 | K | 2 |  |  |  | ROZPOCET |  |  |  | 0 | 0 | 0 | 0 | 0 | 2 | 0 | 4 | 452451159
| VV |  | (2,5+1,45*2)*0,27*2 |  | 2.916 | [13 empty] | VV | 2 | 2 | True | 0 | ROZPOCET
| VV |  | (2,4+2,4*2)*0,16 |  | 1.152 | [13 empty] | VV | 2 | 2 | True | 0 | ROZPOCET
| VV |  | (2,4+1,5*2)*0,27 |  | 1.458 | [13 empty] | VV | 2 | 2 | True | 0 | ROZPOCET
| VV |  | (1,5+1,5*2)*0,27 |  | 1.215 | [13 empty] | VV | 2 | 2 | True | 0 | ROZPOCET
| VV |  | (0,6+0,6*2)*0,27 |  | 0.486 | [13 empty] | VV | 2 | 2 | True | 0 | ROZPOCET
| VV |  | (1,2+0,6*2)*0,27 |  | 0.648 | [13 empty] | VV | 2 | 2 | True | 0 | ROZPOCET
| VV |  | (1,2+1,5*2)*0,27 |  | 1.134 | [13 empty] | VV | 2 | 2 | True | 0 | ROZPOCET
| VV |  | (2,5+1,45*2)*0,18*2 |  | 1.944 | [13 empty] | VV | 2 | 2 | True | 0 | ROZPOCET
| VV | ost | Medzisúčet |  | 10.953 | [13 empty] | VV | 2 | 3 | True | 1 | ROZPOCET
96 | K | 6279910 | Tesnenie styku zateplenia sokla a okapového chodníka PE šnúrou DN10mm trvale pružným tmeslom, ozn.Tes | m | 38.415 |  | 0 |  |  |  | znížená |  | 0 | 0.00094 | 0.03611 | 0 | 0 | 4 | K | 2 |  |  |  | ROZPOCET |  |  |  | 0 | 0 | 0 | 0 | 0 | 2 | 0 | 4 | -1273177670
97 | K | 627991006 | Tesnenie škár obvodového plášťa pruhom polyuretánu 2x40-60-80 mm | m | 126.08 |  | 0 | CS CENEKON 2018 02 |  |  | znížená |  | 0 | 0.0002 | 0.025216 | 0 | 0 | 4 | K | 2 |  |  |  | ROZPOCET |  |  |  | 0 | 0 | 0 | 0 | 0 | 2 | 0 | 4 | -1009251720
| VV |  | "pod sokl.profilom" 34,43 |  | 34.43 | [13 empty] | VV | 2 | 2 | True | 0 | ROZPOCET
| VV |  | "pod parapetmi" 16,9 |  | 16.9 | [13 empty] | VV | 2 | 2 | True | 0 | ROZPOCET
| VV |  | "pod atik.plechom" 74,75 |  | 74.75 | [13 empty] | VV | 2 | 2 | True | 0 | ROZPOCET
| VV |  | Súčet |  | 126.08 | [13 empty] | VV | 2 | 4 | True | 1 | ROZPOCET
98 | K | 631315511 | Mazanina z betónu prostého (m3) tr. C 12/15 hr.nad 120 do 240 mm | m3 | 18.724 |  | 0 | CS CENEKON 2018 02 |  |  | znížená |  | 0 | 2.2354 | 41.8562 | 0 | 0 | 4 | K | 2 |  |  |  | ROZPOCET |  |  |  | 0 | 0 | 0 | 0 | 0 | 2 | 0 | 4 | 408137660
| VV |  | "podkladný betón | [15 empty] | VV | 2 | 1 | True | 0 | ROZPOCET
| VV |  | "vstup | [15 empty] | VV | 2 | 1 | True | 0 | ROZPOCET
| VV |  | 3,35*2,35*0,15 |  | 1.181 | [13 empty] | VV | 2 | 2 | True | 0 | ROZPOCET
| VV |  | 3,0*1,6*0,15 |  | 0.72 | [13 empty] | VV | 2 | 2 | True | 0 | ROZPOCET
| VV |  | "prístavba | [15 empty] | VV | 2 | 1 | True | 0 | ROZPOCET
| VV |  | 10,565*9,03*0,15 |  | 14.31 | [13 empty] | VV | 2 | 2 | True | 0 | ROZPOCET
| VV |  | 3,71*9,03*0,5*0,15 |  | 2.513 | [13 empty] | VV | 2 | 2 | True | 0 | ROZPOCET
| VV | bet3 | Súčet |  | 18.724 | [13 empty] | VV | 2 | 4 | True | 1 | ROZPOCET
99 | K | 631325711 | Mazanina z betónu vystužená oceľovými vláknami (Dramix) (m3) tr.C25/30 hr. nad 120 do 240 mm | m3 | 15.481 |  | 0 | CS CENEKON 2018 02 |  |  | znížená |  | 0 | 2.4439 | 37.8343 | 0 | 0 | 4 | K | 2 |  |  |  | ROZPOCET |  |  |  | 0 | 0 | 0 | 0 | 0 | 2 | 0 | 4 | 286951532
| VV |  | "110" 46,3 |  | 46.3 | [13 empty] | VV | 2 | 2 | True | 0 | ROZPOCET
| VV |  | "111" 53,15 |  | 53.15 | [13 empty] | VV | 2 | 2 | True | 0 | ROZPOCET
| VV | p4 | Medzisúčet |  | 99.45 | [13 empty] | VV | 2 | 3 | True | 0 | ROZPOCET
| VV |  | (6,0*6+3,0*3)*0,25*0,05 |  | 0.563 | [13 empty] | VV | 2 | 2 | True | 0 | ROZPOCET
| VV |  | p4*0,15 |  | 14.918 | [13 empty] | VV | 2 | 2 | True | 0 | ROZPOCET
| VV |  | Medzisúčet |  | 15.481 | [13 empty] | VV | 2 | 3 | True | 1 | ROZPOCET
100 | K | 631316112 | Povrchová úprava vsypovou zmesou pre priemyselné (pancierové) podlahy, cementom - Durostone, stredne ťažká prevádzka, hr. vsypu 3 mm | m2 | 99.45 |  | 0 | CS CENEKON 2018 02 |  |  | znížená |  | 0 | 0.00523 | 0.52012 | 0 | 0 | 4 | K | 2 |  |  |  | ROZPOCET |  |  |  | 0 | 0 | 0 | 0 | 0 | 2 | 0 | 4 | 575343482
| VV |  | p4 |  | 99.45 | [13 empty] | VV | 2 | 2 | True | 1 | ROZPOCET
101 | K | 6313191 | Príplatok za dodatočne rezané zmrašťovacie škáry | m2 | 99.45 |  | 0 |  |  |  | znížená |  | 0 | 0 | 0 | 0 | 0 | 4 | K | 2 |  |  |  | ROZPOCET |  |  |  | 0 | 0 | 0 | 0 | 0 | 2 | 0 | 4 | 1780473501
| VV |  | p4 |  | 99.45 | [13 empty] | VV | 2 | 2 | True | 1 | ROZPOCET
102 | K | 631319155 | Príplatok za prehlad. povrchu betónovej mazaniny min. tr.C 8/10 oceľ. hlad. hr. 120-240 mm | m3 | 14.918 |  | 0 | CS CENEKON 2018 02 |  |  | znížená |  | 0 | 0 | 0 | 0 | 0 | 4 | K | 2 |  |  |  | ROZPOCET |  |  |  | 0 | 0 | 0 | 0 | 0 | 2 | 0 | 4 | 181139836
| VV |  | p4*0,15 |  | 14.918 | [13 empty] | VV | 2 | 2 | True | 1 | ROZPOCET
103 | K | 631319175 | Príplatok za strhnutie povrchu mazaniny latou pre hr. obidvoch vrstiev mazaniny nad 120 do 240 mm | m3 | 18.724 |  | 0 | CS CENEKON 2018 02 |  |  | znížená |  | 0 | 0 | 0 | 0 | 0 | 4 | K | 2 |  |  |  | ROZPOCET |  |  |  | 0 | 0 | 0 | 0 | 0 | 2 | 0 | 4 | -700967574
| VV |  | bet3 |  | 18.724 | [13 empty] | VV | 2 | 2 | True | 1 | ROZPOCET
104 | K | 631351101 | Debnenie stien, rýh a otvorov v podlahách zhotovenie | m2 | 4.76 |  | 0 | CS CENEKON 2018 02 |  |  | znížená |  | 0 | 0.00861 | 0.040984 | 0 | 0 | 4 | K | 2 |  |  |  | ROZPOCET |  |  |  | 0 | 0 | 0 | 0 | 0 | 2 | 0 | 4 | 760814103
| VV |  | (2,2+9,0+10,565+8,62+1,35)*0,15 |  | 4.76 | [13 empty] | VV | 2 | 2 | True | 0 | ROZPOCET
| VV | a6 | Medzisúčet |  | 4.76 | [13 empty] | VV | 2 | 3 | True | 1 | ROZPOCET
105 | K | 631351102 | Debnenie stien, rýh a otvorov v podlahách odstránenie | m2 | 4.76 |  | 0 | CS CENEKON 2018 02 |  |  | znížená |  | 0 | 0 | 0 | 0 | 0 | 4 | K | 2 |  |  |  | ROZPOCET |  |  |  | 0 | 0 | 0 | 0 | 0 | 2 | 0 | 4 | 353173913
| VV |  | a6 |  | 4.76 | [13 empty] | VV | 2 | 2 | True | 1 | ROZPOCET
106 | K | 631362422 | Výstuž mazanín z betónov (z kameniva) a z ľahkých betónov zo sietí KARI, priemer drôtu 6/6 mm, veľkosť oka 150x150 mm | m2 | 143.548 |  | 0 | CS CENEKON 2018 02 |  |  | znížená |  | 0 | 0.00352 | 0.50529 | 0 | 0 | 4 | K | 2 |  |  |  | ROZPOCET |  |  |  | 0 | 0 | 0 | 0 | 0 | 2 | 0 | 4 | -1824858840
| VV |  | 3,35*2,35*1,15 |  | 9.053 | [13 empty] | VV | 2 | 2 | True | 0 | ROZPOCET
| VV |  | 3,0*1,6*1,15 |  | 5.52 | [13 empty] | VV | 2 | 2 | True | 0 | ROZPOCET
| VV |  | 10,565*9,03*1,15 |  | 109.712 | [13 empty] | VV | 2 | 2 | True | 0 | ROZPOCET
| VV |  | 3,71*9,03*0,5*1,15 |  | 19.263 | [13 empty] | VV | 2 | 2 | True | 0 | ROZPOCET
| VV |  | Súčet |  | 143.548 | [13 empty] | VV | 2 | 4 | True | 1 | ROZPOCET
107 | K | 631501111 | Násyp s utlačením a urovnaním povrchu z kameniva ťaženého hrubého a drobného | m3 | 71.809 |  | 0 | CS CENEKON 2018 02 |  |  | znížená |  | 0 | 1.7127 | 122.9873 | 0 | 0 | 4 | K | 2 |  |  |  | ROZPOCET |  |  |  | 0 | 0 | 0 | 0 | 0 | 2 | 0 | 4 | 481126795
| VV |  | "nový vstup | [15 empty] | VV | 2 | 1 | True | 0 | ROZPOCET
| VV |  | 2,55*1,95*(0,585-0,185) |  | 1.989 | [13 empty] | VV | 2 | 2 | True | 0 | ROZPOCET
| VV |  | 2,6*1,2*(0,585-0,185)*0,5 |  | 0.624 | [13 empty] | VV | 2 | 2 | True | 0 | ROZPOCET
| VV |  | "prístavba (vrstvy a frakcie podľa PD- skladba podláh) | [15 empty] | VV | 2 | 1 | True | 0 | ROZPOCET
| VV |  | 8,2*6,18*(0,575+0,8)*0,5 |  | 34.84 | [13 empty] | VV | 2 | 2 | True | 0 | ROZPOCET
| VV |  | 3,63*0,6*0,8 |  | 1.742 | [13 empty] | VV | 2 | 2 | True | 0 | ROZPOCET
| VV |  | 6,795*1,35*0,8 |  | 7.339 | [13 empty] | VV | 2 | 2 | True | 0 | ROZPOCET
| VV |  | (6,795+3,305)*0,5*(8,63-1,35)*(0,575+0,8)*0,5 |  | 25.275 | [13 empty] | VV | 2 | 2 | True | 0 | ROZPOCET
| VV |  | Súčet |  | 71.809 | [13 empty] | VV | 2 | 4 | True | 1 | ROZPOCET
108 | K | 632311001 | Brúsenie nerovností betónových podláh - zbrúsenie povlaku hrúbky do 2 mm | m2 | 39.69 |  | 0 | CS CENEKON 2018 02 |  |  | znížená |  | 0 | 0 | 0 | 0 | 0 | 4 | K | 2 |  |  |  | ROZPOCET |  |  |  | 0 | 0 | 0 | 0 | 0 | 2 | 0 | 4 | -1974049692
| VV |  | "XIII | [15 empty] | VV | 2 | 1 | True | 0 | ROZPOCET
| VV |  | "101" 11,56 |  | 11.56 | [13 empty] | VV | 2 | 2 | True | 0 | ROZPOCET
| VV |  | "XII" | [15 empty] | VV | 2 | 1 | True | 0 | ROZPOCET
| VV |  | "102" 9,1 |  | 9.1 | [13 empty] | VV | 2 | 2 | True | 0 | ROZPOCET
| VV |  | "103" 2,75 |  | 2.75 | [13 empty] | VV | 2 | 2 | True | 0 | ROZPOCET
| VV |  | "104" 2,19 |  | 2.19 | [13 empty] | VV | 2 | 2 | True | 0 | ROZPOCET
| VV |  | "105" 3,09 |  | 3.09 | [13 empty] | VV | 2 | 2 | True | 0 | ROZPOCET
| VV |  | "106" 11,0 |  | 11 | [13 empty] | VV | 2 | 2 | True | 0 | ROZPOCET
| VV |  | Súčet |  | 39.69 | [13 empty] | VV | 2 | 4 | True | 1 | ROZPOCET
109 | K | 632452613 | Cementová samonivelizačná stierka, pevnosti v tlaku 20 MPa, hr. 5 mm | m2 | 40.024 |  | 0 | CS CENEKON 2018 02 |  |  | znížená |  | 0 | 0.00816 | 0.3266 | 0 | 0 | 4 | K | 2 |  |  |  | ROZPOCET |  |  |  | 0 | 0 | 0 | 0 | 0 | 2 | 0 | 4 | -1473290354
| VV |  | p1 |  | 37.139 | [13 empty] | VV | 2 | 2 | True | 0 | ROZPOCET
| VV |  | p2 |  | 2.885 | [13 empty] | VV | 2 | 2 | True | 0 | ROZPOCET
| VV |  | Súčet |  | 40.024 | [13 empty] | VV | 2 | 4 | True | 1 | ROZPOCET
110 | K | 6324630 | Príprava podkladu betónových podláh, emulzia na zvýšenie priľnavosti weber.betonkontakt | m2 | 56.167 |  | 0 |  |  |  | znížená |  | 0 | 0.0001 | 0.0056167 | 0 | 0 | 4 | K | 2 |  |  |  | ROZPOCET |  |  |  | 0 | 0 | 0 | 0 | 0 | 2 | 0 | 4 | -1320257716
| VV |  | p1 |  | 37.139 | [13 empty] | VV | 2 | 2 | True | 0 | ROZPOCET
| VV |  | p2 |  | 2.885 | [13 empty] | VV | 2 | 2 | True | 0 | ROZPOCET
| VV |  | p3 |  | 16.143 | [13 empty] | VV | 2 | 2 | True | 0 | ROZPOCET
| VV |  | Súčet |  | 56.167 | [13 empty] | VV | 2 | 4 | True | 1 | ROZPOCET
111 | K | 642942111 | Osadenie oceľovej dverovej zárubne alebo rámu, plochy otvoru do 2,5 m2 | ks | 4 |  | 0 | CS CENEKON 2018 02 |  |  | znížená |  | 0 | 0.0175 | 0.07 | 0 | 0 | 4 | K | 2 |  |  |  | ROZPOCET |  |  |  | 0 | 0 | 0 | 0 | 0 | 2 | 0 | 4 | 1580916935
112 | M | 553310009900 | Zárubňa oceľová CgU šxv 1000x1970 mm pre požiarne jednokrídlové dvere, | ks | 1 |  | 0 | CS CENEKON 2018 02 |  |  | znížená |  | 0 | 0.016 | 0.016 | 0 | 0 | 8 | M | 2 |  |  |  | ROZPOCET |  |  |  | 0 | 0 | 0 | 0 | 0 | 2 | 0 | 4 | -282801945
| VV |  | 1 |  | 1 | [13 empty] | VV | 2 | 2 | True | 1 | ROZPOCET
113 | M | 5533100091 | Zárubňa oceľová CgU šxvxhr 1000x1970x160 mm L | ks | 1 |  | 0 |  |  |  | znížená |  | 0 | 0.0155 | 0.0155 | 0 | 0 | 8 | M | 2 |  |  |  | ROZPOCET |  |  |  | 0 | 0 | 0 | 0 | 0 | 2 | 0 | 4 | 2123313002
114 | M | 553310007500 | Zárubňa oceľová CgU šxvxhr 800x1970x100 mm L | ks | 1 |  | 0 | CS CENEKON 2018 02 |  |  | znížená |  | 0 | 0.011 | 0.011 | 0 | 0 | 8 | M | 2 |  |  |  | ROZPOCET |  |  |  | 0 | 0 | 0 | 0 | 0 | 2 | 0 | 4 | 1758894064
115 | M | 553310007200 | Zárubňa oceľová CgU šxvxhr 600x1970x100 mm P | ks | 1 |  | 0 | CS CENEKON 2018 02 |  |  | znížená |  | 0 | 0.0105 | 0.0105 | 0 | 0 | 8 | M | 2 |  |  |  | ROZPOCET |  |  |  | 0 | 0 | 0 | 0 | 0 | 2 | 0 | 4 | 588630650
| D | 9 | Ostatné konštrukcie a práce-búranie |  |  |  | 0 | [5 empty] | 0 |  | 10.7175 |  | 114.846 | 1 | D | 1 |  |  |  | ROZPOCET | [9 empty] | 0
116 | K | 916561112 | Osadenie záhonového alebo parkového obrubníka betón., do lôžka z bet. pros. tr. C 16/20 s bočnou oporou | m | 18.4 |  | 0 | CS CENEKON 2018 02 |  |  | znížená |  | 0 | 0.09853 | 1.813 | 0 | 0 | 4 | K | 2 |  |  |  | ROZPOCET |  |  |  | 0 | 0 | 0 | 0 | 0 | 2 | 0 | 4 | -5730154
| VV |  | 10,4+0,5+7,5 |  | 18.4 | [13 empty] | VV | 2 | 2 | True | 1 | ROZPOCET
117 | M | 592170001800 | Obrubník PREMAC parkový, lxšxv 1000x50x200 mm, sivá | ks | 18.584 |  | 0 | CS CENEKON 2018 02 |  |  | znížená |  | 0 | 0.023 | 0.42743 | 0 | 0 | 8 | M | 2 |  |  |  | ROZPOCET |  |  |  | 0 | 0 | 0 | 0 | 0 | 2 | 0 | 4 | 889355391
| VV |  | 18,4*1,01 'Přepočítané koeficientom množstva |  | 18.584 | [13 empty] | VV | 2 | 2 | False | 1 | ROZPOCET
118 | K | 919735111 | Rezanie existujúceho asfaltového krytu alebo podkladu hĺbky do 50 mm | m | 37.27 |  | 0 | CS CENEKON 2018 02 |  |  | znížená |  | 0 | 0 | 0 | 0 | 0 | 4 | K | 2 |  |  |  | ROZPOCET |  |  |  | 0 | 0 | 0 | 0 | 0 | 2 | 0 | 4 | -1017252019
| VV |  | "XX" 26,22 |  | 26.22 | [13 empty] | VV | 2 | 2 | True | 0 | ROZPOCET
| VV |  | "XXI" 11,05 |  | 11.05 | [13 empty] | VV | 2 | 2 | True | 0 | ROZPOCET
| VV |  | Súčet |  | 37.27 | [13 empty] | VV | 2 | 4 | True | 1 | ROZPOCET
119 | K | 919735123 | Rezanie existujúceho betónového krytu alebo podkladu hĺbky nad 100 do 150 mm | m | 37.27 |  | 0 | CS CENEKON 2018 02 |  |  | znížená |  | 0 | 7e-05 | 0.0026089 | 0 | 0 | 4 | K | 2 |  |  |  | ROZPOCET |  |  |  | 0 | 0 | 0 | 0 | 0 | 2 | 0 | 4 | -191691495
| VV |  | "XX" 26,22 |  | 26.22 | [13 empty] | VV | 2 | 2 | True | 0 | ROZPOCET
| VV |  | "XXI" 11,05 |  | 11.05 | [13 empty] | VV | 2 | 2 | True | 0 | ROZPOCET
| VV |  | Súčet |  | 37.27 | [13 empty] | VV | 2 | 4 | True | 1 | ROZPOCET
120 | K | 931961115 | Vložky do dilatačných škár zvislé, z polystyrénovej dosky hr. 20 mm | m2 | 30.401 |  | 0 | CS CENEKON 2018 02 |  |  | znížená |  | 0 | 0.00046 | 0.013984 | 0 | 0 | 4 | K | 2 |  |  |  | ROZPOCET |  |  |  | 0 | 0 | 0 | 0 | 0 | 2 | 0 | 4 | -1205539016
| VV |  | "Dil | [15 empty] | VV | 2 | 1 | True | 0 | ROZPOCET
| VV |  | "dilatácia nových základov v styku s existujúcimi | [15 empty] | VV | 2 | 1 | True | 0 | ROZPOCET
| VV |  | 0,4*(1,45-0,5)*3 |  | 1.14 | [13 empty] | VV | 2 | 2 | True | 0 | ROZPOCET
| VV |  | 0,3*(0,5-0,185)*2 |  | 0.189 | [13 empty] | VV | 2 | 2 | True | 0 | ROZPOCET
| VV |  | 0,7*1,0*2 |  | 1.4 | [13 empty] | VV | 2 | 2 | True | 0 | ROZPOCET
| VV |  | 0,4*0,75*2 |  | 0.6 | [13 empty] | VV | 2 | 2 | True | 0 | ROZPOCET
| VV |  | 0,7*1,75 |  | 1.225 | [13 empty] | VV | 2 | 2 | True | 0 | ROZPOCET
| VV |  | "podkl.betón | [15 empty] | VV | 2 | 1 | True | 0 | ROZPOCET
| VV |  | 9,0*0,15*3 |  | 4.05 | [13 empty] | VV | 2 | 2 | True | 0 | ROZPOCET
| VV |  | 14,175*0,15 |  | 2.126 | [13 empty] | VV | 2 | 2 | True | 0 | ROZPOCET
| VV |  | "styk hornej stavby | [15 empty] | VV | 2 | 1 | True | 0 | ROZPOCET
| VV |  | (0,38+0,3+0,4)*4,15 |  | 4.482 | [13 empty] | VV | 2 | 2 | True | 0 | ROZPOCET
| VV |  | 12,055*0,35 |  | 4.219 | [13 empty] | VV | 2 | 2 | True | 0 | ROZPOCET
| VV |  | 12,055*(5,06-4,15) |  | 10.97 | [13 empty] | VV | 2 | 2 | True | 0 | ROZPOCET
| VV |  | Súčet |  | 30.401 | [13 empty] | VV | 2 | 4 | True | 1 | ROZPOCET
121 | K | 9389020 | Očistenie povrchu konštrukcií umytím | m2 | 563.015 |  | 0 |  |  |  | znížená |  | 0 | 0 | 0 | 0 | 0 | 4 | K | 2 |  |  |  | ROZPOCET |  |  |  | 0 | 0 | 0 | 0 | 0 | 2 | 0 | 4 | -382617306
| VV |  | stropypovod |  | 219.556 | [13 empty] | VV | 2 | 2 | True | 0 | ROZPOCET
| VV |  | stenypovod |  | 343.459 | [13 empty] | VV | 2 | 2 | True | 0 | ROZPOCET
| VV |  | Súčet |  | 563.015 | [13 empty] | VV | 2 | 4 | True | 1 | ROZPOCET
122 | K | 938902071 | Očistenie povrchu konštrukcií tlakovou vodou | m2 | 211.756 |  | 0 | CS CENEKON 2018 02 |  |  | znížená |  | 0 | 0 | 0 | 0 | 0 | 4 | K | 2 |  |  |  | ROZPOCET |  |  |  | 0 | 0 | 0 | 0 | 0 | 2 | 0 | 4 | -1326191391
| VV |  | z1+so1 |  | 211.756 | [13 empty] | VV | 2 | 2 | True | 1 | ROZPOCET
123 | K | 941942001 | Montáž lešenia rámového systémového s podlahami šírky do 0,75 m, výšky do 10 m | m2 | 420.168 |  | 0 | CS CENEKON 2018 02 |  |  | znížená |  | 0 | 0.01653 | 6.9454 | 0 | 0 | 4 | K | 2 |  |  |  | ROZPOCET |  |  |  | 0 | 0 | 0 | 0 | 0 | 2 | 0 | 4 | -51926631
| VV |  | "z1 | [15 empty] | VV | 2 | 1 | True | 0 | ROZPOCET
| VV |  | (1,305+13,45*2+13,29)*(5,06+0,75) |  | 241.086 | [13 empty] | VV | 2 | 2 | True | 0 | ROZPOCET
| VV |  | "z2 | [15 empty] | VV | 2 | 1 | True | 0 | ROZPOCET
| VV |  | (2,28+9,0+10,5+8,535+1,325)*(5,06+0,6) |  | 179.082 | [13 empty] | VV | 2 | 2 | True | 0 | ROZPOCET
| VV | a9 | Súčet |  | 420.168 | [13 empty] | VV | 2 | 4 | True | 1 | ROZPOCET
124 | K | 941942801 | Demontáž lešenia rámového systémového s podlahami šírky do 0,75 m, výšky do 10 m | m2 | 420.168 |  | 0 | CS CENEKON 2018 02 |  |  | znížená |  | 0 | 0 | 0 | 0 | 0 | 4 | K | 2 |  |  |  | ROZPOCET |  |  |  | 0 | 0 | 0 | 0 | 0 | 2 | 0 | 4 | 1731228876
| VV |  | a9 |  | 420.168 | [13 empty] | VV | 2 | 2 | True | 1 | ROZPOCET
125 | K | 941942901 | Príplatok za prvý a každý ďalší i začatý týždeň použitia lešenia rámového systémového šírky do 0,75 m, výšky do 10 m | m2 | 840.336 |  | 0 | CS CENEKON 2018 02 |  |  | znížená |  | 0 | 0 | 0 | 0 | 0 | 4 | K | 2 |  |  |  | ROZPOCET |  |  |  | 0 | 0 | 0 | 0 | 0 | 2 | 0 | 4 | 2090291600
| VV |  | a9*2 |  | 840.336 | [13 empty] | VV | 2 | 2 | True | 1 | ROZPOCET
126 | K | 941955002 | Lešenie ľahké pracovné pomocné s výškou lešeňovej podlahy nad 1,20 do 1,90 m | m2 | 28.5 |  | 0 | CS CENEKON 2018 02 |  |  | znížená |  | 0 | 0.00192 | 0.05472 | 0 | 0 | 4 | K | 2 |  |  |  | ROZPOCET |  |  |  | 0 | 0 | 0 | 0 | 0 | 2 | 0 | 4 | -1628784630
| VV |  | "102" 5,39 |  | 5.39 | [13 empty] | VV | 2 | 2 | True | 0 | ROZPOCET
| VV |  | "103" 7,24 |  | 7.24 | [13 empty] | VV | 2 | 2 | True | 0 | ROZPOCET
| VV |  | "104" 1,89 |  | 1.89 | [13 empty] | VV | 2 | 2 | True | 0 | ROZPOCET
| VV |  | "105" 3,68 |  | 3.68 | [13 empty] | VV | 2 | 2 | True | 0 | ROZPOCET
| VV |  | "106" 10,3 |  | 10.3 | [13 empty] | VV | 2 | 2 | True | 0 | ROZPOCET
| VV |  | Súčet |  | 28.5 | [13 empty] | VV | 2 | 4 | True | 1 | ROZPOCET
127 | K | 941955003 | Lešenie ľahké pracovné pomocné s výškou lešeňovej podlahy nad 1,90 do 2,50 m | m2 | 226.75 |  | 0 | CS CENEKON 2018 02 |  |  | znížená |  | 0 | 0.00618 | 1.4013 | 0 | 0 | 4 | K | 2 |  |  |  | ROZPOCET |  |  |  | 0 | 0 | 0 | 0 | 0 | 2 | 0 | 4 | 225918356
| VV |  | "101" 11,56 |  | 11.56 | [13 empty] | VV | 2 | 2 | True | 0 | ROZPOCET
| VV |  | "107" 115,74 |  | 115.74 | [13 empty] | VV | 2 | 2 | True | 0 | ROZPOCET
| VV |  | "110" 46,3 |  | 46.3 | [13 empty] | VV | 2 | 2 | True | 0 | ROZPOCET
| VV |  | "111" 53,15 |  | 53.15 | [13 empty] | VV | 2 | 2 | True | 0 | ROZPOCET
| VV |  | Súčet |  | 226.75 | [13 empty] | VV | 2 | 4 | True | 1 | ROZPOCET
128 | K | 953946507 | WEBER - TERRANOVA soklový profil LO 83 mm (hliníkový) | m | 13 |  | 0 | CS CENEKON 2018 02 |  |  | znížená |  | 0 | 0.00025 | 0.00325 | 0 | 0 | 4 | K | 2 |  |  |  | ROZPOCET |  |  |  | 0 | 0 | 0 | 0 | 0 | 2 | 0 | 4 | 2097671007
129 | K | 953946515 | WEBER - TERRANOVA soklový profil LO 163 mm (hliníkový) | m | 34.43 |  | 0 | CS CENEKON 2018 02 |  |  | znížená |  | 0 | 0.00042 | 0.014461 | 0 | 0 | 4 | K | 2 |  |  |  | ROZPOCET |  |  |  | 0 | 0 | 0 | 0 | 0 | 2 | 0 | 4 | -1435746140
130 | K | 953946521 | WEBER - TERRANOVA rohový ochranný profil s integrovanou sieťovinou LK Al 100 (hliníkový), ozn.Pr1 | m | 56.54 |  | 0 | CS CENEKON 2018 02 |  |  | znížená |  | 0 | 0.00013 | 0.0073502 | 0 | 0 | 4 | K | 2 |  |  |  | ROZPOCET |  |  |  | 0 | 0 | 0 | 0 | 0 | 2 | 0 | 4 | -1317178686
131 | K | 953946521.1 | WEBER - TERRANOVA rohový ochranný profil s integrovanou sieťovinou LK Al 100 (hliníkový) s fexibilným uhlom ozn.Pr1* | m | 11.38 |  | 0 |  |  |  | znížená |  | 0 | 0.00013 | 0.0014794 | 0 | 0 | 4 | K | 2 |  |  |  | ROZPOCET |  |  |  | 0 | 0 | 0 | 0 | 0 | 2 | 0 | 4 | -514144753
| VV |  | 5,69*2 |  | 11.38 | [13 empty] | VV | 2 | 2 | True | 1 | ROZPOCET
132 | K | 953996601 | WEBER - TERRANOVA okapnička na soklový profil PVC LO s tkaninou, ozn.Sp1,Sp2 | m | 47.43 |  | 0 | CS CENEKON 2018 02 |  |  | znížená |  | 0 | 0.00037 | 0.017549 | 0 | 0 | 4 | K | 2 |  |  |  | ROZPOCET |  |  |  | 0 | 0 | 0 | 0 | 0 | 2 | 0 | 4 | -2035889529
| VV |  | 34,43+13,0 |  | 47.43 | [13 empty] | VV | 2 | 2 | True | 1 | ROZPOCET
133 | K | 953996610 | WEBER - TERRANOVA dilatačný profil rohový s pryžovou dillat.páskou | m | 38.98 |  | 0 | CS CENEKON 2018 02 |  |  | znížená |  | 0 | 0.00016 | 0.0062368 | 0 | 0 | 4 | K | 2 |  |  |  | ROZPOCET |  |  |  | 0 | 0 | 0 | 0 | 0 | 2 | 0 | 4 | 7313925
| VV |  | "pr4" 11,48 |  | 11.48 | [13 empty] | VV | 2 | 2 | True | 0 | ROZPOCET
| VV |  | "Dil" 27,5 |  | 27.5 | [13 empty] | VV | 2 | 2 | True | 0 | ROZPOCET
| VV |  | Súčet |  | 38.98 | [13 empty] | VV | 2 | 4 | True | 1 | ROZPOCET
134 | K | 953996616 | WEBER - TERRANOVA začisťovací okenný profil s tkaninou 6 mm (plastový), ozn.Pr2 | m | 47.1 |  | 0 | CS CENEKON 2018 02 |  |  | znížená |  | 0 | 5e-05 | 0.002355 | 0 | 0 | 4 | K | 2 |  |  |  | ROZPOCET |  |  |  | 0 | 0 | 0 | 0 | 0 | 2 | 0 | 4 | 1143633329
135 | K | 953996620 | WEBER - TERRANOVA nadokenný profil so skrytou okapničkou LK plast, ozn.Pr3 | m | 19.3 |  | 0 | CS CENEKON 2018 02 |  |  | znížená |  | 0 | 0.00026 | 0.005018 | 0 | 0 | 4 | K | 2 |  |  |  | ROZPOCET |  |  |  | 0 | 0 | 0 | 0 | 0 | 2 | 0 | 4 | 272445903
136 | K | 959947111 | Osadenie oceľ. kotevných a montážnych prvkov do 20 kg | kg | 2 |  | 0 | CS CENEKON 2018 02 |  |  | znížená |  | 0 | 0.0004 | 0.0008 | 0 | 0 | 4 | K | 2 |  |  |  | ROZPOCET |  |  |  | 0 | 0 | 0 | 0 | 0 | 2 | 0 | 4 | 1617476853
137 | M | 5530000101 | Prechodka z oceľovej rúry d=150mm, dĺžka 300mm, pre prestup strešnej vpuste, ozn.Vp | ks | 2 |  | 0 |  |  |  | znížená |  | 0 | 0 | 0 | 0 | 0 | 8 | M | 2 |  |  |  | ROZPOCET |  |  |  | 0 | 0 | 0 | 0 | 0 | 2 | 0 | 4 | -568570482
138 | K | 961043111 | Búranie základov alebo vybúranie otvorov plochy nad 4 m2 z betónu prostého alebo preloženého kameňom, -2,20000t | m3 | 24.139 |  | 0 | CS CENEKON 2018 02 |  |  | znížená |  | 0 | 0 | 0 | 2.2 | 53.1058 | 4 | K | 2 |  |  |  | ROZPOCET |  |  |  | 0 | 0 | 0 | 0 | 0 | 2 | 0 | 4 | -554437859
| VV |  | "XIX" | [15 empty] | VV | 2 | 1 | True | 0 | ROZPOCET
| VV |  | "konštrukcia nakladacej rampy vrátane základov | [15 empty] | VV | 2 | 1 | True | 0 | ROZPOCET
| VV |  | "m2" 21,33*0,25 |  | 5.333 | [13 empty] | VV | 2 | 2 | True | 0 | ROZPOCET
| VV |  | 9,76*0,3*1,5 |  | 4.392 | [13 empty] | VV | 2 | 2 | True | 0 | ROZPOCET
| VV |  | "XXII | [15 empty] | VV | 2 | 1 | True | 0 | ROZPOCET
| VV |  | "podmurovka oplotenia včetne základu | [15 empty] | VV | 2 | 1 | True | 0 | ROZPOCET
| VV |  | (12,62+8,075+4,33+2,2350)*0,4*1,0 |  | 10.904 | [13 empty] | VV | 2 | 2 | True | 0 | ROZPOCET
| VV |  | 3,9*(0,6+0,3)*1,0 |  | 3.51 | [13 empty] | VV | 2 | 2 | True | 0 | ROZPOCET
| VV |  | Súčet |  | 24.139 | [13 empty] | VV | 2 | 4 | True | 1 | ROZPOCET
139 | K | 962031132 | Búranie priečok alebo vybúranie otvorov plochy nad 4 m2 z tehál pálených, plných alebo dutých hr. do 150 mm, -0,19600t | m2 | 18.694 |  | 0 | CS CENEKON 2018 02 |  |  | znížená |  | 0 | 0 | 0 | 0.196 | 3.664 | 4 | K | 2 |  |  |  | ROZPOCET |  |  |  | 0 | 0 | 0 | 0 | 0 | 2 | 0 | 4 | -53283328
| VV |  | "VIII | [15 empty] | VV | 2 | 1 | True | 0 | ROZPOCET
| VV |  | 2,81*3,0-0,6*1,97-0,8*1,97 |  | 5.672 | [13 empty] | VV | 2 | 2 | True | 0 | ROZPOCET
| VV |  | 1,06*3,0-0,6*1,97 |  | 1.998 | [13 empty] | VV | 2 | 2 | True | 0 | ROZPOCET
| VV |  | 1,25*3,0 |  | 3.75 | [13 empty] | VV | 2 | 2 | True | 0 | ROZPOCET
| VV |  | 0,5*3,0 |  | 1.5 | [13 empty] | VV | 2 | 2 | True | 0 | ROZPOCET
| VV |  | 0,98*3,0-0,8*1,97 |  | 1.364 | [13 empty] | VV | 2 | 2 | True | 0 | ROZPOCET
| VV |  | 0,285*3,0*2 |  | 1.71 | [13 empty] | VV | 2 | 2 | True | 0 | ROZPOCET
| VV |  | "m2" 0,9*3 |  | 2.7 | [13 empty] | VV | 2 | 2 | True | 0 | ROZPOCET
| VV |  | Súčet |  | 18.694 | [13 empty] | VV | 2 | 4 | True | 1 | ROZPOCET
140 | K | 962032231 | Búranie muriva alebo vybúranie otvorov plochy nad 4 m2 nadzákladového z tehál pálených, vápenopieskových, cementových na maltu, -1,90500t | m3 | 4.03 |  | 0 | CS CENEKON 2018 02 |  |  | znížená |  | 0 | 0 | 0 | 1.905 | 7.6772 | 4 | K | 2 |  |  |  | ROZPOCET |  |  |  | 0 | 0 | 0 | 0 | 0 | 2 | 0 | 4 | 1817300307
| VV |  | "III | [15 empty] | VV | 2 | 1 | True | 0 | ROZPOCET
| VV |  | 3,0*2,45*0,35 |  | 2.573 | [13 empty] | VV | 2 | 2 | True | 0 | ROZPOCET
| VV |  | 3,0*2,35*0,125 |  | 0.881 | [13 empty] | VV | 2 | 2 | True | 0 | ROZPOCET
| VV |  | 2,4*2,4*0,1 |  | 0.576 | [13 empty] | VV | 2 | 2 | True | 0 | ROZPOCET
| VV |  | Súčet |  | 4.03 | [13 empty] | VV | 2 | 4 | True | 1 | ROZPOCET
141 | K | 963042819 | Búranie akýchkoľvek betónových schodiskových stupňov zhotovených na mieste, -0,07000t | m | 5 |  | 0 | CS CENEKON 2018 02 |  |  | znížená |  | 0 | 0 | 0 | 0.07 | 0.35 | 4 | K | 2 |  |  |  | ROZPOCET |  |  |  | 0 | 0 | 0 | 0 | 0 | 2 | 0 | 4 | -1338994552
| VV |  | "X | [15 empty] | VV | 2 | 1 | True | 0 | ROZPOCET
| VV |  | 2,5*2 |  | 5 | [13 empty] | VV | 2 | 2 | True | 1 | ROZPOCET
142 | K | 964011221 | Vybúranie dielcov plotových železobetónových prefabrikovaných, dľ. do 3 m, do 75 kg/m, -2,40000t | m3 | 6.542 |  | 0 | CS CENEKON 2018 02 |  |  | znížená |  | 0 | 0 | 0 | 2.4 | 15.7008 | 4 | K | 2 |  |  |  | ROZPOCET |  |  |  | 0 | 0 | 0 | 0 | 0 | 2 | 0 | 4 | 1466634784
| VV |  | "XXII" | [15 empty] | VV | 2 | 1 | True | 0 | ROZPOCET
| VV |  | (12,62+8,075+4,33+2,235)*2,4*0,1 |  | 6.542 | [13 empty] | VV | 2 | 2 | True | 1 | ROZPOCET
143 | K | 964076221 | Vybúranie valcovaných nosníkov uložených v murive betónovom alebo kamennom hm. do 20 kg/m, -1,25800t | t | 1.395 |  | 0 | CS CENEKON 2018 02 |  |  | znížená |  | 0 | 0 | 0 | 1.258 | 1.7549 | 4 | K | 2 |  |  |  | ROZPOCET |  |  |  | 0 | 0 | 0 | 0 | 0 | 2 | 0 | 4 | -599513569
| VV |  | "XXII | [15 empty] | VV | 2 | 1 | True | 0 | ROZPOCET
| VV |  | "nosníky oplotenia | [15 empty] | VV | 2 | 1 | True | 0 | ROZPOCET
| VV |  | 3,0*15,0*31*0,001 |  | 1.395 | [13 empty] | VV | 2 | 2 | True | 1 | ROZPOCET
144 | K | 9650817 | Búranie keramického soklíka výšky 15cm, -0,003000t | m2 | 40.49 |  | 0 |  |  |  | znížená |  | 0 | 0 | 0 | 0.003 | 0.12147 | 4 | K | 2 |  |  |  | ROZPOCET |  |  |  | 0 | 0 | 0 | 0 | 0 | 2 | 0 | 4 | -1630944635
| VV |  | "XII" | [15 empty] | VV | 2 | 1 | True | 0 | ROZPOCET
| VV |  | "102" 2*(2,7+3,3)-0,98-0,8 |  | 10.22 | [13 empty] | VV | 2 | 2 | True | 0 | ROZPOCET
| VV |  | "103" 2,81*2+0,98-0,8 |  | 5.8 | [13 empty] | VV | 2 | 2 | True | 0 | ROZPOCET
| VV |  | "104" (0,9+2*0,7)-0,6*2 |  | 1.1 | [13 empty] | VV | 2 | 2 | True | 0 | ROZPOCET
| VV |  | 2*(1,1+1,06)-0,6 |  | 3.72 | [13 empty] | VV | 2 | 2 | True | 0 | ROZPOCET
| VV |  | "105" 2*(2,16+1,43)-0,8 |  | 6.38 | [13 empty] | VV | 2 | 2 | True | 0 | ROZPOCET
| VV |  | "106" 2*(3,555+3,3)-0,8-0,9+0,63*2 |  | 13.27 | [13 empty] | VV | 2 | 2 | True | 0 | ROZPOCET
| VV |  | Súčet |  | 40.49 | [13 empty] | VV | 2 | 4 | True | 1 | ROZPOCET
145 | K | 965081712 | Búranie dlažieb, bez podklad. lôžka z xylolit., alebo keramických dlaždíc hr. do 10 mm, -0,02000t | m2 | 28.13 |  | 0 | CS CENEKON 2018 02 |  |  | znížená |  | 0 | 0 | 0 | 0.02 | 0.5626 | 4 | K | 2 |  |  |  | ROZPOCET |  |  |  | 0 | 0 | 0 | 0 | 0 | 2 | 0 | 4 | -29328374
| VV |  | "XII" | [15 empty] | VV | 2 | 1 | True | 0 | ROZPOCET
| VV |  | "102" 9,1 |  | 9.1 | [13 empty] | VV | 2 | 2 | True | 0 | ROZPOCET
| VV |  | "103" 2,75 |  | 2.75 | [13 empty] | VV | 2 | 2 | True | 0 | ROZPOCET
| VV |  | "104" 2,19 |  | 2.19 | [13 empty] | VV | 2 | 2 | True | 0 | ROZPOCET
| VV |  | "105" 3,09 |  | 3.09 | [13 empty] | VV | 2 | 2 | True | 0 | ROZPOCET
| VV |  | "106" 11,0 |  | 11 | [13 empty] | VV | 2 | 2 | True | 0 | ROZPOCET
| VV |  | Súčet |  | 28.13 | [13 empty] | VV | 2 | 4 | True | 1 | ROZPOCET
146 | K | 965081812 | Búranie dlažieb, z kamen., cement., terazzových, čadičových alebo keramických, hr. nad 10 mm, -0,06500t | m2 | 11.56 |  | 0 | CS CENEKON 2018 02 |  |  | znížená |  | 0 | 0 | 0 | 0.065 | 0.7514 | 4 | K | 2 |  |  |  | ROZPOCET |  |  |  | 0 | 0 | 0 | 0 | 0 | 2 | 0 | 4 | -166060800
| VV |  | "XIII | [15 empty] | VV | 2 | 1 | True | 0 | ROZPOCET
| VV |  | "101" 11,56 |  | 11.56 | [13 empty] | VV | 2 | 2 | True | 1 | ROZPOCET
147 | K | 965082941 | Odstránenie násypu pod podlahami alebo na strechách, hr.nad 200 mm, -1,40000t | m3 | 15.998 |  | 0 | CS CENEKON 2018 02 |  |  | znížená |  | 0 | 0 | 0 | 1.4 | 22.3972 | 4 | K | 2 |  |  |  | ROZPOCET |  |  |  | 0 | 0 | 0 | 0 | 0 | 2 | 0 | 4 | -526274162
| VV |  | "XIX" | [15 empty] | VV | 2 | 1 | True | 0 | ROZPOCET
| VV |  | "konštrukcia nakladacej rampy | [15 empty] | VV | 2 | 1 | True | 0 | ROZPOCET
| VV |  | "m2" 21,33*0,75 |  | 15.998 | [13 empty] | VV | 2 | 2 | True | 1 | ROZPOCET
148 | K | 967031132 | Prikresanie rovných ostení, bez odstupu, po hrubom vybúraní otvorov, v murive tehl. na maltu, -0,05700t | m2 | 6.548 |  | 0 | CS CENEKON 2018 02 |  |  | znížená |  | 0 | 0 | 0 | 0.057 | 0.37324 | 4 | K | 2 |  |  |  | ROZPOCET |  |  |  | 0 | 0 | 0 | 0 | 0 | 2 | 0 | 4 | 412169
| VV |  | "III | [15 empty] | VV | 2 | 1 | True | 0 | ROZPOCET
| VV |  | (3,0+2*2,45)*0,35 |  | 2.765 | [13 empty] | VV | 2 | 2 | True | 0 | ROZPOCET
| VV |  | (3,0+2*2,35)*0,125 |  | 0.963 | [13 empty] | VV | 2 | 2 | True | 0 | ROZPOCET
| VV |  | "VIII | [15 empty] | VV | 2 | 1 | True | 0 | ROZPOCET
| VV |  | 0,16*3,0*5 |  | 2.4 | [13 empty] | VV | 2 | 2 | True | 0 | ROZPOCET
| VV |  | "IX | [15 empty] | VV | 2 | 1 | True | 0 | ROZPOCET
| VV |  | 2*(0,6+0,8)*0,15 |  | 0.42 | [13 empty] | VV | 2 | 2 | True | 0 | ROZPOCET
| VV |  | Súčet |  | 6.548 | [13 empty] | VV | 2 | 4 | True | 1 | ROZPOCET
149 | K | 967031733 | Prikresanie plošné, muriva z akýchkoľvek tehál pálených na akúkoľvek maltu hr. do 150 mm, -0,27500t | m2 | 0.788 |  | 0 | CS CENEKON 2018 02 |  |  | znížená |  | 0 | 0 | 0 | 0.275 | 0.2167 | 4 | K | 2 |  |  |  | ROZPOCET |  |  |  | 0 | 0 | 0 | 0 | 0 | 2 | 0 | 4 | -1964427055
| VV |  | "VII | [15 empty] | VV | 2 | 1 | True | 0 | ROZPOCET
| VV |  | 1,97*0,2*2 |  | 0.788 | [13 empty] | VV | 2 | 2 | True | 1 | ROZPOCET
150 | K | 968061125 | Vyvesenie dreveného dverného krídla do suti plochy do 2 m2, -0,02400t | ks | 5 |  | 0 | CS CENEKON 2018 02 |  |  | znížená |  | 0 | 0 | 0 | 0.024 | 0.12 | 4 | K | 2 |  |  |  | ROZPOCET |  |  |  | 0 | 0 | 0 | 0 | 0 | 2 | 0 | 4 | 1768288338
| VV |  | 5 |  | 5 | [13 empty] | VV | 2 | 2 | True | 1 | ROZPOCET
151 | K | 968071112 | Vyvesenie kovového okenného krídla do suti plochy do 1, 5 m2 | ks | 3 |  | 0 | CS CENEKON 2018 02 |  |  | znížená |  | 0 | 0 | 0 | 0.015 | 0.045 | 4 | K | 2 |  |  |  | ROZPOCET |  |  |  | 0 | 0 | 0 | 0 | 0 | 2 | 0 | 4 | -248073197
| VV |  | "I" 3 |  | 3 | [13 empty] | VV | 2 | 2 | True | 1 | ROZPOCET
152 | K | 968071113 | Vyvesenie kovového okenného krídla do suti plochy nad 1, 5 m2 | ks | 2 |  | 0 | CS CENEKON 2018 02 |  |  | znížená |  | 0 | 0 | 0 | 0.06 | 0.12 | 4 | K | 2 |  |  |  | ROZPOCET |  |  |  | 0 | 0 | 0 | 0 | 0 | 2 | 0 | 4 | -1317079583
| VV |  | "I | [15 empty] | VV | 2 | 1 | True | 0 | ROZPOCET
| VV |  | 2 |  | 2 | [13 empty] | VV | 2 | 2 | True | 1 | ROZPOCET
153 | K | 968071136 | Vyvesenie kovového krídla vrát do suti plochy do 4 m2 | ks | 6 |  | 0 | CS CENEKON 2018 02 |  |  | znížená |  | 0 | 0 | 0 | 0.004 | 0.024 | 4 | K | 2 |  |  |  | ROZPOCET |  |  |  | 0 | 0 | 0 | 0 | 0 | 2 | 0 | 4 | -987150510
| VV |  | "IV | [15 empty] | VV | 2 | 1 | True | 0 | ROZPOCET
| VV |  | 3*2 |  | 6 | [13 empty] | VV | 2 | 2 | True | 1 | ROZPOCET
154 | K | 968072354 | Vybúranie kovových rámov okien dvojitých alebo zdvojených, plochy do 1 m2, -0,08900t | m2 | 1.08 |  | 0 | CS CENEKON 2018 02 |  |  | znížená |  | 0 | 0 | 0 | 0.089 | 0.09612 | 4 | K | 2 |  |  |  | ROZPOCET |  |  |  | 0 | 0 | 0 | 0 | 0 | 2 | 0 | 4 | 895282714
| VV |  | "I | [15 empty] | VV | 2 | 1 | True | 0 | ROZPOCET
| VV |  | 1,2*0,6 |  | 0.72 | [13 empty] | VV | 2 | 2 | True | 0 | ROZPOCET
| VV |  | 0,6*0,6 |  | 0.36 | [13 empty] | VV | 2 | 2 | True | 0 | ROZPOCET
| VV |  | Súčet |  | 1.08 | [13 empty] | VV | 2 | 4 | True | 1 | ROZPOCET
155 | K | 968072355 | Vybúranie kovových rámov okien dvojitých alebo zdvojených, plochy do 2 m2, -0,06100t | m2 | 1.8 |  | 0 | CS CENEKON 2018 02 |  |  | znížená |  | 0 | 0 | 0 | 0.061 | 0.1098 | 4 | K | 2 |  |  |  | ROZPOCET |  |  |  | 0 | 0 | 0 | 0 | 0 | 2 | 0 | 4 | -1347800826
| VV |  | "I | [15 empty] | VV | 2 | 1 | True | 0 | ROZPOCET
| VV |  | 1,2*1,5 |  | 1.8 | [13 empty] | VV | 2 | 2 | True | 1 | ROZPOCET
156 | K | 968072356 | Vybúranie kovových rámov okien dvojitých alebo zdvojených, plochy do 4 m2, -0,05300t | m2 | 7.2 |  | 0 | CS CENEKON 2018 02 |  |  | znížená |  | 0 | 0 | 0 | 0.053 | 0.3816 | 4 | K | 2 |  |  |  | ROZPOCET |  |  |  | 0 | 0 | 0 | 0 | 0 | 2 | 0 | 4 | 116432117
| VV |  | "I | [15 empty] | VV | 2 | 1 | True | 0 | ROZPOCET
| VV |  | 2,4*1,5*2 |  | 7.2 | [13 empty] | VV | 2 | 2 | True | 1 | ROZPOCET
157 | K | 968072357 | Vybúranie kovových rámov okien dvojitých alebo zdvojených, plochy nad 4 m2, -0,05000t | m2 | 7.05 |  | 0 | CS CENEKON 2018 02 |  |  | znížená |  | 0 | 0 | 0 | 0.05 | 0.3525 | 4 | K | 2 |  |  |  | ROZPOCET |  |  |  | 0 | 0 | 0 | 0 | 0 | 2 | 0 | 4 | -903191765
| VV |  | "II | [15 empty] | VV | 2 | 1 | True | 0 | ROZPOCET
| VV |  | 3,0*2,35 |  | 7.05 | [13 empty] | VV | 2 | 2 | True | 0 | ROZPOCET
| VV |  | Súčet |  | 7.05 | [13 empty] | VV | 2 | 4 | True | 1 | ROZPOCET
158 | K | 968072455 | Vybúranie kovových dverových zárubní plochy do 2 m2, -0,07600t | m2 | 7.092 |  | 0 | CS CENEKON 2018 02 |  |  | znížená |  | 0 | 0 | 0 | 0.076 | 0.53899 | 4 | K | 2 |  |  |  | ROZPOCET |  |  |  | 0 | 0 | 0 | 0 | 0 | 2 | 0 | 4 | 29236582
| VV |  | "VI | [15 empty] | VV | 2 | 1 | True | 0 | ROZPOCET
| VV |  | 0,8*1,97*3 |  | 4.728 | [13 empty] | VV | 2 | 2 | True | 0 | ROZPOCET
| VV |  | 0,6*1,97*2 |  | 2.364 | [13 empty] | VV | 2 | 2 | True | 0 | ROZPOCET
| VV |  | Súčet |  | 7.092 | [13 empty] | VV | 2 | 4 | True | 1 | ROZPOCET
159 | K | 968072558 | Vybúranie kovových vrát plochy do 5 m2, -0,06000t | m2 | 17.28 |  | 0 | CS CENEKON 2018 02 |  |  | znížená |  | 0 | 0 | 0 | 0.06 | 1.0368 | 4 | K | 2 |  |  |  | ROZPOCET |  |  |  | 0 | 0 | 0 | 0 | 0 | 2 | 0 | 4 | 1972271468
| VV |  | "IV | [15 empty] | VV | 2 | 1 | True | 0 | ROZPOCET
| VV |  | 2,4*2,4*3 |  | 17.28 | [13 empty] | VV | 2 | 2 | True | 1 | ROZPOCET
160 | K | 968072876 | Vybúranie a vybratie mreží nad 2 m2, -0,00200t | m2 | 11.065 |  | 0 | CS CENEKON 2018 02 |  |  | znížená |  | 0 | 0 | 0 | 0.002 | 0.02213 | 4 | K | 2 |  |  |  | ROZPOCET |  |  |  | 0 | 0 | 0 | 0 | 0 | 2 | 0 | 4 | 827771212
| VV |  | "V | [15 empty] | VV | 2 | 1 | True | 0 | ROZPOCET
| VV |  | 1,3*0,65 |  | 0.845 | [13 empty] | VV | 2 | 2 | True | 0 | ROZPOCET
| VV |  | 1,3*1,55 |  | 2.015 | [13 empty] | VV | 2 | 2 | True | 0 | ROZPOCET
| VV |  | 0,7*0,65 |  | 0.455 | [13 empty] | VV | 2 | 2 | True | 0 | ROZPOCET
| VV |  | 2,5*1,55*2 |  | 7.75 | [13 empty] | VV | 2 | 2 | True | 0 | ROZPOCET
| VV |  | Súčet |  | 11.065 | [13 empty] | VV | 2 | 4 | True | 1 | ROZPOCET
161 | K | 971033531 | Vybúranie otvorov v murive tehl. plochy do 1 m2 hr. do 150 mm, -0,28100t | m2 | 0.48 |  | 0 | CS CENEKON 2018 02 |  |  | znížená |  | 0 | 0 | 0 | 0.281 | 0.13488 | 4 | K | 2 |  |  |  | ROZPOCET |  |  |  | 0 | 0 | 0 | 0 | 0 | 2 | 0 | 4 | -1044863047
| VV |  | "IX | [15 empty] | VV | 2 | 1 | True | 0 | ROZPOCET
| VV |  | (0,6*0,8) |  | 0.48 | [13 empty] | VV | 2 | 2 | True | 1 | ROZPOCET
162 | K | 971036012 | Jadrové vrty diamantovými korunkami D 125 mm do stien - murivo tehlové -0,00021t | cm | 32 |  | 0 | CS CENEKON 2018 02 |  |  | znížená |  | 0 | 1e-05 | 0.00032 | 0.00021 | 0.00672 | 4 | K | 2 |  |  |  | ROZPOCET |  |  |  | 0 | 0 | 0 | 0 | 0 | 2 | 0 | 4 | -442417012
| VV |  | "XV | [15 empty] | VV | 2 | 1 | True | 0 | ROZPOCET
| VV |  | 32 |  | 32 | [13 empty] | VV | 2 | 2 | True | 1 | ROZPOCET
163 | K | 972056009 | Jadrové vrty diamantovými korunkami do D 100 mm do stropov - železobetónových -0,00019t | cm | 25 |  | 0 | CS CENEKON 2018 02 |  |  | znížená |  | 0 | 1e-05 | 0.00025 | 0.00019 | 0.00475 | 4 | K | 2 |  |  |  | ROZPOCET |  |  |  | 0 | 0 | 0 | 0 | 0 | 2 | 0 | 4 | -22694772
| VV |  | "XV | [15 empty] | VV | 2 | 1 | True | 0 | ROZPOCET
| VV |  | 25 |  | 25 | [13 empty] | VV | 2 | 2 | True | 1 | ROZPOCET
164 | K | 974031664 | Vysekávanie rýh v tehl. murive pre vťahov. nosníkov hĺbke do 150 mm, -0,04200t | m | 3.2 |  | 0 | CS CENEKON 2018 02 |  |  | znížená |  | 0 | 0 | 0 | 0.042 | 0.1344 | 4 | K | 2 |  |  |  | ROZPOCET |  |  |  | 0 | 0 | 0 | 0 | 0 | 2 | 0 | 4 | -376526409
| VV |  | "VII" 1,2*2 |  | 2.4 | [13 empty] | VV | 2 | 2 | True | 0 | ROZPOCET
| VV |  | "IX" 0,8 |  | 0.8 | [13 empty] | VV | 2 | 2 | True | 0 | ROZPOCET
| VV |  | Súčet |  | 3.2 | [13 empty] | VV | 2 | 4 | True | 1 | ROZPOCET
165 | K | 9760711 | Vybúranie a demontáž rebríka pre spätnú montáží, -0,03700t | m | 6.5 |  | 0 |  |  |  | znížená |  | 0 | 0 | 0 | 0.037 | 0.2405 | 4 | K | 2 |  |  |  | ROZPOCET |  |  |  | 0 | 0 | 0 | 0 | 0 | 2 | 0 | 4 | -1848435636
| VV |  | "XIV" 6,5 |  | 6.5 | [13 empty] | VV | 2 | 2 | True | 1 | ROZPOCET
166 | K | 978011121 | Otlčenie omietok stropov vnútorných vápenných alebo vápennocementových v rozsahu do 10 %, -0,00400t | m2 | 219.556 |  | 0 | CS CENEKON 2018 02 |  |  | znížená |  | 0 | 0 | 0 | 0.004 | 0.87822 | 4 | K | 2 |  |  |  | ROZPOCET |  |  |  | 0 | 0 | 0 | 0 | 0 | 2 | 0 | 4 | -579707107
| VV |  | stropypovod |  | 219.556 | [13 empty] | VV | 2 | 2 | True | 1 | ROZPOCET
167 | K | 978013121 | Otlčenie omietok stien vnútorných vápenných alebo vápennocementových v rozsahu do 10 %, -0,00400t | m2 | 343.459 |  | 0 | CS CENEKON 2018 02 |  |  | znížená |  | 0 | 0 | 0 | 0.004 | 1.3738 | 4 | K | 2 |  |  |  | ROZPOCET |  |  |  | 0 | 0 | 0 | 0 | 0 | 2 | 0 | 4 | 1357502380
| VV |  | stenypovod |  | 343.459 | [13 empty] | VV | 2 | 2 | True | 1 | ROZPOCET
168 | K | 978015221 | Otlčenie omietok vonkajších priečelí jednoduchých, s vyškriabaním škár, očistením muriva, v rozsahu do 10 %, -0,00500t | m2 | 192.374 |  | 0 | CS CENEKON 2018 02 |  |  | znížená |  | 0 | 0 | 0 | 0.005 | 0.96187 | 4 | K | 2 |  |  |  | ROZPOCET |  |  |  | 0 | 0 | 0 | 0 | 0 | 2 | 0 | 4 | -1696194116
| VV |  | z1 |  | 192.374 | [13 empty] | VV | 2 | 2 | True | 1 | ROZPOCET
169 | K | 978015261 | Otlčenie omietok vonkajších priečelí jednoduchých, s vyškriabaním škár, očistením muriva, v rozsahu do 50 %, -0,02900t | m2 | 19.382 |  | 0 | CS CENEKON 2018 02 |  |  | znížená |  | 0 | 0 | 0 | 0.029 | 0.56208 | 4 | K | 2 |  |  |  | ROZPOCET |  |  |  | 0 | 0 | 0 | 0 | 0 | 2 | 0 | 4 | -2073373138
| VV |  | so1 |  | 19.382 | [13 empty] | VV | 2 | 2 | True | 1 | ROZPOCET
170 | K | 978059531 | Odsekanie a odobratie obkladov stien z obkladačiek vnútorných vrátane podkladovej omietky nad 2 m2, -0,06800t | m2 | 15.096 |  | 0 | CS CENEKON 2018 02 |  |  | znížená |  | 0 | 0 | 0 | 0.068 | 1.0265 | 4 | K | 2 |  |  |  | ROZPOCET |  |  |  | 0 | 0 | 0 | 0 | 0 | 2 | 0 | 4 | -1508004432
| VV |  | "XI | [15 empty] | VV | 2 | 1 | True | 0 | ROZPOCET
| VV |  | (1,05*2+0,9)*2,1 |  | 6.3 | [13 empty] | VV | 2 | 2 | True | 0 | ROZPOCET
| VV |  | (0,5+0,9+1,1+1,07)*1,2 |  | 4.284 | [13 empty] | VV | 2 | 2 | True | 0 | ROZPOCET
| VV |  | 2,16*1,2 |  | 2.592 | [13 empty] | VV | 2 | 2 | True | 0 | ROZPOCET
| VV |  | (0,9+0,35*2)*1,2 |  | 1.92 | [13 empty] | VV | 2 | 2 | True | 0 | ROZPOCET
| VV |  | Súčet |  | 15.096 | [13 empty] | VV | 2 | 4 | True | 1 | ROZPOCET
171 | K | 979081111 | Odvoz sutiny a vybúraných hmôt na skládku do 1 km | t | 136.386 |  | 0 | CS CENEKON 2018 02 |  |  | znížená |  | 0 | 0 | 0 | 0 | 0 | 4 | K | 2 |  |  |  | ROZPOCET |  |  |  | 0 | 0 | 0 | 0 | 0 | 2 | 0 | 4 | -1862359387
172 | K | 979081121 | Odvoz sutiny a vybúraných hmôt na skládku za každý ďalší 1 km (9x) | t | 1227.474 |  | 0 | CS CENEKON 2018 02 |  |  | znížená |  | 0 | 0 | 0 | 0 | 0 | 4 | K | 2 |  |  |  | ROZPOCET |  |  |  | 0 | 0 | 0 | 0 | 0 | 2 | 0 | 4 | -242884118
| VV |  | 136,386*9 'Přepočítané koeficientom množstva |  | 1227.474 | [13 empty] | VV | 2 | 2 | False | 1 | ROZPOCET
173 | K | 979082111 | Vnútrostavenisková doprava sutiny a vybúraných hmôt do 10 m | t | 136.386 |  | 0 | CS CENEKON 2018 02 |  |  | znížená |  | 0 | 0 | 0 | 0 | 0 | 4 | K | 2 |  |  |  | ROZPOCET |  |  |  | 0 | 0 | 0 | 0 | 0 | 2 | 0 | 4 | 685335118
174 | K | 979082121 | Vnútrostavenisková doprava sutiny a vybúraných hmôt za každých ďalších 5 m (4x) | t | 545.544 |  | 0 | CS CENEKON 2018 02 |  |  | znížená |  | 0 | 0 | 0 | 0 | 0 | 4 | K | 2 |  |  |  | ROZPOCET |  |  |  | 0 | 0 | 0 | 0 | 0 | 2 | 0 | 4 | 570658675
| VV |  | 136,386*4 'Přepočítané koeficientom množstva |  | 545.544 | [13 empty] | VV | 2 | 2 | False | 1 | ROZPOCET
175 | K | 979089012 | Poplatok za skladovanie - betón, tehly, dlaždice (17 01 ), ostatné | t | 136.386 |  | 0 | CS CENEKON 2018 02 |  |  | znížená |  | 0 | 0 | 0 | 0 | 0 | 4 | K | 2 |  |  |  | ROZPOCET |  |  |  | 0 | 0 | 0 | 0 | 0 | 2 | 0 | 4 | 502331896
| D | 99 | Presun hmôt HSV |  |  |  | 0 | [5 empty] | 0 |  | 0 |  | 0 | 1 | D | 1 |  |  |  | ROZPOCET | [9 empty] | 0
176 | K | 998011001 | Presun hmôt pre budovy (801, 803, 812), zvislá konštr. z tehál, tvárnic, z kovu výšky do 6 m | t | 694.862 |  | 0 | CS CENEKON 2018 02 |  |  | znížená |  | 0 | 0 | 0 | 0 | 0 | 4 | K | 2 |  |  |  | ROZPOCET |  |  |  | 0 | 0 | 0 | 0 | 0 | 2 | 0 | 4 | -2050390050
| D | PSV | Práce a dodávky PSV |  |  |  | 0 | [5 empty] | 0 |  | 7.6359 |  | 1.08 | 2 | D | 0 |  |  |  | ROZPOCET | [9 empty] | 0
| D | 711 | Izolácie proti vode a vlhkosti |  |  |  | 0 | [5 empty] | 0 |  | 0.73575 |  | 0 | 2 | D | 1 |  |  |  | ROZPOCET | [9 empty] | 0
177 | K | 711111001 | Zhotovenie izolácie proti zemnej vlhkosti vodorovná náterom penetračným za studena | m2 | 112.153 |  | 0 | CS CENEKON 2018 02 |  |  | znížená |  | 0 | 0 | 0 | 0 | 0 | 16 | K | 2 |  |  |  | ROZPOCET |  |  |  | 0 | 0 | 0 | 0 | 0 | 2 | 0 | 16 | 1958482665
| VV |  | "prístavba | [15 empty] | VV | 2 | 1 | True | 0 | ROZPOCET
| VV |  | 10,565*9,03 |  | 95.402 | [13 empty] | VV | 2 | 2 | True | 0 | ROZPOCET
| VV |  | 3,71*9,03*0,5 |  | 16.751 | [13 empty] | VV | 2 | 2 | True | 0 | ROZPOCET
| VV | a11 | Medzisúčet |  | 112.153 | [13 empty] | VV | 2 | 3 | True | 1 | ROZPOCET
178 | M | 246170000900 | Lak asfaltový ALP-PENETRAL SN v sudoch | t | 0.034 |  | 0 | CS CENEKON 2018 02 |  |  | znížená |  | 0 | 1 | 0.034 | 0 | 0 | 32 | M | 2 |  |  |  | ROZPOCET |  |  |  | 0 | 0 | 0 | 0 | 0 | 2 | 0 | 16 | 1556669336
| VV |  | 112,153*0,0003 'Přepočítané koeficientom množstva |  | 0.034 | [13 empty] | VV | 2 | 2 | False | 1 | ROZPOCET
179 | K | 711141559 | Zhotovenie izolácie proti zemnej vlhkosti a tlakovej vode vodorovná NAIP pritavením | m2 | 112.153 |  | 0 | CS CENEKON 2018 02 |  |  | znížená |  | 0 | 0.00054 | 0.060563 | 0 | 0 | 16 | K | 2 |  |  |  | ROZPOCET |  |  |  | 0 | 0 | 0 | 0 | 0 | 2 | 0 | 16 | -1186344750
| VV |  | a11 |  | 112.153 | [13 empty] | VV | 2 | 2 | True | 1 | ROZPOCET
180 | M | 628310001000 | Pás asfaltový HYDROBIT V 60 S 35 pre spodné vrstvy hydroizolačných systémov, ICOPAL | m2 | 128.976 |  | 0 | CS CENEKON 2018 02 |  |  | znížená |  | 0 | 0.00425 | 0.54815 | 0 | 0 | 32 | M | 2 |  |  |  | ROZPOCET |  |  |  | 0 | 0 | 0 | 0 | 0 | 2 | 0 | 16 | -2015990012
| VV |  | 112,153*1,15 'Přepočítané koeficientom množstva |  | 128.976 | [13 empty] | VV | 2 | 2 | False | 1 | ROZPOCET
181 | K | 711210200 | Zhotovenie dvojnásobnej izol. stierky balkónov a terás na ploche vodorovnej | m2 | 19.028 |  | 0 | CS CENEKON 2018 02 |  |  | znížená |  | 0 | 0 | 0 | 0 | 0 | 16 | K | 2 |  |  |  | ROZPOCET |  |  |  | 0 | 0 | 0 | 0 | 0 | 2 | 0 | 16 | 395204561
| VV |  | p2 |  | 2.885 | [13 empty] | VV | 2 | 2 | True | 0 | ROZPOCET
| VV |  | p3 |  | 16.143 | [13 empty] | VV | 2 | 2 | True | 0 | ROZPOCET
| VV |  | Súčet |  | 19.028 | [13 empty] | VV | 2 | 4 | True | 1 | ROZPOCET
182 | M | 245650000400 | Stierka izolačná na báze cementu PCI Seccoral 1K (alebo ekvivalent) | kg | 53.278 |  | 0 | CS CENEKON 2018 02 |  |  | znížená |  | 0 | 0.001 | 0.053278 | 0 | 0 | 32 | M | 2 |  |  |  | ROZPOCET |  |  |  | 0 | 0 | 0 | 0 | 0 | 2 | 0 | 16 | 1164552068
183 | M | 247710007700 | Pás tesniaci PCI Pecitape Objekt š. 120 mm, na utesnenie rohových a spojovacích škár pri aplikácii hydroizolácií (alebo ekvivalent) | m | 7.611 |  | 0 | CS CENEKON 2018 02 |  |  | znížená |  | 0 | 5e-05 | 0.00038055 | 0 | 0 | 32 | M | 2 |  |  |  | ROZPOCET |  |  |  | 0 | 0 | 0 | 0 | 0 | 2 | 0 | 16 | 1198202997
184 | K | 711210210 | Zhotovenie dvojnásobnej izol. stierky balkónov a terás na ploche zvislej | m2 | 13.965 |  | 0 | CS CENEKON 2018 02 |  |  | znížená |  | 0 | 0 | 0 | 0 | 0 | 16 | K | 2 |  |  |  | ROZPOCET |  |  |  | 0 | 0 | 0 | 0 | 0 | 2 | 0 | 16 | 1775972438
| VV |  | "sprchové kúty | [15 empty] | VV | 2 | 1 | True | 0 | ROZPOCET
| VV |  | "102 | [15 empty] | VV | 2 | 1 | True | 0 | ROZPOCET
| VV |  | (1,025*2+1,875)*2,0 |  | 7.85 | [13 empty] | VV | 2 | 2 | True | 0 | ROZPOCET
| VV |  | 1,875*0,1*2 |  | 0.375 | [13 empty] | VV | 2 | 2 | True | 0 | ROZPOCET
| VV |  | "105" | [15 empty] | VV | 2 | 1 | True | 0 | ROZPOCET
| VV |  | (2*0,9+1,07)*2,0 |  | 5.74 | [13 empty] | VV | 2 | 2 | True | 0 | ROZPOCET
| VV |  | Súčet |  | 13.965 | [13 empty] | VV | 2 | 4 | True | 1 | ROZPOCET
185 | M | 245650000400 | Stierka izolačná na báze cementu PCI Seccoral 1K (alebo ekvivalent) | kg | 39.102 |  | 0 | CS CENEKON 2018 02 |  |  | znížená |  | 0 | 0.001 | 0.039102 | 0 | 0 | 32 | M | 2 |  |  |  | ROZPOCET |  |  |  | 0 | 0 | 0 | 0 | 0 | 2 | 0 | 16 | 863993064
186 | M | 247710007700 | Pás tesniaci PCI Pecitape Objekt š. 120 mm, na utesnenie rohových a spojovacích škár pri aplikácii hydroizolácií (alebo ekvivalent) | m | 5.586 |  | 0 | CS CENEKON 2018 02 |  |  | znížená |  | 0 | 5e-05 | 0.0002793 | 0 | 0 | 32 | M | 2 |  |  |  | ROZPOCET |  |  |  | 0 | 0 | 0 | 0 | 0 | 2 | 0 | 16 | 316730540
187 | K | 998711201 | Presun hmôt pre izoláciu proti vode v objektoch výšky do 6 m | % |  |  | 0 | CS CENEKON 2018 02 |  |  | znížená |  | 0 | 0 | 0 | 0 | 0 | 16 | K | 2 |  |  |  | ROZPOCET |  |  |  | 0 | 0 | 0 | 0 | 0 | 2 | 0 | 16 | 1422570703
| D | 712 | Izolácie striech |  |  |  | 0 | [5 empty] | 0 |  | 1.2205 |  | 0 | 2 | D | 1 |  |  |  | ROZPOCET | [9 empty] | 0
188 | K | 712311101 | Zhotovenie povlakovej krytiny striech plochých do 10° za studena náterom penetračným | m2 | 101.001 |  | 0 | CS CENEKON 2018 02 |  |  | znížená |  | 0 | 0 | 0 | 0 | 0 | 16 | K | 2 |  |  |  | ROZPOCET |  |  |  | 0 | 0 | 0 | 0 | 0 | 2 | 0 | 16 | 1961438181
| VV |  | st1 |  | 101.001 | [13 empty] | VV | 2 | 2 | True | 1 | ROZPOCET
189 | M | 1116300027 | Penetračný náter adhézny (napr.Vernis Antac) | kg | 25.25 |  | 0 |  |  |  | znížená |  | 0 | 0.001 | 0.02525 | 0 | 0 | 32 | M | 2 |  |  |  | ROZPOCET |  |  |  | 0 | 0 | 0 | 0 | 0 | 2 | 0 | 16 | 1287041527
| VV |  | 101,001*0,25 'Přepočítané koeficientom množstva |  | 25.25 | [13 empty] | VV | 2 | 2 | False | 1 | ROZPOCET
190 | K | 712341559 | Zhotovenie povlak. krytiny striech plochých do 10° pásmi pritav. NAIP na celej ploche, oxidované pásy | m2 | 101.001 |  | 0 | CS CENEKON 2018 02 |  |  | znížená |  | 0 | 0.00054 | 0.054541 | 0 | 0 | 16 | K | 2 |  |  |  | ROZPOCET |  |  |  | 0 | 0 | 0 | 0 | 0 | 2 | 0 | 16 | -2023522698
| VV |  | st1 |  | 101.001 | [13 empty] | VV | 2 | 2 | True | 1 | ROZPOCET
191 | M | 6284200009 | Asfaltovaný modifikovaný pás s AL fóliou a sklotext.rohožou | m2 | 116.151 |  | 0 |  |  |  | znížená |  | 0 | 0.00388 | 0.45067 | 0 | 0 | 32 | M | 2 |  |  |  | ROZPOCET |  |  |  | 0 | 0 | 0 | 0 | 0 | 2 | 0 | 16 | 44908396
| VV |  | 101,001*1,15 'Přepočítané koeficientom množstva |  | 116.151 | [13 empty] | VV | 2 | 2 | False | 1 | ROZPOCET
192 | K | 712370070 | Zhotovenie povlakovej krytiny striech plochých do 10° PVC-P fóliou upevnenou prikotvením so zvarením spoju | m2 | 101.001 |  | 0 | CS CENEKON 2018 02 |  |  | znížená |  | 0 | 0 | 0 | 0 | 0 | 16 | K | 2 |  |  |  | ROZPOCET |  |  |  | 0 | 0 | 0 | 0 | 0 | 2 | 0 | 16 | -921077023
| VV |  | "st1 | [15 empty] | VV | 2 | 1 | True | 0 | ROZPOCET
| VV |  | 10,09*8,5 |  | 85.765 | [13 empty] | VV | 2 | 2 | True | 0 | ROZPOCET
| VV |  | 3,585*8,5*0,5 |  | 15.236 | [13 empty] | VV | 2 | 2 | True | 0 | ROZPOCET
| VV | st1 | Medzisúčet |  | 101.001 | [13 empty] | VV | 2 | 3 | True | 1 | ROZPOCET
193 | M | 283220002000 | Hydroizolačná fólia PVC-P FATRAFOL 810, hr. 1,5 mm, š. 1,3 m, izolácia plochých striech, farba sivá, FATRA IZOLFA | m2 | 116.151 |  | 0 | CS CENEKON 2018 02 |  |  | znížená |  | 0 | 0.0019 | 0.22069 | 0 | 0 | 32 | M | 2 |  |  |  | ROZPOCET |  |  |  | 0 | 0 | 0 | 0 | 0 | 2 | 0 | 16 | -1991760448
194 | M | 3119700015 | Kotva EUROFAST TLK-45xL mm + skrutka Eurofast EFHD-6,3xL mm (dĺžky kotev.prvkov L voliť podľa skutočnej svornej dĺžky (185-305mm) | ks | 205.02 |  | 0 |  |  |  | znížená |  | 0 | 0.00015 | 0.030753 | 0 | 0 | 32 | M | 2 |  |  |  | ROZPOCET |  |  |  | 0 | 0 | 0 | 0 | 0 | 2 | 0 | 16 | 1258175319
| VV |  | 201*1,02 |  | 205.02 | [13 empty] | VV | 2 | 2 | True | 1 | ROZPOCET
195 | K | 712873230 | Zhotovenie povlakovej krytiny vytiahnutím izol.povlaku z PVC-P fólie na konštrukcie prevyšujúce úroveň strechy do 50 cm so zvarením spoju | m2 | 29.292 |  | 0 | CS CENEKON 2018 02 |  |  | znížená |  | 0 | 0 | 0 | 0 | 0 | 16 | K | 2 |  |  |  | ROZPOCET |  |  |  | 0 | 0 | 0 | 0 | 0 | 2 | 0 | 16 | 1515826965
| VV |  | "st2 | [15 empty] | VV | 2 | 1 | True | 0 | ROZPOCET
| VV |  | (13,675+8,5+10,09+8,535+1,045)*(0,3+0,4) |  | 29.292 | [13 empty] | VV | 2 | 2 | True | 0 | ROZPOCET
| VV | st2 | Medzisúčet |  | 29.292 | [13 empty] | VV | 2 | 3 | True | 1 | ROZPOCET
196 | M | 245920000900 | Zálievka FATRAFOL Z 01, strešný doplnok, 2,5 kg, FATRA IZOLFA | kg | 0.244 |  | 0 | CS CENEKON 2018 02 |  |  | znížená |  | 0 | 0.001 | 0.000244 | 0 | 0 | 32 | M | 2 |  |  |  | ROZPOCET |  |  |  | 0 | 0 | 0 | 0 | 0 | 2 | 0 | 16 | 964436420
197 | M | 283220002000 | Hydroizolačná fólia PVC-P FATRAFOL 810, hr. 1,5 mm, š. 1,3 m, izolácia plochých striech, farba sivá, FATRA IZOLFA | m2 | 33.686 |  | 0 | CS CENEKON 2018 02 |  |  | znížená |  | 0 | 0.0019 | 0.064003 | 0 | 0 | 32 | M | 2 |  |  |  | ROZPOCET |  |  |  | 0 | 0 | 0 | 0 | 0 | 2 | 0 | 16 | 454746504
198 | K | 7129732 | Detaily k PVC-P fóliam osadenie vetracích komínkov vrátane potrebného vyrezania tepelnej izolácie a hydroizolácie | ks | 7 |  | 0 |  |  |  | znížená |  | 0 | 1e-05 | 7e-05 | 0 | 0 | 16 | K | 2 |  |  |  | ROZPOCET |  |  |  | 0 | 0 | 0 | 0 | 0 | 2 | 0 | 16 | 502656472
| VV |  | 7 |  | 7 | [13 empty] | VV | 2 | 2 | True | 1 | ROZPOCET
199 | M | 28329904 | Odvetrávací komín s integrovanou manžetou na báze PVC- výšky 300, priemeru 110mm, ozn.Vet | ks | 7 |  | 0 |  |  |  | znížená |  | 0 | 0.00038 | 0.00266 | 0 | 0 | 32 | M | 2 |  |  |  | ROZPOCET |  |  |  | 0 | 0 | 0 | 0 | 0 | 2 | 0 | 16 | 768585278
200 | K | 712973220 | Detaily k PVC-P fóliam osadenie hotovej strešnej vpuste | ks | 2 |  | 0 | CS CENEKON 2017 02 |  |  | znížená |  | 0 | 6e-05 | 0.00012 | 0 | 0 | 16 | K | 2 |  |  |  | ROZPOCET |  |  |  | 0 | 0 | 0 | 0 | 0 | 2 | 0 | 16 | 1964301851
201 | M | 28329903 | Strešná vpusť - TOPWET s integrovanou manžetou z asf.pásu vertikálna s tepelne izolovaným telesom a košíkom pre zachytávanie naplavenín | ks | 2 |  | 0 |  |  |  | znížená |  | 0 | 0.00065 | 0.0013 | 0 | 0 | 32 | M | 2 |  |  |  | ROZPOCET |  |  |  | 0 | 0 | 0 | 0 | 0 | 2 | 0 | 16 | -1041224121
| VV |  | 2 |  | 2 | [13 empty] | VV | 2 | 2 | True | 1 | ROZPOCET
202 | K | 712973410 | Kútový uholník z hrubopoplastovaného plechu RŠ 70 mm, ohyb 90-135° | m | 41.15 |  | 0 | CS CENEKON 2018 02 |  |  | znížená |  | 0 | 3e-05 | 0.0012345 | 0 | 0 | 16 | K | 2 |  |  |  | ROZPOCET |  |  |  | 0 | 0 | 0 | 0 | 0 | 2 | 0 | 16 | 1768800748
| VV |  | "k6" 41,15 |  | 41.15 | [13 empty] | VV | 2 | 2 | True | 1 | ROZPOCET
203 | M | 311690001000 | Rozperný nit FATRAFOL d 6x30 mm do betónu, hliníkový, FATRA IZOLFA | ks | 185.175 |  | 0 |  |  |  | znížená |  | 0 | 0.00035 | 0.064811 | 0 | 0 | 32 | M | 2 |  |  |  | ROZPOCET |  |  |  | 0 | 0 | 0 | 0 | 0 | 2 | 0 | 16 | -586587158
| VV |  | 41,15*4,5 |  | 185.175 | [13 empty] | VV | 2 | 2 | True | 1 | ROZPOCET
204 | K | 712990040 | Položenie geotextílie vodorovne alebo zvislo na strechy ploché do 10° | m2 | 29.292 |  | 0 | CS CENEKON 2018 02 |  |  | znížená |  | 0 | 0 | 0 | 0 | 0 | 16 | K | 2 |  |  |  | ROZPOCET |  |  |  | 0 | 0 | 0 | 0 | 0 | 2 | 0 | 16 | 1790884726
| VV |  | st2 |  | 29.292 | [13 empty] | VV | 2 | 2 | True | 0 | ROZPOCET
| VV |  | Súčet |  | 29.292 | [13 empty] | VV | 2 | 4 | True | 1 | ROZPOCET
205 | M | 693110001200 | Geotextília polypropylénová Tatratex GTX N PP 300, šírka 1,27; 1,75-3,5 m, dĺžka 20-60; 90 m, hrúbka 2,7 mm, netkaná, MIVA | m2 | 33.686 |  | 0 | CS CENEKON 2018 02 |  |  | znížená |  | 0 | 0.0004 | 0.013474 | 0 | 0 | 32 | M | 2 |  |  |  | ROZPOCET |  |  |  | 0 | 0 | 0 | 0 | 0 | 2 | 0 | 16 | 1053616274
| VV |  | 29,292*1,15 'Přepočítané koeficientom množstva |  | 33.686 | [13 empty] | VV | 2 | 2 | False | 1 | ROZPOCET
206 | K | 712991030 | Montáž podkladnej konštrukcie z OSB dosiek na atike šírky 311 - 410 mm pod klampiarske konštrukcie | m | 42.755 |  | 0 | CS CENEKON 2018 02 |  |  | znížená |  | 0 | 3e-05 | 0.0012827 | 0 | 0 | 16 | K | 2 |  |  |  | ROZPOCET |  |  |  | 0 | 0 | 0 | 0 | 0 | 2 | 0 | 16 | -917095356
| VV |  | 14,175+8,5+10,5+8,535+1,045 |  | 42.755 | [13 empty] | VV | 2 | 2 | True | 1 | ROZPOCET
207 | M | 311690001000 | Rozperný nit FATRAFOL d 6x30 mm do betónu, hliníkový, FATRA IZOLFA | ks | 342.04 |  | 0 |  |  |  | znížená |  | 0 | 0.00035 | 0.11971 | 0 | 0 | 32 | M | 2 |  |  |  | ROZPOCET |  |  |  | 0 | 0 | 0 | 0 | 0 | 2 | 0 | 16 | 1232808879
208 | M | 607260000400 | Doska OSB 3 Superfinish ECO nebrúsené hrxlxš 22x2500x1250 mm, JAFHOLZ | m2 | 17.53 |  | 0 | CS CENEKON 2018 02 |  |  | znížená |  | 0 | 0.00968 | 0.16969 | 0 | 0 | 32 | M | 2 |  |  |  | ROZPOCET |  |  |  | 0 | 0 | 0 | 0 | 0 | 2 | 0 | 16 | -234621089
209 | K | 998712201 | Presun hmôt pre izoláciu povlakovej krytiny v objektoch výšky do 6 m | % |  |  | 0 | CS CENEKON 2018 02 |  |  | znížená |  | 0 | 0 | 0 | 0 | 0 | 16 | K | 2 |  |  |  | ROZPOCET |  |  |  | 0 | 0 | 0 | 0 | 0 | 2 | 0 | 16 | 1050299397
| D | 713 | Izolácie tepelné |  |  |  | 0 | [5 empty] | 0 |  | 0.89406 |  | 0 | 2 | D | 1 |  |  |  | ROZPOCET | [9 empty] | 0
210 | K | 713122111 | Montáž tepelnej izolácie podláh polystyrénom, kladeným voľne v jednej vrstve | m2 | 99.45 |  | 0 | CS CENEKON 2018 02 |  |  | znížená |  | 0 | 0 | 0 | 0 | 0 | 16 | K | 2 |  |  |  | ROZPOCET |  |  |  | 0 | 0 | 0 | 0 | 0 | 2 | 0 | 16 | -1508006799
| VV |  | p4 |  | 99.45 | [13 empty] | VV | 2 | 2 | True | 1 | ROZPOCET
211 | M | 283750001800 | Doska XPS STYRODUR 3000 CS hr. 50 mm, zakladanie stavieb, podlahy, obrátené ploché strechy, ISOVER | m2 | 101.439 |  | 0 | CS CENEKON 2018 02 |  |  | znížená |  | 0 | 0.00165 | 0.16737 | 0 | 0 | 32 | M | 2 |  |  |  | ROZPOCET |  |  |  | 0 | 0 | 0 | 0 | 0 | 2 | 0 | 16 | -655000604
| VV |  | p4*1,02 |  | 101.439 | [13 empty] | VV | 2 | 2 | True | 1 | ROZPOCET
212 | K | 7131421 | Montáž tepelnej izolácie striech plochých do 10° polystyrénom, jednovrstvová prilep. PU lepidlom | m2 | 141.112 |  | 0 |  |  |  | znížená |  | 0 | 0.00115 | 0.16228 | 0 | 0 | 16 | K | 2 |  |  |  | ROZPOCET |  |  |  | 0 | 0 | 0 | 0 | 0 | 2 | 0 | 16 | -1021398923
| VV |  | "puren 160" | [15 empty] | VV | 2 | 1 | True | 0 | ROZPOCET
| VV |  | "d,e,f" | [15 empty] | VV | 2 | 1 | True | 0 | ROZPOCET
| VV |  | 8,38*3,18 |  | 26.648 | [13 empty] | VV | 2 | 2 | True | 0 | ROZPOCET
| VV |  | (0,9+7,575)*0,5*3,177 |  | 13.463 | [13 empty] | VV | 2 | 2 | True | 0 | ROZPOCET
| VV | pur60 | Medzisúčet |  | 40.111 | [13 empty] | VV | 2 | 3 | True | 0 | ROZPOCET
| VV |  | "puren 660" st1 |  | 101.001 | [13 empty] | VV | 2 | 2 | True | 0 | ROZPOCET
| VV |  | Súčet |  | 141.112 | [13 empty] | VV | 2 | 4 | True | 1 | ROZPOCET
213 | K | 7131422 | Pomocné prikotvenie tepelnej izolácie striech plochých polystyrénom, rozloženej v jednej vrstve, 1 kotva/m2 | m2 | 121.087 |  | 0 |  |  |  | znížená |  | 0 | 0.00012 | 0.01453 | 0 | 0 | 16 | K | 2 |  |  |  | ROZPOCET |  |  |  | 0 | 0 | 0 | 0 | 0 | 2 | 0 | 16 | -52893094
| VV |  | st1 |  | 101.001 | [13 empty] | VV | 2 | 2 | True | 0 | ROZPOCET
| VV |  | "st2-bok" | [15 empty] | VV | 2 | 1 | True | 0 | ROZPOCET
| VV |  | (13,675+8,5+10,09+8,535+1,045)*0,48 |  | 20.086 | [13 empty] | VV | 2 | 2 | True | 0 | ROZPOCET
| VV |  | Súčet |  | 121.087 | [13 empty] | VV | 2 | 4 | True | 1 | ROZPOCET
214 | M | 2837500044 | Izolačná doska z PIR hr.60mm, napr. PUREN MV,6 | m2 | 40.913 |  | 0 |  |  |  | znížená |  | 0 | 0.00225 | 0.092054 | 0 | 0 | 32 | M | 2 |  |  |  | ROZPOCET |  |  |  | 0 | 0 | 0 | 0 | 0 | 2 | 0 | 16 | 13477102
| VV |  | pur60*1,02 |  | 40.913 | [13 empty] | VV | 2 | 2 | True | 1 | ROZPOCET
215 | M | 2837500045 | Izolačná doska z PIR hr.160mm, napr. PUREN MV,16 | m2 | 103.021 |  | 0 |  |  |  | znížená |  | 0 | 0.00225 | 0.2318 | 0 | 0 | 32 | M | 2 |  |  |  | ROZPOCET |  |  |  | 0 | 0 | 0 | 0 | 0 | 2 | 0 | 16 | -281293877
| VV |  | st1*1,02 |  | 103.021 | [13 empty] | VV | 2 | 2 | True | 1 | ROZPOCET
216 | K | 7131423 | Montáž tepelnej izolácie striech plochých do 10° spádovými doskami v 1 vrstve prilepením PU lepidlom | m2 | 101.001 |  | 0 |  |  |  | znížená |  | 0 | 0 | 0 | 0 | 0 | 16 | K | 2 |  |  |  | ROZPOCET |  |  |  | 0 | 0 | 0 | 0 | 0 | 2 | 0 | 16 | -1638638599
| VV |  | st1 |  | 101.001 | [13 empty] | VV | 2 | 2 | True | 1 | ROZPOCET
217 | M | 2837500046 | Izolačná doska z PIR spádová PUREN GDS | m3 | 8.242 |  | 0 |  |  |  | znížená |  | 0 | 0.00225 | 0.018545 | 0 | 0 | 32 | M | 2 |  |  |  | ROZPOCET |  |  |  | 0 | 0 | 0 | 0 | 0 | 2 | 0 | 16 | 2097409394
| VV |  | st1*(0,02+0,14)*0,5*1,02 |  | 8.242 | [13 empty] | VV | 2 | 2 | True | 1 | ROZPOCET
218 | K | 7131440 | Montáž tepelnej izolácie na atiku z XPS do lepidla | m2 | 32.959 |  | 0 |  |  |  | znížená |  | 0 | 0.004 | 0.13184 | 0 | 0 | 16 | K | 2 |  |  |  | ROZPOCET |  |  |  | 0 | 0 | 0 | 0 | 0 | 2 | 0 | 16 | -648669259
| VV |  | "st2 | [15 empty] | VV | 2 | 1 | True | 0 | ROZPOCET
| VV |  | (13,675+8,5+10,5+8,535+1,045)*(0,48+0,3) |  | 32.959 | [13 empty] | VV | 2 | 2 | True | 0 | ROZPOCET
| VV | a13 | Súčet |  | 32.959 | [13 empty] | VV | 2 | 4 | True | 1 | ROZPOCET
219 | M | 2837500044 | Izolačná doska z PIR hr.60mm, napr. PUREN MV,6 | m2 | 33.618 |  | 0 |  |  |  | znížená |  | 0 | 0.00225 | 0.07564 | 0 | 0 | 32 | M | 2 |  |  |  | ROZPOCET |  |  |  | 0 | 0 | 0 | 0 | 0 | 2 | 0 | 16 | -140180244
| VV |  | a13*1,02 |  | 33.618 | [13 empty] | VV | 2 | 2 | True | 1 | ROZPOCET
220 | K | 998713201 | Presun hmôt pre izolácie tepelné v objektoch výšky do 6 m | % |  |  | 0 | CS CENEKON 2018 02 |  |  | znížená |  | 0 | 0 | 0 | 0 | 0 | 16 | K | 2 |  |  |  | ROZPOCET |  |  |  | 0 | 0 | 0 | 0 | 0 | 2 | 0 | 16 | -763608787
| D | 722 | Zdravotechnika - vnútorný vodovod |  |  |  | 0 | [5 empty] | 0 |  | 0.17705 |  | 0 | 2 | D | 1 |  |  |  | ROZPOCET | [9 empty] | 0
221 | K | 722250180 | Montáž hasiaceho prístroja na stenu | ks | 4 |  | 0 | CS CENEKON 2018 02 |  |  | znížená |  | 0 | 0 | 0 | 0 | 0 | 16 | K | 2 |  |  |  | ROZPOCET |  |  |  | 0 | 0 | 0 | 0 | 0 | 2 | 0 | 16 | -2097932982
| VV |  | 4 |  | 4 | [13 empty] | VV | 2 | 2 | True | 1 | ROZPOCET
222 | M | 449170000800 | Prenosný hasiaci prístroj snehový CO2 S5Če 5 kg | ks | 3 |  | 0 | CS CENEKON 2018 02 |  |  | znížená |  | 0 | 0.05191 | 0.15573 | 0 | 0 | 32 | M | 2 |  |  |  | ROZPOCET |  |  |  | 0 | 0 | 0 | 0 | 0 | 2 | 0 | 16 | 130669314
223 | M | 449170000900 | Prenosný hasiaci prístroj práškový P6Če 6 kg, 21A | ks | 1 |  | 0 | CS CENEKON 2018 02 |  |  | znížená |  | 0 | 0.02132 | 0.02132 | 0 | 0 | 32 | M | 2 |  |  |  | ROZPOCET |  |  |  | 0 | 0 | 0 | 0 | 0 | 2 | 0 | 16 | -168438615
224 | K | 998722201 | Presun hmôt pre vnútorný vodovod v objektoch výšky do 6 m | % |  |  | 0 | CS CENEKON 2018 02 |  |  | znížená |  | 0 | 0 | 0 | 0 | 0 | 16 | K | 2 |  |  |  | ROZPOCET |  |  |  | 0 | 0 | 0 | 0 | 0 | 2 | 0 | 16 | 1920588153
| D | 764 | Konštrukcie klampiarske |  |  |  | 0 | [5 empty] | 0 |  | 0.58437 |  | 0.1818 | 2 | D | 1 |  |  |  | ROZPOCET | [9 empty] | 0
225 | K | 764331830 | Demontáž lemovania múrov na strechách s tvrdou krytinou, so sklonom do 30st. rš 250 a 330 mm, -0,00205t | m | 10.37 |  | 0 | CS CENEKON 2018 02 |  |  | znížená |  | 0 | 0 | 0 | 0.00205 | 0.021258 | 16 | K | 2 |  |  |  | ROZPOCET |  |  |  | 0 | 0 | 0 | 0 | 0 | 2 | 0 | 16 | -1553835346
| VV |  | "XVIII | [15 empty] | VV | 2 | 1 | True | 0 | ROZPOCET
| VV |  | 10,37 |  | 10.37 | [13 empty] | VV | 2 | 2 | True | 1 | ROZPOCET
226 | K | 764352800 | Demontáž žľabov pododkvapových polkruhových so sklonom do 30st. rš 250 mm, -0,00280t | m | 8.2 |  | 0 | CS CENEKON 2018 02 |  |  | znížená |  | 0 | 0 | 0 | 0.0028 | 0.02296 | 16 | K | 2 |  |  |  | ROZPOCET |  |  |  | 0 | 0 | 0 | 0 | 0 | 2 | 0 | 16 | 963030706
| VV |  | "XVIII | [15 empty] | VV | 2 | 1 | True | 0 | ROZPOCET
| VV |  | 8,2 |  | 8.2 | [13 empty] | VV | 2 | 2 | True | 1 | ROZPOCET
227 | K | 7644102 | Oplechovanie parapetov z hliníkového Al plechu hr.1mm s prášk.úpravou, vrátane rohov r.š. 400 mm | m | 11.9 |  | 0 |  |  |  | znížená |  | 0 | 0.00077 | 0.009163 | 0 | 0 | 16 | K | 2 |  |  |  | ROZPOCET |  |  |  | 0 | 0 | 0 | 0 | 0 | 2 | 0 | 16 | 933302884
| VV |  | "K1" 11,9 |  | 11.9 | [13 empty] | VV | 2 | 2 | True | 1 | ROZPOCET
228 | K | 7644103 | Oplechovanie parapetov z hliníkového Al plechu hr.1mm s prášk.úpravou, vrátane rohov r.š. 300 mm | m | 5 |  | 0 |  |  |  | znížená |  | 0 | 0.00077 | 0.00385 | 0 | 0 | 16 | K | 2 |  |  |  | ROZPOCET |  |  |  | 0 | 0 | 0 | 0 | 0 | 2 | 0 | 16 | 538026096
| VV |  | "K2" 5,0 |  | 5 | [13 empty] | VV | 2 | 2 | True | 1 | ROZPOCET
229 | K | 764410850 | Demontáž oplechovania parapetov rš od 100 do 330 mm, -0,00135t | m | 10.8 |  | 0 | CS CENEKON 2018 02 |  |  | znížená |  | 0 | 0 | 0 | 0.00135 | 0.01458 | 16 | K | 2 |  |  |  | ROZPOCET |  |  |  | 0 | 0 | 0 | 0 | 0 | 2 | 0 | 16 | -1776278127
| VV |  | "I | [15 empty] | VV | 2 | 1 | True | 0 | ROZPOCET
| VV |  | 1,2*2+0,6+2,4*2+3,0 |  | 10.8 | [13 empty] | VV | 2 | 2 | True | 1 | ROZPOCET
230 | K | 764430840 | Demontáž oplechovania múrov a nadmuroviek rš od 330 do 500 mm, -0,00230t | m | 53.48 |  | 0 | CS CENEKON 2018 02 |  |  | znížená |  | 0 | 0 | 0 | 0.0023 | 0.123 | 16 | K | 2 |  |  |  | ROZPOCET |  |  |  | 0 | 0 | 0 | 0 | 0 | 2 | 0 | 16 | 829844640
| VV |  | "XVII | [15 empty] | VV | 2 | 1 | True | 0 | ROZPOCET
| VV |  | 2*(13,45+13,29) |  | 53.48 | [13 empty] | VV | 2 | 2 | True | 1 | ROZPOCET
231 | K | 7647211 | Lišta s ohybom na ukončenie hydroizolácie z plechov LINDAB rš. 70mm | m | 12.22 |  | 0 |  |  |  | znížená |  | 0 | 0.00157 | 0.019185 | 0 | 0 | 16 | K | 2 |  |  |  | ROZPOCET |  |  |  | 0 | 0 | 0 | 0 | 0 | 2 | 0 | 16 | -680017188
| VV |  | "k4*" 12,22 |  | 12.22 | [13 empty] | VV | 2 | 2 | True | 1 | ROZPOCET
232 | K | 764721113 | Oplechovanie ríms z plechov LINDAB rš. 200 mm | m | 32 |  | 0 | CS CENEKON 2018 02 |  |  | znížená |  | 0 | 0.00243 | 0.07776 | 0 | 0 | 16 | K | 2 |  |  |  | ROZPOCET |  |  |  | 0 | 0 | 0 | 0 | 0 | 2 | 0 | 16 | 171022881
| VV |  | "k5" 32,0 |  | 32 | [13 empty] | VV | 2 | 2 | True | 1 | ROZPOCET
233 | K | 76472113 | Dilatačné oplechovanie pri stene vrátane krycej lišty z plechov LINDAB rš. 350+150 mm | m | 3.65 |  | 0 |  |  |  | znížená |  | 0 | 0.00505 | 0.018432 | 0 | 0 | 16 | K | 2 |  |  |  | ROZPOCET |  |  |  | 0 | 0 | 0 | 0 | 0 | 2 | 0 | 16 | 1002683324
| VV |  | "k8" 3,65 |  | 3.65 | [13 empty] | VV | 2 | 2 | True | 1 | ROZPOCET
234 | K | 7647212 | Záveterná lišta pod krytinu z poplastovaného plechu, rš.310mm | m | 4.5 |  | 0 |  |  |  | znížená |  | 0 | 0.00357 | 0.016065 | 0 | 0 | 16 | K | 2 |  |  |  | ROZPOCET |  |  |  | 0 | 0 | 0 | 0 | 0 | 2 | 0 | 16 | 55005352
| VV |  | "k7" 4,5 |  | 4.5 | [13 empty] | VV | 2 | 2 | True | 1 | ROZPOCET
235 | K | 7647311 | Oplechovanie múrov, atík, nadmuroviek z plechov LINDAB rš. 1150mm, dilatačné | m | 12.22 |  | 0 |  |  |  | znížená |  | 0 | 0.00778 | 0.095072 | 0 | 0 | 16 | K | 2 |  |  |  | ROZPOCET |  |  |  | 0 | 0 | 0 | 0 | 0 | 2 | 0 | 16 | 193675496
| VV |  | "k4" 12,22 |  | 12.22 | [13 empty] | VV | 2 | 2 | True | 1 | ROZPOCET
236 | K | 764731117 | Oplechovanie múrov, atík, nadmuroviek z plechov LINDAB rš. 750 mm | m | 42.75 |  | 0 | CS CENEKON 2018 02 |  |  | znížená |  | 0 | 0.00778 | 0.33259 | 0 | 0 | 16 | K | 2 |  |  |  | ROZPOCET |  |  |  | 0 | 0 | 0 | 0 | 0 | 2 | 0 | 16 | 687560493
| VV |  | "k3" 42,75 |  | 42.75 | [13 empty] | VV | 2 | 2 | True | 1 | ROZPOCET
237 | K | 7647530 | Odpadová rúra štvorcová 80x80 mm Lindab Standard | m | 3 |  | 0 |  |  |  | znížená |  | 0 | 0.00181 | 0.00543 | 0 | 0 | 16 | K | 2 |  |  |  | ROZPOCET |  |  |  | 0 | 0 | 0 | 0 | 0 | 2 | 0 | 16 | -67510585
| VV |  | "k10" 3,0 |  | 3 | [13 empty] | VV | 2 | 2 | True | 1 | ROZPOCET
238 | K | 764761111 | Žľab pododkvapový štvorcový rozmer 136 mm, vrátane čela, hákov, rohov, kútov Lindab | m | 3.65 |  | 0 | CS CENEKON 2018 02 |  |  | znížená |  | 0 | 0.00177 | 0.0064605 | 0 | 0 | 16 | K | 2 |  |  |  | ROZPOCET |  |  |  | 0 | 0 | 0 | 0 | 0 | 2 | 0 | 16 | -825814832
| VV |  | "k9" 3,65 |  | 3.65 | [13 empty] | VV | 2 | 2 | True | 1 | ROZPOCET
239 | K | 764761235 | Žľabový kotlík k štvorhranným žľabom rozmer 136 mm Lindab Rainline Elite | ks | 1 |  | 0 | CS CENEKON 2018 02 |  |  | znížená |  | 0 | 0.00036 | 0.00036 | 0 | 0 | 16 | K | 2 |  |  |  | ROZPOCET |  |  |  | 0 | 0 | 0 | 0 | 0 | 2 | 0 | 16 | -188958449
| VV |  | 1 |  | 1 | [13 empty] | VV | 2 | 2 | True | 1 | ROZPOCET
240 | K | 998764201 | Presun hmôt pre konštrukcie klampiarske v objektoch výšky do 6 m | % |  |  | 0 | CS CENEKON 2018 02 |  |  | znížená |  | 0 | 0 | 0 | 0 | 0 | 16 | K | 2 |  |  |  | ROZPOCET |  |  |  | 0 | 0 | 0 | 0 | 0 | 2 | 0 | 16 | 190830215
| D | 766 | Konštrukcie stolárske |  |  |  | 0 | [5 empty] | 0 |  | 0.18149 |  | 0.011 | 2 | D | 1 |  |  |  | ROZPOCET | [9 empty] | 0
241 | K | 766672060 | Montáž okna strešného | ks | 1 |  | 0 | CS CENEKON 2018 02 |  |  | znížená |  | 0 | 8e-05 | 8e-05 | 0 | 0 | 16 | K | 2 |  |  |  | ROZPOCET |  |  |  | 0 | 0 | 0 | 0 | 0 | 2 | 0 | 16 | 2013211615
242 | M | 6113100045 | Podkorvné dvierka ohňovzdorné, tepelne izolované, (hr.izol.60mm), pol. DWF | ks | 1 |  | 0 |  |  |  | znížená |  | 0 | 0.0183 | 0.0183 | 0 | 0 | 32 | M | 2 |  |  |  | ROZPOCET |  |  |  | 0 | 0 | 0 | 0 | 0 | 2 | 0 | 16 | 472969523
243 | K | 7676159 | Príplatok za montáž pákového otváracieho mechanizmu | ks | 11 |  | 0 |  |  |  | znížená |  | 0 | 0 | 0 | 0.001 | 0.011 | 16 | K | 2 |  |  |  | ROZPOCET |  |  |  | 0 | 0 | 0 | 0 | 0 | 2 | 0 | 16 | 1572172695
| VV |  | "Po1" 3*3 |  | 9 | [13 empty] | VV | 2 | 2 | True | 0 | ROZPOCET
| VV |  | "Po5" 1 |  | 1 | [13 empty] | VV | 2 | 2 | True | 0 | ROZPOCET
| VV |  | "Po6" 1 |  | 1 | [13 empty] | VV | 2 | 2 | True | 0 | ROZPOCET
| VV |  | Súčet |  | 11 | [13 empty] | VV | 2 | 4 | True | 1 | ROZPOCET
244 | K | 766621400 | Montáž okien plastových s hydroizolačnými ISO páskami (exteriérová a interiérová) | m | 56.9 |  | 0 | CS CENEKON 2018 02 |  |  | znížená |  | 0 | 0.00021 | 0.011949 | 0 | 0 | 16 | K | 2 |  |  |  | ROZPOCET |  |  |  | 0 | 0 | 0 | 0 | 0 | 2 | 0 | 16 | -256356301
| VV |  | "p01,01*" 2*(2,5+1,45)*4 |  | 31.6 | [13 empty] | VV | 2 | 2 | True | 0 | ROZPOCET
| VV |  | "p02" 2*(2,45+1,5) |  | 7.9 | [13 empty] | VV | 2 | 2 | True | 0 | ROZPOCET
| VV |  | "p03" 2*(1,5+1,5) |  | 6 | [13 empty] | VV | 2 | 2 | True | 0 | ROZPOCET
| VV |  | "p04" 2*(1,2+1,5) |  | 5.4 | [13 empty] | VV | 2 | 2 | True | 0 | ROZPOCET
| VV |  | "p05" 2*(1,2+0,6) |  | 3.6 | [13 empty] | VV | 2 | 2 | True | 0 | ROZPOCET
| VV |  | "p06" 2*(0,6+0,6) |  | 2.4 | [13 empty] | VV | 2 | 2 | True | 0 | ROZPOCET
| VV |  | Súčet |  | 56.9 | [13 empty] | VV | 2 | 4 | True | 1 | ROZPOCET
245 | M | 283290006100 | Tesniaca fólia CX exteriér, š. 290 mm, dĺ. 30 m, pre tesnenie pripájacej škáry okenného rámu a muriva, polymér | m | 59.745 |  | 0 | CS CENEKON 2018 02 |  |  | znížená |  | 0 | 0.0001 | 0.0059745 | 0 | 0 | 32 | M | 2 |  |  |  | ROZPOCET |  |  |  | 0 | 0 | 0 | 0 | 0 | 2 | 0 | 16 | -1089907044
| VV |  | 56,9*1,05 |  | 59.745 | [13 empty] | VV | 2 | 2 | True | 1 | ROZPOCET
246 | M | 283290006200 | Tesniaca fólia CX interiér, š. 70 mm, dĺ. 30 m, pre tesnenie pripájacej škáry okenného rámu a muriva, polymér | m | 59.745 |  | 0 | CS CENEKON 2018 02 |  |  | znížená |  | 0 | 0.0001 | 0.0059745 | 0 | 0 | 32 | M | 2 |  |  |  | ROZPOCET |  |  |  | 0 | 0 | 0 | 0 | 0 | 2 | 0 | 16 | 1708556560
| VV |  | 56,9*1,05 |  | 59.745 | [13 empty] | VV | 2 | 2 | True | 1 | ROZPOCET
247 | M | 28300000001 | Plastové okno 3dielne, krídla sklopné, zasklenie izolačným 3sklom, 3x otvárací mechanizmus, 2500x1450, pol. Po1 | ks | 3 |  | 0 |  |  |  | znížená |  | 0 | 0 | 0 | 0 | 0 | 32 | M | 2 |  |  |  | ROZPOCET |  |  |  | 0 | 0 | 0 | 0 | 0 | 2 | 0 | 16 | 353946304
| VV |  | 3 |  | 3 | [13 empty] | VV | 2 | 2 | True | 1 | ROZPOCET
248 | M | 28300000002 | Plastové okno 3dielne, krídla sklopné, zasklenie izolačným 3sklom nepriehľadným, 2500x1450, pol. Po1* | ks | 1 |  | 0 |  |  |  | znížená |  | 0 | 0 | 0 | 0 | 0 | 32 | M | 2 |  |  |  | ROZPOCET |  |  |  | 0 | 0 | 0 | 0 | 0 | 2 | 0 | 16 | 1079132728
| VV |  | 1 |  | 1 | [13 empty] | VV | 2 | 2 | True | 1 | ROZPOCET
249 | M | 28300000003 | Plastové okno 3dielne, krídla sklopné, zasklenie izolačným 3sklom, 2500x1450, pol. Po2 | ks | 1 |  | 0 |  |  |  | znížená |  | 0 | 0 | 0 | 0 | 0 | 32 | M | 2 |  |  |  | ROZPOCET |  |  |  | 0 | 0 | 0 | 0 | 0 | 2 | 0 | 16 | -2125507008
| VV |  | 1 |  | 1 | [13 empty] | VV | 2 | 2 | True | 1 | ROZPOCET
250 | M | 28300000004 | Plastové okno 2krídlové s falošným stĺpikom, krídla otv.-sklopné/otváravé, zasklenie izolačným 3sklom, 1500x1500, pol. Po3 | ks | 1 |  | 0 |  |  |  | znížená |  | 0 | 0 | 0 | 0 | 0 | 32 | M | 2 |  |  |  | ROZPOCET |  |  |  | 0 | 0 | 0 | 0 | 0 | 2 | 0 | 16 | -302375762
| VV |  | 1 |  | 1 | [13 empty] | VV | 2 | 2 | True | 1 | ROZPOCET
251 | M | 28300000005 | Plastové okno 2krídlové s falošným stĺpikom, krídla otv.-sklopné/otváravé, zasklenie izolačným 3sklom, 1200x1500, pol. Po4 | ks | 1 |  | 0 |  |  |  | znížená |  | 0 | 0 | 0 | 0 | 0 | 32 | M | 2 |  |  |  | ROZPOCET |  |  |  | 0 | 0 | 0 | 0 | 0 | 2 | 0 | 16 | -2142592201
| VV |  | 1 |  | 1 | [13 empty] | VV | 2 | 2 | True | 1 | ROZPOCET
252 | M | 28300000006 | Plastové okno 1krídlové ,sklopné, zasklenie izolačným 3sklom, otvárací mechanizmus, 1200x600, pol. Po5 | ks | 1 |  | 0 |  |  |  | znížená |  | 0 | 0 | 0 | 0 | 0 | 32 | M | 2 |  |  |  | ROZPOCET |  |  |  | 0 | 0 | 0 | 0 | 0 | 2 | 0 | 16 | 124944480
| VV |  | 1 |  | 1 | [13 empty] | VV | 2 | 2 | True | 1 | ROZPOCET
253 | M | 28300000007 | Plastové okno 1krídlové ,sklopné, zasklenie izolačným 3sklom, otvárací mechanizmus, 600x600, pol. Po6 | ks | 1 |  | 0 |  |  |  | znížená |  | 0 | 0 | 0 | 0 | 0 | 32 | M | 2 |  |  |  | ROZPOCET |  |  |  | 0 | 0 | 0 | 0 | 0 | 2 | 0 | 16 | 468245315
| VV |  | 1 |  | 1 | [13 empty] | VV | 2 | 2 | True | 1 | ROZPOCET
254 | K | 766662112 | Montáž dverového krídla otočného jednokrídlového poldrážkového, do existujúcej zárubne, vrátane kovania | ks | 4 |  | 0 | CS CENEKON 2018 02 |  |  | znížená |  | 0 | 0 | 0 | 0 | 0 | 16 | K | 2 |  |  |  | ROZPOCET |  |  |  | 0 | 0 | 0 | 0 | 0 | 2 | 0 | 16 | 235003486
| VV |  | 1+1+1+1 |  | 4 | [13 empty] | VV | 2 | 2 | True | 1 | ROZPOCET
255 | M | 6116100011 | Dvere vnútorné jednokrídlové, 1000x1970, výplň papierová voština, povrch CPL laminát, vrátane kovania - kľučka so štítkom, zámok vložkový, pol. Di1/L | ks | 1 |  | 0 |  |  |  | znížená |  | 0 | 0.025 | 0.025 | 0 | 0 | 32 | M | 2 |  |  |  | ROZPOCET |  |  |  | 0 | 0 | 0 | 0 | 0 | 2 | 0 | 16 | -2070096269
| VV |  | 1 |  | 1 | [13 empty] | VV | 2 | 2 | True | 1 | ROZPOCET
256 | M | 6116500011 | Dvere vnútorné protipožiarne drevené EI -30/D3C, šxv 1000x1970 mm, požiarna výplň DTD, kovanie kľučka so štítkom, zámok vložkový, pol. Di1*/L | ks | 1 |  | 0 |  |  |  | znížená |  | 0 | 0.038 | 0.038 | 0 | 0 | 32 | M | 2 |  |  |  | ROZPOCET |  |  |  | 0 | 0 | 0 | 0 | 0 | 2 | 0 | 16 | -591676448
257 | M | 6116100012 | Dvere vnútorné jednokrídlové, 800x1970, výplň papierová voština, povrch CPL laminát, vrátane kovania - kľučka so štítkom, zámok vložkový, pol. Di2/L | ks | 1 |  | 0 |  |  |  | znížená |  | 0 | 0.025 | 0.025 | 0 | 0 | 32 | M | 2 |  |  |  | ROZPOCET |  |  |  | 0 | 0 | 0 | 0 | 0 | 2 | 0 | 16 | -134304580
| VV |  | 1 |  | 1 | [13 empty] | VV | 2 | 2 | True | 1 | ROZPOCET
258 | M | 6116100013 | Dvere vnútorné jednokrídlové, 600x1970, výplň papierová voština, povrch CPL laminát, vrátane kovania - kľučka so štítkom, zámok vložkový, pol. Di3/P | ks | 1 |  | 0 |  |  |  | znížená |  | 0 | 0.025 | 0.025 | 0 | 0 | 32 | M | 2 |  |  |  | ROZPOCET |  |  |  | 0 | 0 | 0 | 0 | 0 | 2 | 0 | 16 | -1393435453
| VV |  | 1 |  | 1 | [13 empty] | VV | 2 | 2 | True | 1 | ROZPOCET
259 | K | 766669119 | Montáž samozatvárača pre dverné krídla s hmotnosťou nad 50 kg | ks | 1 |  | 0 | CS CENEKON 2018 02 |  |  | znížená |  | 0 | 0 | 0 | 0 | 0 | 16 | K | 2 |  |  |  | ROZPOCET |  |  |  | 0 | 0 | 0 | 0 | 0 | 2 | 0 | 16 | 24556239
260 | M | 549170000600 | Samozatvárač dverí do 70 kg hydraulický, rozmer 173x85,5x76 mm, pre dvere šírky max. 1050 mm | ks | 1 |  | 0 | CS CENEKON 2018 02 |  |  | znížená |  | 0 | 0.001 | 0.001 | 0 | 0 | 32 | M | 2 |  |  |  | ROZPOCET |  |  |  | 0 | 0 | 0 | 0 | 0 | 2 | 0 | 16 | -904139216
261 | K | 766694141 | Montáž parapetnej dosky plastovej šírky do 300 mm, dĺžky do 1000 mm | ks | 1 |  | 0 | CS CENEKON 2018 02 |  |  | znížená |  | 0 | 0.00025 | 0.00025 | 0 | 0 | 16 | K | 2 |  |  |  | ROZPOCET |  |  |  | 0 | 0 | 0 | 0 | 0 | 2 | 0 | 16 | 1378104800
262 | K | 766694142 | Montáž parapetnej dosky plastovej šírky do 300 mm, dĺžky 1000-1600 mm | ks | 3 |  | 0 | CS CENEKON 2018 02 |  |  | znížená |  | 0 | 0.00026 | 0.00078 | 0 | 0 | 16 | K | 2 |  |  |  | ROZPOCET |  |  |  | 0 | 0 | 0 | 0 | 0 | 2 | 0 | 16 | 1509144134
| VV |  | 3 |  | 3 | [13 empty] | VV | 2 | 2 | True | 1 | ROZPOCET
263 | K | 766694143 | Montáž parapetnej dosky plastovej šírky do 300 mm, dĺžky 1600-2600 mm | ks | 5 |  | 0 | CS CENEKON 2018 02 |  |  | znížená |  | 0 | 0.0003 | 0.0015 | 0 | 0 | 16 | K | 2 |  |  |  | ROZPOCET |  |  |  | 0 | 0 | 0 | 0 | 0 | 2 | 0 | 16 | 2097193245
| VV |  | 4+1 |  | 5 | [13 empty] | VV | 2 | 2 | True | 1 | ROZPOCET
264 | M | 611560000100 | Parapetná doska plastová, šírka 150 mm, komôrková vnútorná, | m | 12.548 |  | 0 | CS CENEKON 2018 02 |  |  | znížená |  | 0 | 0.00074 | 0.0092855 | 0 | 0 | 32 | M | 2 |  |  |  | ROZPOCET |  |  |  | 0 | 0 | 0 | 0 | 0 | 2 | 0 | 16 | -989362434
| VV |  | (2,5+2,5+2,45+1,5+1,2+1,2+0,6)*1,05 |  | 12.548 | [13 empty] | VV | 2 | 2 | True | 1 | ROZPOCET
265 | M | 611560000300 | Parapetná doska plastová, šírka 250 mm, komôrková vnútorná, | m | 5.25 |  | 0 | CS CENEKON 2018 02 |  |  | znížená |  | 0 | 0.00098 | 0.005145 | 0 | 0 | 32 | M | 2 |  |  |  | ROZPOCET |  |  |  | 0 | 0 | 0 | 0 | 0 | 2 | 0 | 16 | -181890478
| VV |  | 2,5*2*1,05 |  | 5.25 | [13 empty] | VV | 2 | 2 | True | 1 | ROZPOCET
266 | M | 611560000800 | Plastové krytky k vnútorným parapetom plastovým, pár, vo farbe biela, | pár | 9 |  | 0 | CS CENEKON 2018 02 |  |  | znížená |  | 0 | 0.0001 | 0.0009 | 0 | 0 | 32 | M | 2 |  |  |  | ROZPOCET |  |  |  | 0 | 0 | 0 | 0 | 0 | 2 | 0 | 16 | 1374084369
| VV |  | 9 |  | 9 | [13 empty] | VV | 2 | 2 | True | 1 | ROZPOCET
267 | K | 766695212 | Montáž prahu dverí, jednokrídlových | ks | 4 |  | 0 | CS CENEKON 2018 02 |  |  | znížená |  | 0 | 3e-05 | 0.00012 | 0 | 0 | 16 | K | 2 |  |  |  | ROZPOCET |  |  |  | 0 | 0 | 0 | 0 | 0 | 2 | 0 | 16 | -295980016
| VV |  | 4 |  | 4 | [13 empty] | VV | 2 | 2 | True | 1 | ROZPOCET
268 | M | 611890003100 | Prah dubový, dĺžka 610 mm, šírka 100 mm | ks | 1 |  | 0 | CS CENEKON 2018 02 |  |  | znížená |  | 0 | 0.00092 | 0.00092 | 0 | 0 | 32 | M | 2 |  |  |  | ROZPOCET |  |  |  | 0 | 0 | 0 | 0 | 0 | 2 | 0 | 16 | -520117728
269 | M | 611890003900 | Prah dubový, dĺžka 810 mm, šírka 100 mm | ks | 1 |  | 0 | CS CENEKON 2018 02 |  |  | znížená |  | 0 | 0.00123 | 0.00123 | 0 | 0 | 32 | M | 2 |  |  |  | ROZPOCET |  |  |  | 0 | 0 | 0 | 0 | 0 | 2 | 0 | 16 | -1062985938
270 | M | 611890004800 | Prah dubový, dĺžka 1010 mm, šírka 150 mm | ks | 2 |  | 0 | CS CENEKON 2018 02 |  |  | znížená |  | 0 | 0.00254 | 0.00508 | 0 | 0 | 32 | M | 2 |  |  |  | ROZPOCET |  |  |  | 0 | 0 | 0 | 0 | 0 | 2 | 0 | 16 | 727069848
271 | K | 998766201 | Presun hmot pre konštrukcie stolárske v objektoch výšky do 6 m | % |  |  | 0 | CS CENEKON 2018 02 |  |  | znížená |  | 0 | 0 | 0 | 0 | 0 | 16 | K | 2 |  |  |  | ROZPOCET |  |  |  | 0 | 0 | 0 | 0 | 0 | 2 | 0 | 16 | -826886502
| D | 767 | Konštrukcie doplnkové kovové |  |  |  | 0 | [5 empty] | 0 |  | 0.11948 |  | 0.88716 | 2 | D | 1 |  |  |  | ROZPOCET | [9 empty] | 0
272 | K | 7671611 | Montáž zábradlia rovného z rúrok do muriva | m | 6 |  | 0 |  |  |  | znížená |  | 0 | 5e-05 | 0.0003 | 0 | 0 | 16 | K | 2 |  |  |  | ROZPOCET |  |  |  | 0 | 0 | 0 | 0 | 0 | 2 | 0 | 16 | -1665410788
273 | M | 5530000ZB1 | Vonkajšie ocelové zábradlie v=900 mm z trubiek ∅48,3x2,9 mm, konce zábradlia zaslepiť s plastovými záslepkami, vodorová výplň z tyčí ∅15 mm, vzdialenost max.120 mm, kotvenie oceľovými platňami, hmot.96,6kg, 1xzákl.náter, pol.Zb1 | ks | 1 |  | 0 |  |  |  | znížená |  | 0 | 0 | 0 | 0 | 0 | 32 | M | 2 |  |  |  | ROZPOCET |  |  |  | 0 | 0 | 0 | 0 | 0 | 2 | 0 | 16 | -958768911
| VV |  | 1 |  | 1 | [13 empty] | VV | 2 | 2 | True | 1 | ROZPOCET
274 | K | 767392112 | Montáž krytiny striech plechom tvarovaným skrutkovaním | m2 | 8.158 |  | 0 | CS CENEKON 2018 02 |  |  | znížená |  | 0 | 0.00143 | 0.011666 | 0 | 0 | 16 | K | 2 |  |  |  | ROZPOCET |  |  |  | 0 | 0 | 0 | 0 | 0 | 2 | 0 | 16 | -1230234461
| VV |  | "pri" 2,235*3,65 |  | 8.158 | [13 empty] | VV | 2 | 2 | True | 1 | ROZPOCET
275 | M | 138310001400 | Plech trapézový TN-50, kš 1020 mm poplastovaný hr. 0,75 mm, | m2 | 8.566 |  | 0 | CS CENEKON 2018 02 |  |  | znížená |  | 0 | 0.00718 | 0.061504 | 0 | 0 | 32 | M | 2 |  |  |  | ROZPOCET |  |  |  | 0 | 0 | 0 | 0 | 0 | 2 | 0 | 16 | 788969384
| VV |  | 8,158*1,05 'Přepočítané koeficientom množstva |  | 8.566 | [13 empty] | VV | 2 | 2 | False | 1 | ROZPOCET
276 | K | 767392802 | Demontáž krytín striech z plechov skrutkovaných, -0,00700t | m2 | 20.558 |  | 0 | CS CENEKON 2018 02 |  |  | znížená |  | 0 | 0 | 0 | 0.007 | 0.14391 | 16 | K | 2 |  |  |  | ROZPOCET |  |  |  | 0 | 0 | 0 | 0 | 0 | 2 | 0 | 16 | 1952270560
| VV |  | "XVIII | [15 empty] | VV | 2 | 1 | True | 0 | ROZPOCET
| VV |  | "m2" 20,558 |  | 20.558 | [13 empty] | VV | 2 | 2 | True | 1 | ROZPOCET
277 | K | 767431801 | Demontáž oceľového prístrešku | m2 | 20.558 |  | 0 | CS CENEKON 2018 02 |  |  | znížená |  | 0 | 0 | 0 | 0 | 0 | 16 | K | 2 |  |  |  | ROZPOCET |  |  |  | 0 | 0 | 0 | 0 | 0 | 2 | 0 | 16 | 1633429564
| VV |  | "XVIII | [15 empty] | VV | 2 | 1 | True | 0 | ROZPOCET
| VV |  | "m2" 20,558 |  | 20.558 | [13 empty] | VV | 2 | 2 | True | 1 | ROZPOCET
278 | K | 767631800 | Demontáž copilitovej zasklenej steny , -0,06500t | m2 | 7.05 |  | 0 | CS CENEKON 2018 01 |  |  | znížená |  | 0 | 0 | 0 | 0.065 | 0.45825 | 16 | K | 2 |  |  |  | ROZPOCET |  |  |  | 0 | 0 | 0 | 0 | 0 | 2 | 0 | 16 | -437114623
| VV |  | "II | [15 empty] | VV | 2 | 1 | True | 0 | ROZPOCET
| VV |  | 3,0*2,35 |  | 7.05 | [13 empty] | VV | 2 | 2 | True | 0 | ROZPOCET
| VV |  | Súčet |  | 7.05 | [13 empty] | VV | 2 | 4 | True | 1 | ROZPOCET
279 | K | 767662110 | Montáž mreží pevných skrutkovaním | m2 | 23.23 |  | 0 | CS CENEKON 2018 02 |  |  | znížená |  | 0 | 1e-05 | 0.0002323 | 0 | 0 | 16 | K | 2 |  |  |  | ROZPOCET |  |  |  | 0 | 0 | 0 | 0 | 0 | 2 | 0 | 16 | 86531931
| VV |  | "mr1" 2,5*1,45*4 |  | 14.5 | [13 empty] | VV | 2 | 2 | True | 0 | ROZPOCET
| VV |  | "mr2" 2,4*1,5 |  | 3.6 | [13 empty] | VV | 2 | 2 | True | 0 | ROZPOCET
| VV |  | "mr3" 1,5*1,5 |  | 2.25 | [13 empty] | VV | 2 | 2 | True | 0 | ROZPOCET
| VV |  | "mr4" 1,2*1,5 |  | 1.8 | [13 empty] | VV | 2 | 2 | True | 0 | ROZPOCET
| VV |  | "mr5" 1,2*0,6 |  | 0.72 | [13 empty] | VV | 2 | 2 | True | 0 | ROZPOCET
| VV |  | "mr6" 0,6*0,6 |  | 0.36 | [13 empty] | VV | 2 | 2 | True | 0 | ROZPOCET
| VV |  | Súčet |  | 23.23 | [13 empty] | VV | 2 | 4 | True | 1 | ROZPOCET
280 | M | 5530000MR1 | Mreža oceľová z tenkostenného oceľového profilu 40/40/, tyče kruhovej d=15mm, pásovej ocele 40/6, 50/5, pozink.kotviaceho materiálu, 1xzákl.náter, 2500x1450, hmot.76,5kg, ozn.Mr1 | ks | 4 |  | 0 |  |  |  | znížená |  | 0 | 0 | 0 | 0 | 0 | 32 | M | 2 |  |  |  | ROZPOCET |  |  |  | 0 | 0 | 0 | 0 | 0 | 2 | 0 | 16 | -1239543776
| VV |  | 4 |  | 4 | [13 empty] | VV | 2 | 2 | True | 1 | ROZPOCET
281 | M | 5530000MR2 | Mreža oceľová z tenkostenného oceľového profilu 40/40/, tyče kruhovej d=15mm, pásovej ocele 40/6, 50/5, pozink.kotviaceho materiálu, 1xzákl.náter,2400x1500, hmot.76,95kg, ozn.Mr2 | ks | 1 |  | 0 |  |  |  | znížená |  | 0 | 0 | 0 | 0 | 0 | 32 | M | 2 |  |  |  | ROZPOCET |  |  |  | 0 | 0 | 0 | 0 | 0 | 2 | 0 | 16 | 1248204466
| VV |  | 1 |  | 1 | [13 empty] | VV | 2 | 2 | True | 1 | ROZPOCET
282 | M | 5530000MR3 | Mreža oceľová z tenkostenného oceľového profilu 40/40/, tyče kruhovej d=15mm, pásovej ocele 40/6, 50/5, pozink.kotviaceho materiálu, 1xzákl.náter,1500x1500mm, hmot.46,87kg, ozn.Mr3 | ks | 1 |  | 0 |  |  |  | znížená |  | 0 | 0 | 0 | 0 | 0 | 32 | M | 2 |  |  |  | ROZPOCET |  |  |  | 0 | 0 | 0 | 0 | 0 | 2 | 0 | 16 | -412678133
| VV |  | 1 |  | 1 | [13 empty] | VV | 2 | 2 | True | 1 | ROZPOCET
283 | M | 5530000MR4 | Mreža oceľová z tenkostenného oceľového profilu 40/40/, tyče kruhovej d=15mm, pásovej ocele 40/6, 50/5, pozink.kotviaceho materiálu, 1xzákl.náter,1200x1500mm, hmot.39,52kg, ozn.Mr4 | ks | 1 |  | 0 |  |  |  | znížená |  | 0 | 0 | 0 | 0 | 0 | 32 | M | 2 |  |  |  | ROZPOCET |  |  |  | 0 | 0 | 0 | 0 | 0 | 2 | 0 | 16 | 2068752836
| VV |  | 1 |  | 1 | [13 empty] | VV | 2 | 2 | True | 1 | ROZPOCET
284 | M | 5530000MR6 | Mreža oceľová z tenkostenného oceľového profilu 40/40/, tyče kruhovej d=15mm, pásovej ocele 40/6, 50/5, pozink.kotviaceho materiálu, 1xzákl.náter,600x600mm, hmot.11,322kg, ozn.Mr6 | ks | 1 |  | 0 |  |  |  | znížená |  | 0 | 0 | 0 | 0 | 0 | 32 | M | 2 |  |  |  | ROZPOCET |  |  |  | 0 | 0 | 0 | 0 | 0 | 2 | 0 | 16 | 1007502287
| VV |  | 1 |  | 1 | [13 empty] | VV | 2 | 2 | True | 1 | ROZPOCET
285 | M | 5530000MR5 | Mreža oceľová z tenkostenného oceľového profilu 40/40/, tyče kruhovej d=15mm, pásovej ocele 40/6, 50/5, pozink.kotviaceho materiálu, 1xzákl.náter,1200x600mm, hmot.19,29kg, ozn.Mr5 | ks | 1 |  | 0 |  |  |  | znížená |  | 0 | 0 | 0 | 0 | 0 | 32 | M | 2 |  |  |  | ROZPOCET |  |  |  | 0 | 0 | 0 | 0 | 0 | 2 | 0 | 16 | -1048153604
| VV |  | 1 |  | 1 | [13 empty] | VV | 2 | 2 | True | 1 | ROZPOCET
286 | K | 767920840 | Demontáž vrát a vrátok na oplotenie s plochou jednotlivo nad 6 do 10 m2, -0,28500t | ks | 1 |  | 0 | CS CENEKON 2018 02 |  |  | znížená |  | 0 | 0 | 0 | 0.285 | 0.285 | 16 | K | 2 |  |  |  | ROZPOCET |  |  |  | 0 | 0 | 0 | 0 | 0 | 2 | 0 | 16 | 1944139798
| VV |  | "XXIII" 1 |  | 1 | [13 empty] | VV | 2 | 2 | True | 1 | ROZPOCET
287 | K | 7676465 | D+M oceľové 2krídlové dvere otváravé do vonku zo škrupinovej lepenej konštrukcie z plechových výliskov a izolačnej výplne, oceľová zárubeň,2x samozatvárač, a finálna povrch.úprava, podrob.špecifik.podľa PD, 2230x2315, pol.Vre | ks | 1 |  | 0 |  |  |  | znížená |  | 0 | 0.00041 | 0.00041 | 0 | 0 | 16 | K | 2 |  |  |  | ROZPOCET |  |  |  | 0 | 0 | 0 | 0 | 0 | 2 | 0 | 16 | 1444300820
288 | K | 7676466 | D+M oceľové 2krídlové dvere otváravé do vonku, pož.odol.EI30 DP1-C zo škrupinovej lepenej konštrukcie z plechových výliskov a izolačnej výplne, oceľová zárubeň,2x samozatvárač, a finálna povrch.úprava, podrob.špecifik.podľa PD, 2300x2350, pol.Vri1, Vri1* | ks | 2 |  | 0 |  |  |  | znížená |  | 0 | 0.00041 | 0.00082 | 0 | 0 | 16 | K | 2 |  |  |  | ROZPOCET |  |  |  | 0 | 0 | 0 | 0 | 0 | 2 | 0 | 16 | -886540221
289 | K | 7676467 | D+M oceľové 2krídlové dvere otváravé do vonku, pož.odol.EI30 DP1-C zo škrupinovej lepenej konštrukcie z plechových výliskov a izolačnej výplne, oceľová zárubeň,2x samozatvárač, a finálna povrch.úprava, podrob.špecifik.podľa PD, 2300x2450, pol.Vri2 | ks | 1 |  | 0 |  |  |  | znížená |  | 0 | 0.00041 | 0.00041 | 0 | 0 | 16 | K | 2 |  |  |  | ROZPOCET |  |  |  | 0 | 0 | 0 | 0 | 0 | 2 | 0 | 16 | 1769088944
290 | K | 767661500 | Montáž interierovej žalúzie hliníkovej lamelovej štandardnej | m2 | 14.5 |  | 0 | CS CENEKON 2018 02 |  |  | znížená |  | 0 | 0.0001 | 0.00145 | 0 | 0 | 16 | K | 2 |  |  |  | ROZPOCET |  |  |  | 0 | 0 | 0 | 0 | 0 | 2 | 0 | 16 | 1825739335
| VV |  | "po1" 2,5*1,45*3 |  | 10.875 | [13 empty] | VV | 2 | 2 | True | 0 | ROZPOCET
| VV |  | "po1*" 2,5*1,45 |  | 3.625 | [13 empty] | VV | 2 | 2 | True | 0 | ROZPOCET
| VV |  | Súčet |  | 14.5 | [13 empty] | VV | 2 | 4 | True | 1 | ROZPOCET
291 | M | 611530061300 | Žalúzie interiérové hliníkové STANDART, lamela šírky 18/25 mm, biela, | m2 | 14.5 |  | 0 | CS CENEKON 2018 02 |  |  | znížená |  | 0 | 0.002 | 0.029 | 0 | 0 | 32 | M | 2 |  |  |  | ROZPOCET |  |  |  | 0 | 0 | 0 | 0 | 0 | 2 | 0 | 16 | 384902072
292 | K | 767832100 | Montáž rebríkov do muriva | m | 6.5 |  | 0 | CS CENEKON 2018 02 |  |  | znížená |  | 0 | 9e-05 | 0.000585 | 0 | 0 | 16 | K | 2 |  |  |  | ROZPOCET |  |  |  | 0 | 0 | 0 | 0 | 0 | 2 | 0 | 16 | 958145906
| VV |  | "spätná montáž | [15 empty] | VV | 2 | 1 | True | 0 | ROZPOCET
| VV |  | 6,5 |  | 6.5 | [13 empty] | VV | 2 | 2 | True | 1 | ROZPOCET
293 | M | 5530000001 | Predĺženie kotvenia oceľového rebríka pre spätnú montáž po zateplení fasády | sbr | 1 |  | 0 |  |  |  | znížená |  | 0 | 0 | 0 | 0 | 0 | 32 | M | 2 |  |  |  | ROZPOCET |  |  |  | 0 | 0 | 0 | 0 | 0 | 2 | 0 | 16 | -2103096963
294 | K | 767995104 | Montáž ostatných atypických kovových stavebných doplnkových konštrukcií nad 20 do 50 kg | kg | 262.105 |  | 0 | CS CENEKON 2018 02 |  |  | znížená |  | 0 | 5e-05 | 0.013105 | 0 | 0 | 16 | K | 2 |  |  |  | ROZPOCET |  |  |  | 0 | 0 | 0 | 0 | 0 | 2 | 0 | 16 | 1079055015
| VV |  | "prístrešok" 151,89+60,115 |  | 212.005 | [13 empty] | VV | 2 | 2 | True | 0 | ROZPOCET
| VV |  | "ochrana rohu" 25,05*2 |  | 50.1 | [13 empty] | VV | 2 | 2 | True | 0 | ROZPOCET
| VV | kdk | Súčet |  | 262.105 | [13 empty] | VV | 2 | 4 | True | 1 | ROZPOCET
295 | M | 55300000Ns | Nosný rám prístrešku z tenkostenného oceľového profilu 80/50/5 s kotevnými platničkami do chemckej malty, 1x zákl. náterm ozn. Ns | kg | 151.89 |  | 0 |  |  |  | znížená |  | 0 | 0 | 0 | 0 | 0 | 32 | M | 2 |  |  |  | ROZPOCET |  |  |  | 0 | 0 | 0 | 0 | 0 | 2 | 0 | 16 | 881693424
296 | M | 55300000Vz | Väznice prístrešku z tenkostenného oceľového profilu 60x40x4, 1x zákl. náter, ozn. Vz | kg | 60.115 |  | 0 |  |  |  | znížená |  | 0 | 0 | 0 | 0 | 0 | 32 | M | 2 |  |  |  | ROZPOCET |  |  |  | 0 | 0 | 0 | 0 | 0 | 2 | 0 | 16 | -1924869237
297 | M | 55300000Oc | Ochrana rohu z oceľovej bezošvej rúry Tr 140/5, 1x zákl. náter, hmot.25,05kg, ozn. Oc | ks | 2 |  | 0 |  |  |  | znížená |  | 0 | 0 | 0 | 0 | 0 | 32 | M | 2 |  |  |  | ROZPOCET |  |  |  | 0 | 0 | 0 | 0 | 0 | 2 | 0 | 16 | -891415631
| VV |  | 2 |  | 2 | [13 empty] | VV | 2 | 2 | True | 1 | ROZPOCET
298 | K | 998767201 | Presun hmôt pre kovové stavebné doplnkové konštrukcie v objektoch výšky do 6 m | % |  |  | 0 | CS CENEKON 2018 02 |  |  | znížená |  | 0 | 0 | 0 | 0 | 0 | 16 | K | 2 |  |  |  | ROZPOCET |  |  |  | 0 | 0 | 0 | 0 | 0 | 2 | 0 | 16 | 1345232003
| D | 771 | Podlahy z dlaždíc |  |  |  | 0 | [5 empty] | 0 |  | 2.8572 |  | 0 | 2 | D | 1 |  |  |  | ROZPOCET | [9 empty] | 0
299 | K | 7715510 | Montáž podláh z dlaždíc terazzových kladených do flexibilného tmelu 200 x 200 mm | m2 | 16.143 |  | 0 |  |  |  | znížená |  | 0 | 0.04935 | 0.79666 | 0 | 0 | 16 | K | 2 |  |  |  | ROZPOCET |  |  |  | 0 | 0 | 0 | 0 | 0 | 2 | 0 | 16 | -1704341260
| VV |  | "p3 | [15 empty] | VV | 2 | 1 | True | 0 | ROZPOCET
| VV |  | "109" 11,62 |  | 11.62 | [13 empty] | VV | 2 | 2 | True | 0 | ROZPOCET
| VV |  | "stupne | [15 empty] | VV | 2 | 1 | True | 0 | ROZPOCET
| VV |  | 3,35*(0,15+0,3)*3 |  | 4.523 | [13 empty] | VV | 2 | 2 | True | 0 | ROZPOCET
| VV | p3 | Medzisúčet |  | 16.143 | [13 empty] | VV | 2 | 3 | True | 1 | ROZPOCET
300 | M | 5924700003 | Dlaždice terazzové protišmykové, tryskaný povrch s impregnáciou, hr.22mm (súčasťou dodávky sú aj schodovky na schodiskových stupňoch a okrajoch podesty a obklad podstupnice) | m2 | 16.465 |  | 0 |  |  |  | znížená |  | 0 | 0.081 | 1.3337 | 0 | 0 | 32 | M | 2 |  |  |  | ROZPOCET |  |  |  | 0 | 0 | 0 | 0 | 0 | 2 | 0 | 16 | 2045751927
301 | K | 771576107 | Montáž podláh z dlaždíc keramických do tmelu flexibilného mrazuvzdorného veľ. 200 x 200 mm | m2 | 40.024 |  | 0 | CS CENEKON 2018 02 |  |  | znížená |  | 0 | 0.00327 | 0.13088 | 0 | 0 | 16 | K | 2 |  |  |  | ROZPOCET |  |  |  | 0 | 0 | 0 | 0 | 0 | 2 | 0 | 16 | 1680305991
| VV |  | "p1 | [15 empty] | VV | 2 | 1 | True | 0 | ROZPOCET
| VV |  | "101" 11,56 |  | 11.56 | [13 empty] | VV | 2 | 2 | True | 0 | ROZPOCET
| VV |  | "102" 5,39-1,025*1,875 |  | 3.468 | [13 empty] | VV | 2 | 2 | True | 0 | ROZPOCET
| VV |  | "103" 7,24 |  | 7.24 | [13 empty] | VV | 2 | 2 | True | 0 | ROZPOCET
| VV |  | "104" 1,89 |  | 1.89 | [13 empty] | VV | 2 | 2 | True | 0 | ROZPOCET
| VV |  | "105" 1,875*1,43 |  | 2.681 | [13 empty] | VV | 2 | 2 | True | 0 | ROZPOCET
| VV |  | "106" 10,3 |  | 10.3 | [13 empty] | VV | 2 | 2 | True | 0 | ROZPOCET
| VV | p1 | Medzisúčet |  | 37.139 | [13 empty] | VV | 2 | 3 | True | 0 | ROZPOCET
| VV |  | "p2 | [15 empty] | VV | 2 | 1 | True | 0 | ROZPOCET
| VV |  | "102" 1,025*1,875 |  | 1.922 | [13 empty] | VV | 2 | 2 | True | 0 | ROZPOCET
| VV |  | "105" 1,07*0,9 |  | 0.963 | [13 empty] | VV | 2 | 2 | True | 0 | ROZPOCET
| VV | p2 | Medzisúčet |  | 2.885 | [13 empty] | VV | 2 | 3 | True | 0 | ROZPOCET
| VV |  | Súčet |  | 40.024 | [13 empty] | VV | 2 | 4 | True | 1 | ROZPOCET
302 | M | 5977400017 | Dlaždice keramické interiérové, protišmykovej triedy R10 | m2 | 40.825 |  | 0 |  |  |  | znížená |  | 0 | 0.0146 | 0.59605 | 0 | 0 | 32 | M | 2 |  |  |  | ROZPOCET |  |  |  | 0 | 0 | 0 | 0 | 0 | 2 | 0 | 16 | 876452211
| VV |  | p1*1,02 |  | 37.882 | [13 empty] | VV | 2 | 2 | True | 0 | ROZPOCET
| VV |  | p2*1,02 |  | 2.943 | [13 empty] | VV | 2 | 2 | True | 0 | ROZPOCET
| VV |  | Súčet |  | 40.825 | [13 empty] | VV | 2 | 4 | True | 1 | ROZPOCET
303 | K | 998771201 | Presun hmôt pre podlahy z dlaždíc v objektoch výšky do 6m | % |  |  | 0 | CS CENEKON 2018 02 |  |  | znížená |  | 0 | 0 | 0 | 0 | 0 | 16 | K | 2 |  |  |  | ROZPOCET |  |  |  | 0 | 0 | 0 | 0 | 0 | 2 | 0 | 16 | -1703007357
| D | 777 | Podlahy syntetické |  |  |  | 0 | [5 empty] | 0 |  | 0.013923 |  | 0 | 2 | D | 1 |  |  |  | ROZPOCET | [9 empty] | 0
304 | K | 7776300 | Uzatvárací a vytvrdzujúci náter povrchu - akrylátová živica DORUSEAL | m2 | 99.45 |  | 0 |  |  |  | znížená |  | 0 | 0.00014 | 0.013923 | 0 | 0 | 16 | K | 2 |  |  |  | ROZPOCET |  |  |  | 0 | 0 | 0 | 0 | 0 | 2 | 0 | 16 | -1899812159
| VV |  | p4 |  | 99.45 | [13 empty] | VV | 2 | 2 | True | 1 | ROZPOCET
305 | K | 998777201 | Presun hmôt pre podlahy syntetické v objektoch výšky do 6 m | % |  |  | 0 | CS CENEKON 2018 02 |  |  | znížená |  | 0 | 0 | 0 | 0 | 0 | 16 | K | 2 |  |  |  | ROZPOCET |  |  |  | 0 | 0 | 0 | 0 | 0 | 2 | 0 | 16 | -14149824
| D | 781 | Dokončovacie práce a obklady |  |  |  | 0 | [5 empty] | 0 |  | 0.58319 |  | 0 | 2 | D | 1 |  |  |  | ROZPOCET | [9 empty] | 0
306 | K | 781445018 | Montáž obkladov vnútor. stien z obkladačiek kladených do tmelu | m2 | 39.293 |  | 0 | CS CENEKON 2018 01 |  |  | znížená |  | 0 | 0.00404 | 0.15874 | 0 | 0 | 16 | K | 2 |  |  |  | ROZPOCET |  |  |  | 0 | 0 | 0 | 0 | 0 | 2 | 0 | 16 | 618019197
| VV |  | "102 | [15 empty] | VV | 2 | 1 | True | 0 | ROZPOCET
| VV |  | (1,025*2+1,875)*2,0 |  | 7.85 | [13 empty] | VV | 2 | 2 | True | 0 | ROZPOCET
| VV |  | 1,875*0,1*2 |  | 0.375 | [13 empty] | VV | 2 | 2 | True | 0 | ROZPOCET
| VV |  | (1,735+2,0)*1,5 |  | 5.603 | [13 empty] | VV | 2 | 2 | True | 0 | ROZPOCET
| VV |  | "104" | [15 empty] | VV | 2 | 1 | True | 0 | ROZPOCET
| VV |  | 2*(1,875+1,06)*1,5-0,6*1,5 |  | 7.905 | [13 empty] | VV | 2 | 2 | True | 0 | ROZPOCET
| VV |  | "105" | [15 empty] | VV | 2 | 1 | True | 0 | ROZPOCET
| VV |  | (2*0,9+1,07)*2,0 |  | 5.74 | [13 empty] | VV | 2 | 2 | True | 0 | ROZPOCET
| VV |  | "106" | [15 empty] | VV | 2 | 1 | True | 0 | ROZPOCET
| VV |  | (3,3+0,56+1,0)*1,5 |  | 7.29 | [13 empty] | VV | 2 | 2 | True | 0 | ROZPOCET
| VV |  | (1,06+1,96)*1,5 |  | 4.53 | [13 empty] | VV | 2 | 2 | True | 0 | ROZPOCET
| VV | obklad | Súčet |  | 39.293 | [13 empty] | VV | 2 | 4 | True | 1 | ROZPOCET
307 | M | 5976400011 | Obkladačky keramické pórovinové jednofarebné hladké | m2 | 40.079 |  | 0 |  |  |  | znížená |  | 0 | 0.0101 | 0.4048 | 0 | 0 | 32 | M | 2 |  |  |  | ROZPOCET |  |  |  | 0 | 0 | 0 | 0 | 0 | 2 | 0 | 16 | -1701983067
| VV |  | obklad*1,02 |  | 40.079 | [13 empty] | VV | 2 | 2 | True | 1 | ROZPOCET
308 | K | 7814911 | D+M plastových profilov pre obklad do tmelu - roh steny | m2 | 39.293 |  | 0 |  |  |  | znížená |  | 0 | 0.0005 | 0.019647 | 0 | 0 | 16 | K | 2 |  |  |  | ROZPOCET |  |  |  | 0 | 0 | 0 | 0 | 0 | 2 | 0 | 16 | -1116007918
| VV |  | obklad |  | 39.293 | [13 empty] | VV | 2 | 2 | True | 1 | ROZPOCET
309 | K | 998781201 | Presun hmôt pre obklady keramické v objektoch výšky do 6 m | % |  |  | 0 | CS CENEKON 2018 02 |  |  | znížená |  | 0 | 0 | 0 | 0 | 0 | 16 | K | 2 |  |  |  | ROZPOCET |  |  |  | 0 | 0 | 0 | 0 | 0 | 2 | 0 | 16 | 535843107
| D | 783 | Nátery |  |  |  | 0 | [5 empty] | 0 |  | 0.018971 |  | 0 | 2 | D | 1 |  |  |  | ROZPOCET | [9 empty] | 0
310 | K | 783201812 | Odstránenie starých náterov z kovových stavebných doplnkových konštrukcií oceľovou kefou | m2 | 5.2 |  | 0 | CS CENEKON 2018 02 |  |  | znížená |  | 0 | 0 | 0 | 0 | 0 | 16 | K | 2 |  |  |  | ROZPOCET |  |  |  | 0 | 0 | 0 | 0 | 0 | 2 | 0 | 16 | -1587729272
| VV |  | "rebrík | [15 empty] | VV | 2 | 1 | True | 0 | ROZPOCET
| VV |  | 6,5*0,4*2 |  | 5.2 | [13 empty] | VV | 2 | 2 | True | 0 | ROZPOCET
| VV | rb | Medzisúčet |  | 5.2 | [13 empty] | VV | 2 | 3 | True | 1 | ROZPOCET
311 | K | 783222100 | Nátery kov.stav.doplnk.konštr. syntetické farby šedej na vzduchu schnúce dvojnásobné - 70µm | m2 | 5.2 |  | 0 | CS CENEKON 2018 02 |  |  | znížená |  | 0 | 0.00016 | 0.000832 | 0 | 0 | 16 | K | 2 |  |  |  | ROZPOCET |  |  |  | 0 | 0 | 0 | 0 | 0 | 2 | 0 | 16 | -1587030441
| VV |  | rb |  | 5.2 | [13 empty] | VV | 2 | 2 | True | 1 | ROZPOCET
312 | K | 783226100 | Nátery kov.stav.doplnk.konštr. syntetické na vzduchu schnúce základný - 35µm | m2 | 5.2 |  | 0 | CS CENEKON 2018 02 |  |  | znížená |  | 0 | 8e-05 | 0.000416 | 0 | 0 | 16 | K | 2 |  |  |  | ROZPOCET |  |  |  | 0 | 0 | 0 | 0 | 0 | 2 | 0 | 16 | 1508578451
| VV |  | rb |  | 5.2 | [13 empty] | VV | 2 | 2 | True | 1 | ROZPOCET
313 | K | 783225100 | Nátery kov.stav.doplnk.konštr. syntetické na vzduchu schnúce dvojnás. 1x s emailov. - 105µm | m2 | 73.845 |  | 0 | CS CENEKON 2018 02 |  |  | znížená |  | 0 | 0.00024 | 0.017723 | 0 | 0 | 16 | K | 2 |  |  |  | ROZPOCET |  |  |  | 0 | 0 | 0 | 0 | 0 | 2 | 0 | 16 | 1297518317
| VV |  | "zárubne | [15 empty] | VV | 2 | 1 | True | 0 | ROZPOCET
| VV |  | (1,0+1,97*2)*0,25*2 |  | 2.47 | [13 empty] | VV | 2 | 2 | True | 0 | ROZPOCET
| VV |  | (0,8+1,97*2)*0,25 |  | 1.185 | [13 empty] | VV | 2 | 2 | True | 0 | ROZPOCET
| VV |  | (0,6+1,97*2)*0,25 |  | 1.135 | [13 empty] | VV | 2 | 2 | True | 0 | ROZPOCET
| VV |  | "mreže | [15 empty] | VV | 2 | 1 | True | 0 | ROZPOCET
| VV |  | "mr1" 2,5*1,45*2*4 |  | 29 | [13 empty] | VV | 2 | 2 | True | 0 | ROZPOCET
| VV |  | "mr2" 2,4*1,5*2 |  | 7.2 | [13 empty] | VV | 2 | 2 | True | 0 | ROZPOCET
| VV |  | "mr3" 1,5*1,5*2 |  | 4.5 | [13 empty] | VV | 2 | 2 | True | 0 | ROZPOCET
| VV |  | "mr4" 1,2*1,5*2 |  | 3.6 | [13 empty] | VV | 2 | 2 | True | 0 | ROZPOCET
| VV |  | "mr5" 1,2*0,6*2 |  | 1.44 | [13 empty] | VV | 2 | 2 | True | 0 | ROZPOCET
| VV |  | "mr6" 0,6*0,6*2 |  | 0.72 | [13 empty] | VV | 2 | 2 | True | 0 | ROZPOCET
| VV |  | "prístrešok, ochr.rohu" kdk*0,045 |  | 11.795 | [13 empty] | VV | 2 | 2 | True | 0 | ROZPOCET
| VV |  | "Zb1" 2*6,0*0,9 |  | 10.8 | [13 empty] | VV | 2 | 2 | True | 0 | ROZPOCET
| VV |  | Súčet |  | 73.845 | [13 empty] | VV | 2 | 4 | True | 1 | ROZPOCET
| D | 784 | Maľby |  |  |  | 0 | [5 empty] | 0 |  | 0.24984 |  | 0 | 2 | D | 1 |  |  |  | ROZPOCET | [9 empty] | 0
314 | K | 784410100 | Penetrovanie jednonásobné jemnozrnných podkladov výšky do 3,80 m | m2 | 805.924 |  | 0 | CS CENEKON 2018 02 |  |  | znížená |  | 0 | 0.0001 | 0.080592 | 0 | 0 | 16 | K | 2 |  |  |  | ROZPOCET |  |  |  | 0 | 0 | 0 | 0 | 0 | 2 | 0 | 16 | -322140572
| VV |  | stropypovod |  | 219.556 | [13 empty] | VV | 2 | 2 | True | 0 | ROZPOCET
| VV |  | stropynove |  | 99.45 | [13 empty] | VV | 2 | 2 | True | 0 | ROZPOCET
| VV |  | stenypovod |  | 343.459 | [13 empty] | VV | 2 | 2 | True | 0 | ROZPOCET
| VV |  | stenynove |  | 182.752 | [13 empty] | VV | 2 | 2 | True | 0 | ROZPOCET
| VV |  | -obklad |  | -39.293 | [13 empty] | VV | 2 | 2 | True | 0 | ROZPOCET
| VV | mal | Súčet |  | 805.924 | [13 empty] | VV | 2 | 4 | True | 1 | ROZPOCET
315 | K | 784452272 | Maľby z maliarskych zmesí Primalex, Farmal, ručne nanášané dvojnásobné základné na podklad jemnozrnný výšky nad 3,80 m | m2 | 805.924 |  | 0 | CS CENEKON 2018 02 |  |  | znížená |  | 0 | 0.00021 | 0.16924 | 0 | 0 | 16 | K | 2 |  |  |  | ROZPOCET |  |  |  | 0 | 0 | 0 | 0 | 0 | 2 | 0 | 16 | -1001507565
| VV |  | mal |  | 805.924 | [13 empty] | VV | 2 | 2 | True | 1 | ROZPOCET
| D | M | Práce a dodávky M |  |  |  | 0 | [5 empty] | 0 |  | 0 |  | 0 | 3 | D | 0 |  |  |  | ROZPOCET | [9 empty] | 0
| D | 33-M | Montáže dopravných zariadení, skladových zariadení a váh |  |  |  | 0 | [5 empty] | 0 |  | 0 |  | 0 | 3 | D | 1 |  |  |  | ROZPOCET | [9 empty] | 0
316 | K | 3300600 | D+M Mobilný regálový systém - popis vid Technickú správu v prílohe PD | sbr | 1 |  | 0 |  |  |  | znížená |  | 0 | 0 | 0 | 0 | 0 | 64 | K | 2 |  |  |  | ROZPOCET |  |  |  | 0 | 0 | 0 | 0 | 0 | 2 | 0 | 64 | 965668131
| D | EZS | Rozšírenie EZS |  |  |  | 0 | [5 empty] | 0 |  | 0 |  | 0 | 3 | D | 1 |  |  |  | ROZPOCET | [9 empty] | 0
317 | K | 0855 | Kábel ALFA 8 DGP | m | 105 |  | 0 |  |  |  | znížená |  | 0 | 0 | 0 | 0 | 0 | 64 | K | 2 |  |  |  | ROZPOCET |  |  |  | 0 | 0 | 0 | 0 | 0 | 2 | 0 | 64 | 1886636550
318 | K | 186 | Žľab PVC =30 mm | m | 45 |  | 0 |  |  |  | znížená |  | 0 | 0 | 0 | 0 | 0 | 64 | K | 2 |  |  |  | ROZPOCET |  |  |  | 0 | 0 | 0 | 0 | 0 | 2 | 0 | 64 | 47943024
319 | K | 12 12 | Zaučenie personálu | ks | 1 |  | 0 |  |  |  | znížená |  | 0 | 0 | 0 | 0 | 0 | 64 | K | 2 |  |  |  | ROZPOCET |  |  |  | 0 | 0 | 0 | 0 | 0 | 2 | 0 | 64 | 1883633871
320 | K | 13 | Východisková odborná prehliadka | ks | 1 |  | 0 |  |  |  | znížená |  | 0 | 0 | 0 | 0 | 0 | 64 | K | 2 |  |  |  | ROZPOCET |  |  |  | 0 | 0 | 0 | 0 | 0 | 2 | 0 | 64 | -727760653
321 | K | 14 2 | Detektor PARADOX PARADOME | ks | 4 |  | 0 |  |  |  | znížená |  | 0 | 0 | 0 | 0 | 0 | 64 | K | 2 |  |  |  | ROZPOCET |  |  |  | 0 | 0 | 0 | 0 | 0 | 2 | 0 | 64 | -1408049015
322 | K | 16 1 | Detektor dymu a teploty SD - 283ST | ks | 7 |  | 0 |  |  |  | znížená |  | 0 | 0 | 0 | 0 | 0 | 64 | K | 2 |  |  |  | ROZPOCET |  |  |  | 0 | 0 | 0 | 0 | 0 | 2 | 0 | 64 | 315817581
323 | K | 18 3 | Preložka klávesnice DGP 641 LCD | ks | 1 |  | 0 |  |  |  | znížená |  | 0 | 0 | 0 | 0 | 0 | 64 | K | 2 |  |  |  | ROZPOCET |  |  |  | 0 | 0 | 0 | 0 | 0 | 2 | 0 | 64 | -952643362
324 | K | 24 4 | Modul ZX8 - slučkový modul | ks | 1 |  | 0 |  |  |  | znížená |  | 0 | 0 | 0 | 0 | 0 | 64 | K | 2 |  |  |  | ROZPOCET |  |  |  | 0 | 0 | 0 | 0 | 0 | 2 | 0 | 64 | 832187257
325 | K | 28 11 | Nastavenie , oživenie zariadenia EZS | ks | 1 |  | 0 |  |  |  | znížená |  | 0 | 0 | 0 | 0 | 0 | 64 | K | 2 |  |  |  | ROZPOCET |  |  |  | 0 | 0 | 0 | 0 | 0 | 2 | 0 | 64 | 635748353
326 | K | 35 10 | Programovanie , funkčné skúšky | ks | 1 |  | 0 |  |  |  | znížená |  | 0 | 0 | 0 | 0 | 0 | 64 | K | 2 |  |  |  | ROZPOCET |  |  |  | 0 | 0 | 0 | 0 | 0 | 2 | 0 | 64 | 1645049475
327 | K | 60 9 | Prepájacie práce - zmena dispozície | ks | 1 |  | 0 |  |  |  | znížená |  | 0 | 0 | 0 | 0 | 0 | 64 | K | 2 |  |  |  | ROZPOCET |  |  |  | 0 | 0 | 0 | 0 | 0 | 2 | 0 | 64 | -1251407033
328 | K | 7 | Pomocný a kotviaci materiál | ks | 1 |  | 0 |  |  |  | znížená |  | 0 | 0 | 0 | 0 | 0 | 64 | K | 2 |  |  |  | ROZPOCET |  |  |  | 0 | 0 | 0 | 0 | 0 | 2 | 0 | 64 | 113330423
329 | K | 80 8 | Ostatná hrubá inštalácia | ks | 1 |  | 0 |  |  |  | znížená |  | 0 | 0 | 0 | 0 | 0 | 64 | K | 2 |  |  |  | ROZPOCET |  |  |  | 0 | 0 | 0 | 0 | 0 | 2 | 0 | 64 | 780526047
| D | HZS | Hodinové zúčtovacie sadzby |  |  |  | 0 | [5 empty] | 0 |  | 0 |  | 0 | 4 | D | 0 |  |  |  | ROZPOCET | [9 empty] | 0
330 | K | HZS000101 | Búracie a sekacie práce pre rozvody inštalácií | hod | 24 |  | 0 |  |  |  | znížená |  | 0 | 0 | 0 | 0 | 0 | 512 | K | 1 |  |  |  | ROZPOCET |  |  |  | 0 | 0 | 0 | 0 | 0 | 2 | 0 | 512 | 1434565370
| VV |  | 8*3 |  | 24 | [13 empty] | VV | 1 | 2 | True | 1 | ROZPOCET
331 | K | HZS000111 | Demontáž, spätná montáž drobných predmetov na fasáde | hod | 8 |  | 0 | CS CENEKON 2018 02 |  |  | znížená |  | 0 | 0 | 0 | 0 | 0 | 512 | K | 1 |  |  |  | ROZPOCET |  |  |  | 0 | 0 | 0 | 0 | 0 | 2 | 0 | 512 | 1277118054
| VV |  | "XXIV | [15 empty] | VV | 1 | 1 | True | 0 | ROZPOCET
| VV |  | 4*2 |  | 8 | [13 empty] | VV | 1 | 2 | True | 1 | ROZPOCET
332 | M | 5530000002 | Úprava kotvenia pre spätú montáž drobných predmetov na fasáde pre spätnú montáž po zateplení | sbr | 1 |  | 0 |  |  |  | znížená |  | 0 | 0 | 0 | 0 | 0 | 512 | M | 1 |  |  |  | ROZPOCET |  |  |  | 0 | 0 | 0 | 0 | 0 | 2 | 0 | 512 | 808495098
| D | VRN | Vedľajšie rozpočtové náklady |  |  |  | 0 | [5 empty] | 0 |  | 0 |  | 0 | 5 | D | 0 |  |  |  | ROZPOCET | [9 empty] | 0
| D | VRN06 | Zariadenie staveniska |  |  |  | 0 | [5 empty] | 0 |  | 0 |  | 0 | 5 | D | 1 |  |  |  | ROZPOCET | [9 empty] | 0
333 | K | 000600011 | Zariadenie staveniska | % |  |  | 0 | CS CENEKON 2017 02 |  |  | znížená |  | 0 | 0 | 0 | 0 | 0 | 1024 | K | 2 |  |  |  | ROZPOCET |  |  |  | 0 | 0 | 0 | 0 | 0 | 2 | 0 | 1024 | -168708864

## 001 - Bleskozvod
[9 empty] | >> skryté stĺpce << | [9 empty] | {c5bfd81e-74ac-4fc3-a642-6dd74d377a44}
0
| KRYCÍ LIST ROZPOČTU | [8 empty] | v --- nižšie sa nachádzajú doplnkové a pomocné údaje k zostavám --- v | [8 empty] | False
Stavba:
Rekonštrukcia a prístavba k depozitu
Objekt:
002 - Elektroinštalácia
Časť:
001 - Bleskozvod
| JKSO: |  |  |  |  | KS:
| Miesto: |  | Adyho ulica 658, Lučenec |  |  | Dátum: | 0
| Objednávateľ: |  |  |  |  | IČO:
|  | Novohradské múzeum a galéria Lučenec |  |  |  | IČ DPH:
| Zhotoviteľ: |  |  |  |  | IČO: | Vyplň údaj
|  | Vyplň údaj |  |  |  | IČ DPH: | Vyplň údaj
| Projektant: |  |  |  |  | IČO:
|  | Ing.Attila Farkaš |  |  |  | IČ DPH:
| Spracovateľ: |  |  |  |  | IČO:
|  | Ing.Igor Janečka |  |  |  | IČ DPH:
Poznámka:
| Cena bez DPH | [5 empty] | 0
|  |  | Základ dane |  |  | Sadzba dane | Výška dane
| DPH | základná | 0 |  |  | 20% | 0
|  | znížená | 0 |  |  | 20% | 0
|  | zákl. prenesená | 0 |  |  | 20% | 0
|  | zníž. prenesená | 0 |  |  | 20% | 0
|  | nulová | 0 |  |  | 0% | 0
| Cena s DPH |  |  | v | EUR |  | 0
| Projektant |  |  | Spracovateľ
| Dátum a podpis: |  | Pečiatka | Dátum a podpis: |  |  | Pečiatka
| Objednávateľ |  |  | Zhotoviteľ
| Dátum a podpis: |  | Pečiatka | Dátum a podpis: |  |  | Pečiatka
REKAPITULÁCIA ROZPOČTU
Stavba:
Rekonštrukcia a prístavba k depozitu
Objekt:
002 - Elektroinštalácia
Časť:
001 - Bleskozvod
Miesto: |  |  | Adyho ulica 658, Lučenec |  |  | Dátum: | 0
Objednávateľ: |  |  | Novohradské múzeum a galéria Lučenec |  |  | Projektant: | Ing.Attila Farkaš
Zhotoviteľ: |  |  | Vyplň údaj |  |  | Spracovateľ: | Ing.Igor Janečka
Kód dielu - Popis | [6 empty] | Cena celkom [EUR]
Náklady z rozpočtu | [6 empty] | 0 | [12 empty] | -1
| M - Práce a dodávky M | [5 empty] | 0
| 21-M - Elektromontáže | [5 empty] | 0
| 46-M - Zemné práce vykonávané pri externých montážnych prácach | [5 empty] | 0
| HSV - Práce a dodávky HSV | [5 empty] | 0
| 5 - Komunikácie | [5 empty] | 0
| 9 - Ostatné konštrukcie a práce-búranie | [5 empty] | 0
| VRN - Vedľajšie rozpočtové náklady | [5 empty] | 0
ROZPOČET
Stavba:
Rekonštrukcia a prístavba k depozitu
Objekt:
002 - Elektroinštalácia
Časť:
001 - Bleskozvod
Miesto: |  |  | Adyho ulica 658, Lučenec |  |  | Dátum: | 0
Objednávateľ: |  |  | Novohradské múzeum a galéria Lučenec |  |  | Projektant: | Ing.Attila Farkaš
Zhotoviteľ: |  |  | Vyplň údaj |  |  | Spracovateľ: | Ing.Igor Janečka
PČ | Typ | Kód | Popis | MJ | Množstvo | J.cena [EUR] | Cena celkom [EUR] | Cenová sústava |  |  | DPH | J. Nh [h] | Nh celkom [h] | J. hmotnosť [t] | Hmotnosť celkom [t] | J. suť [t] | Suť Celkom [t]
Náklady z rozpočtu | [6 empty] | 0 | [5 empty] | 0 |  | 0 |  | 0 |  | D | -1 | [7 empty] | 0
| D | M | Práce a dodávky M |  |  |  | 0 | [5 empty] | 0 |  | 0 |  | 0 | 3 | D | 0 | ROZPOCET | [6 empty] | 0
| D | 21-M | Elektromontáže |  |  |  | 0 | [5 empty] | 0 |  | 0 |  | 0 | 3 | D | 1 | ROZPOCET | [6 empty] | 0
1 | K | 210192551 | Hlavná uzemňovacia svorkovnica | ks | 1 |  | 0 |  |  |  | znížená |  | 0 | 0 | 0 | 0 | 0 | 64 | K | 2 | ROZPOCET | 0 | 0 | 0 | 0 | 0 | 2 | 0 | 64 | 2
2 | M | 345610010100 | Hlavná uzemňovacia svorkovnica HUS | ks | 1 |  | 0 |  |  |  | znížená |  | 0 | 0 | 0 | 0 | 0 | 256 | M | 2 | ROZPOCET | 0 | 0 | 0 | 0 | 0 | 2 | 0 | 64 | 4
3 | M | 345410012800 | Krabica pre skúšobnú svorku KSZ | ks | 7 |  | 0 |  |  |  | znížená |  | 0 | 0 | 0 | 0 | 0 | 256 | M | 2 | ROZPOCET | 0 | 0 | 0 | 0 | 0 | 2 | 0 | 64 | 6
4 | K | 210220010 | Náter zemniaceho vedenia (1x náter vrátane svoriek a vyznač. žlt. pruhov) | m | 14 |  | 0 |  |  |  | znížená |  | 0 | 0 | 0 | 0 | 0 | 64 | K | 2 | ROZPOCET | 0 | 0 | 0 | 0 | 0 | 2 | 0 | 64 | 8
5 | M | 246220004700 | Email syntetický vonkajší Industrol zelený S 2013 | kg | 2.8 |  | 0 |  |  |  | znížená |  | 0 | 0 | 0 | 0 | 0 | 256 | M | 2 | ROZPOCET | 0 | 0 | 0 | 0 | 0 | 2 | 0 | 64 | 10
6 | M | 246220005000 | Email syntetický vonkajší Industrol žltý S 2013 | kg | 2.8 |  | 0 |  |  |  | znížená |  | 0 | 0 | 0 | 0 | 0 | 256 | M | 2 | ROZPOCET | 0 | 0 | 0 | 0 | 0 | 2 | 0 | 64 | 12
7 | M | 246420001500 | Riedidlo S-6006 SYNRED do syntetických a olejových látok, 0,8 l, CHEMOLAK | kg | 1.4 |  | 0 |  |  |  | znížená |  | 0 | 0 | 0 | 0 | 0 | 256 | M | 2 | ROZPOCET | 0 | 0 | 0 | 0 | 0 | 2 | 0 | 64 | 14
8 | K | 210220021 | Uzemňovacie vedenie v zemi FeZn vrátane izolácie spojov O 10 mm | m | 35 |  | 0 |  |  |  | znížená |  | 0 | 0 | 0 | 0 | 0 | 64 | K | 2 | ROZPOCET | 0 | 0 | 0 | 0 | 0 | 2 | 0 | 64 | 16
9 | M | 354410054800 | Drôt bleskozvodový FeZn, d 10 mm | kg | 21.7 |  | 0 |  |  |  | znížená |  | 0 | 0 | 0 | 0 | 0 | 256 | M | 2 | ROZPOCET | 0 | 0 | 0 | 0 | 0 | 2 | 0 | 64 | 18
10 | K | 210220050 | Označenie zvodov číselnými štítkami | ks | 7 |  | 0 |  |  |  | znížená |  | 0 | 0 | 0 | 0 | 0 | 64 | K | 2 | ROZPOCET | 0 | 0 | 0 | 0 | 0 | 2 | 0 | 64 | 20
11 | M | 354410064600 | Štítok orientačný zemniaci | ks | 7 |  | 0 |  |  |  | znížená |  | 0 | 0 | 0 | 0 | 0 | 256 | M | 2 | ROZPOCET | 0 | 0 | 0 | 0 | 0 | 2 | 0 | 64 | 22
12 | M | 354410064700 | Štítok orientačný na zvody | ks | 7 |  | 0 |  |  |  | znížená |  | 0 | 0 | 0 | 0 | 0 | 256 | M | 2 | ROZPOCET | 0 | 0 | 0 | 0 | 0 | 2 | 0 | 64 | 24
13 | K | 210220101 | Podpery vedenia FeZn na plochú strechu PV21 | ks | 46 |  | 0 |  |  |  | znížená |  | 0 | 0 | 0 | 0 | 0 | 64 | K | 2 | ROZPOCET | 0 | 0 | 0 | 0 | 0 | 2 | 0 | 64 | 26
14 | M | 354410034800 | Podpera vedenia FeZn na ploché strechy označenie PV 21 oceľ | ks | 46 |  | 0 |  |  |  | znížená |  | 0 | 0 | 0 | 0 | 0 | 256 | M | 2 | ROZPOCET | 0 | 0 | 0 | 0 | 0 | 2 | 0 | 64 | 28
15 | M | 354410034900 | Podložka plastová k podpere vedenia FeZn označenie podložka k PV 21 | ks | 46 |  | 0 |  |  |  | znížená |  | 0 | 0 | 0 | 0 | 0 | 256 | M | 2 | ROZPOCET | 0 | 0 | 0 | 0 | 0 | 2 | 0 | 64 | 30
16 | K | 210220104 | Podpery vedenia FeZn na plechové strechy PV23-24 | ks | 188 |  | 0 |  |  |  | znížená |  | 0 | 0 | 0 | 0 | 0 | 64 | K | 2 | ROZPOCET | 0 | 0 | 0 | 0 | 0 | 2 | 0 | 64 | 32
17 | M | 354410037300 | Podpera vedenia FeZn na plechové strechy označenie PV 23 | ks | 188 |  | 0 |  |  |  | znížená |  | 0 | 0 | 0 | 0 | 0 | 256 | M | 2 | ROZPOCET | 0 | 0 | 0 | 0 | 0 | 2 | 0 | 64 | 34
18 | K | 210220240 | Svorka FeZn k uzemňovacej tyči SJ | ks | 14 |  | 0 |  |  |  | znížená |  | 0 | 0 | 0 | 0 | 0 | 64 | K | 2 | ROZPOCET | 0 | 0 | 0 | 0 | 0 | 2 | 0 | 64 | 36
19 | M | 354410001700 | Svorka FeZn k uzemňovacej tyči označenie SJ 02 | ks | 14 |  | 0 |  |  |  | znížená |  | 0 | 0 | 0 | 0 | 0 | 256 | M | 2 | ROZPOCET | 0 | 0 | 0 | 0 | 0 | 2 | 0 | 64 | 38
20 | K | 210220241 | Svorka FeZn krížová SK a diagonálna krížová DKS | ks | 14 |  | 0 |  |  |  | znížená |  | 0 | 0 | 0 | 0 | 0 | 64 | K | 2 | ROZPOCET | 0 | 0 | 0 | 0 | 0 | 2 | 0 | 64 | 40
21 | M | 354410002500 | Svorka FeZn krížová označenie SK | ks | 14 |  | 0 |  |  |  | znížená |  | 0 | 0 | 0 | 0 | 0 | 256 | M | 2 | ROZPOCET | 0 | 0 | 0 | 0 | 0 | 2 | 0 | 64 | 42
22 | K | 210220243 | Svorka FeZn spojovacia SS | ks | 60 |  | 0 |  |  |  | znížená |  | 0 | 0 | 0 | 0 | 0 | 64 | K | 2 | ROZPOCET | 0 | 0 | 0 | 0 | 0 | 2 | 0 | 64 | 44
23 | M | 354410003400 | Svorka FeZn spojovacia označenie SS 2 skrutky s príložkou | ks | 60 |  | 0 |  |  |  | znížená |  | 0 | 0 | 0 | 0 | 0 | 256 | M | 2 | ROZPOCET | 0 | 0 | 0 | 0 | 0 | 2 | 0 | 64 | 46
24 | K | 210220245 | Svorka FeZn pripojovacia SP | ks | 2 |  | 0 |  |  |  | znížená |  | 0 | 0 | 0 | 0 | 0 | 64 | K | 2 | ROZPOCET | 0 | 0 | 0 | 0 | 0 | 2 | 0 | 64 | 48
25 | M | 354410004000 | Svorka FeZn pripájaca označenie SP 1 | ks | 2 |  | 0 |  |  |  | znížená |  | 0 | 0 | 0 | 0 | 0 | 256 | M | 2 | ROZPOCET | 0 | 0 | 0 | 0 | 0 | 2 | 0 | 64 | 50
26 | K | 210220246 | Svorka FeZn na odkvapový žľab SO | ks | 12 |  | 0 |  |  |  | znížená |  | 0 | 0 | 0 | 0 | 0 | 64 | K | 2 | ROZPOCET | 0 | 0 | 0 | 0 | 0 | 2 | 0 | 64 | 52
27 | M | 354410004200 | Svorka FeZn odkvapová označenie SO | ks | 12 |  | 0 |  |  |  | znížená |  | 0 | 0 | 0 | 0 | 0 | 256 | M | 2 | ROZPOCET | 0 | 0 | 0 | 0 | 0 | 2 | 0 | 64 | 54
28 | K | 210220247 | Svorka FeZn skúšobná SZ | ks | 7 |  | 0 |  |  |  | znížená |  | 0 | 0 | 0 | 0 | 0 | 64 | K | 2 | ROZPOCET | 0 | 0 | 0 | 0 | 0 | 2 | 0 | 64 | 56
29 | M | 354410004300 | Svorka FeZn skúšobná označenie SZ | ks | 7 |  | 0 |  |  |  | znížená |  | 0 | 0 | 0 | 0 | 0 | 256 | M | 2 | ROZPOCET | 0 | 0 | 0 | 0 | 0 | 2 | 0 | 64 | 58
30 | K | 210220280 | Uzemňovacia tyč FeZn ZT | m | 14 |  | 0 |  |  |  | znížená |  | 0 | 0 | 0 | 0 | 0 | 64 | K | 2 | ROZPOCET | 0 | 0 | 0 | 0 | 0 | 2 | 0 | 64 | 60
31 | M | 354410055700 | Tyč uzemňovacia FeZn označenie ZT 2 m | ks | 14 |  | 0 |  |  |  | znížená |  | 0 | 0 | 0 | 0 | 0 | 256 | M | 2 | ROZPOCET | 0 | 0 | 0 | 0 | 0 | 2 | 0 | 64 | 62
32 | K | 210220800 | Uzemňovacie vedenie na povrchu AlMgSi drôt zvodový O 8-10 | m | 150 |  | 0 |  |  |  | znížená |  | 0 | 0 | 0 | 0 | 0 | 64 | K | 2 | ROZPOCET | 0 | 0 | 0 | 0 | 0 | 2 | 0 | 64 | 64
33 | M | 354410064200 | Drôt bleskozvodový zliatina AlMgSi, d 8 mm, Al | kg | 20.25 |  | 0 |  |  |  | znížená |  | 0 | 0 | 0 | 0 | 0 | 256 | M | 2 | ROZPOCET | 0 | 0 | 0 | 0 | 0 | 2 | 0 | 64 | 66
34 | K | 210220803 | Skrytý zvod pri zatepľovacom systéme AlMgSi drôt zvodový O 8 | m | 35 |  | 0 |  |  |  | znížená |  | 0 | 0 | 0 | 0 | 0 | 64 | K | 2 | ROZPOCET | 0 | 0 | 0 | 0 | 0 | 2 | 0 | 64 | 68
35 | M | 345710009300 | Rúrka ohybná vlnitá pancierová PVC-U, FXP DN 32 | m | 35 |  | 0 |  |  |  | znížená |  | 0 | 0 | 0 | 0 | 0 | 256 | M | 2 | ROZPOCET | 0 | 0 | 0 | 0 | 0 | 2 | 0 | 64 | 70
36 | M | 345710038300 | Príchytka pre rúrku z PVC S32 | ks | 12 |  | 0 |  |  |  | znížená |  | 0 | 0 | 0 | 0 | 0 | 256 | M | 2 | ROZPOCET | 0 | 0 | 0 | 0 | 0 | 2 | 0 | 64 | 72
37 | K | DEM | Demontáž pôvodného zachytávacieho a zvodového vedenia | hod | 30 |  | 0 |  |  |  | znížená |  | 0 | 0 | 0 | 0 | 0 | 64 | K | 2 | ROZPOCET | 0 | 0 | 0 | 0 | 0 | 2 | 0 | 64 | 74
| D | 46-M | Zemné práce vykonávané pri externých montážnych prácach |  |  |  | 0 | [5 empty] | 0 |  | 0 |  | 0 | 3 | D | 1 | ROZPOCET | [6 empty] | 0
38 | K | 460200134 | Hĺbenie ryhy ručne 35 cm širokej a 50 cm hlbokej, v zemine triedy 4 | m | 36 |  | 0 |  |  |  | znížená |  | 0 | 0 | 0 | 0 | 0 | 64 | K | 2 | ROZPOCET | 0 | 0 | 0 | 0 | 0 | 2 | 0 | 64 | 76
39 | K | 460560134 | Ručný zásyp ryhy bez zhutn. zeminy, 35 cm širokej, 50 cm hlbokej v zemine tr. 4 | m | 36 |  | 0 |  |  |  | znížená |  | 0 | 0 | 0 | 0 | 0 | 64 | K | 2 | ROZPOCET | 0 | 0 | 0 | 0 | 0 | 2 | 0 | 64 | 78
40 | K | 460620014 | Proviz. úprava terénu v zemine tr. 4, aby nerovnosti terénu neboli väčšie ako 2 cm od vodor.hladiny | m2 | 12.6 |  | 0 |  |  |  | znížená |  | 0 | 0 | 0 | 0 | 0 | 64 | K | 2 | ROZPOCET | 0 | 0 | 0 | 0 | 0 | 2 | 0 | 64 | 80
| D | HSV | Práce a dodávky HSV |  |  |  | 0 | [5 empty] | 0 |  | 0 |  | 0 | 1 | D | 0 | ROZPOCET | [6 empty] | 0
| D | 5 | Komunikácie |  |  |  | 0 | [5 empty] | 0 |  | 0 |  | 0 | 1 | D | 1 | ROZPOCET | [6 empty] | 0
41 | K | 566902152 | Vyspravenie podkladu po prekopoch inžinierskych sietí plochy do 15 m2 asfaltovým betónom ACP, po zhutnení hr. 150 mm | m2 | 6.3 |  | 0 |  |  |  | znížená |  | 0 | 0 | 0 | 0 | 0 | 4 | K | 2 | ROZPOCET | 0 | 0 | 0 | 0 | 0 | 2 | 0 | 4 | 82
42 | M | 589420000100 | Asfaltový betón ACP | t | 2 |  | 0 |  |  |  | znížená |  | 0 | 0 | 0 | 0 | 0 | 8 | M | 2 | ROZPOCET | 0 | 0 | 0 | 0 | 0 | 2 | 0 | 4 | 84
| D | 9 | Ostatné konštrukcie a práce-búranie |  |  |  | 0 | [5 empty] | 0 |  | 0 |  | 0 | 1 | D | 1 | ROZPOCET | [6 empty] | 0
43 | K | 919735113 | Rezanie existujúceho asfaltového krytu alebo podkladu hĺbky nad 100 do 150 mm | m | 36 |  | 0 |  |  |  | znížená |  | 0 | 0 | 0 | 0 | 0 | 4 | K | 2 | ROZPOCET | 0 | 0 | 0 | 0 | 0 | 2 | 0 | 4 | 86
| D | VRN | Vedľajšie rozpočtové náklady |  |  |  | 0 | [5 empty] | 0 |  | 0 |  | 0 | 5 | D | 0 | ROZPOCET | [6 empty] | 0
44 | K | hzs-002 | Vytýčenie inžinierskych sietí | ks | 1 |  | 0 |  |  |  | znížená |  | 0 | 0 | 0 | 0 | 0 | 4 | K | 1 | ROZPOCET | 0 | 0 | 0 | 0 | 0 | 2 | 0 | 4 | 88
45 | K | M21-DOP | Doprava do 3,5t | km | 60 |  | 0 |  |  |  | znížená |  | 0 | 0 | 0 | 0 | 0 | 4 | K | 1 | ROZPOCET | 0 | 0 | 0 | 0 | 0 | 2 | 0 | 4 | 90
46 | K | M21-PM | Podružný materiál | % |  |  | 0 |  |  |  | znížená |  | 0 | 0 | 0 | 0 | 0 | 4 | K | 1 | ROZPOCET | 0 | 0 | 0 | 0 | 0 | 2 | 0 | 4 | 92
47 | K | M21-PPV | Podiel pridružených výkonov | % |  |  | 0 |  |  |  | znížená |  | 0 | 0 | 0 | 0 | 0 | 4 | K | 1 | ROZPOCET | 0 | 0 | 0 | 0 | 0 | 2 | 0 | 4 | 94

## 002 - Elektroinštalácia
[9 empty] | >> skryté stĺpce << | [9 empty] | {08ef03e0-b0fa-47ce-940d-b0c6d724d876}
0
| KRYCÍ LIST ROZPOČTU | [8 empty] | v --- nižšie sa nachádzajú doplnkové a pomocné údaje k zostavám --- v | [8 empty] | False
Stavba:
Rekonštrukcia a prístavba k depozitu
Objekt:
002 - Elektroinštalácia
Časť:
002 - Elektroinštalácia
| JKSO: |  |  |  |  | KS:
| Miesto: |  | Adyho ulica 658, Lučenec |  |  | Dátum: | 0
| Objednávateľ: |  |  |  |  | IČO:
|  | Novohradské múzeum a galéria Lučenec |  |  |  | IČ DPH:
| Zhotoviteľ: |  |  |  |  | IČO: | Vyplň údaj
|  | Vyplň údaj |  |  |  | IČ DPH: | Vyplň údaj
| Projektant: |  |  |  |  | IČO:
|  | Ing.Attila Farkaš |  |  |  | IČ DPH:
| Spracovateľ: |  |  |  |  | IČO:
|  | Ing.Igor Janečka |  |  |  | IČ DPH:
Poznámka:
| Cena bez DPH | [5 empty] | 0
|  |  | Základ dane |  |  | Sadzba dane | Výška dane
| DPH | základná | 0 |  |  | 20% | 0
|  | znížená | 0 |  |  | 20% | 0
|  | zákl. prenesená | 0 |  |  | 20% | 0
|  | zníž. prenesená | 0 |  |  | 20% | 0
|  | nulová | 0 |  |  | 0% | 0
| Cena s DPH |  |  | v | EUR |  | 0
| Projektant |  |  | Spracovateľ
| Dátum a podpis: |  | Pečiatka | Dátum a podpis: |  |  | Pečiatka
| Objednávateľ |  |  | Zhotoviteľ
| Dátum a podpis: |  | Pečiatka | Dátum a podpis: |  |  | Pečiatka
REKAPITULÁCIA ROZPOČTU
Stavba:
Rekonštrukcia a prístavba k depozitu
Objekt:
002 - Elektroinštalácia
Časť:
002 - Elektroinštalácia
Miesto: |  |  | Adyho ulica 658, Lučenec |  |  | Dátum: | 0
Objednávateľ: |  |  | Novohradské múzeum a galéria Lučenec |  |  | Projektant: | Ing.Attila Farkaš
Zhotoviteľ: |  |  | Vyplň údaj |  |  | Spracovateľ: | Ing.Igor Janečka
Kód dielu - Popis | [6 empty] | Cena celkom [EUR]
Náklady z rozpočtu | [6 empty] | 0 | [12 empty] | -1
| 91 - Montáž silnoprúdových rozvodov a zariadení | [5 empty] | 0
| 91011301 - Úložný materiál - Príchytky ( hmoždinky ) - Polyamydové | [5 empty] | 0
| HSV - Práce a dodávky HSV | [5 empty] | 0
| 6 - Úpravy povrchov, podlahy, osadenie | [5 empty] | 0
| 9 - Ostatné konštrukcie a práce-búranie | [5 empty] | 0
| M - Práce a dodávky M | [5 empty] | 0
| 21-M - Elektromontáže | [5 empty] | 0
| 22-M - Montáže oznam. a zabezp. zariadení | [5 empty] | 0
| VRN - Vedľajšie rozpočtové náklady | [5 empty] | 0
ROZPOČET
Stavba:
Rekonštrukcia a prístavba k depozitu
Objekt:
002 - Elektroinštalácia
Časť:
002 - Elektroinštalácia
Miesto: |  |  | Adyho ulica 658, Lučenec |  |  | Dátum: | 0
Objednávateľ: |  |  | Novohradské múzeum a galéria Lučenec |  |  | Projektant: | Ing.Attila Farkaš
Zhotoviteľ: |  |  | Vyplň údaj |  |  | Spracovateľ: | Ing.Igor Janečka
PČ | Typ | Kód | Popis | MJ | Množstvo | J.cena [EUR] | Cena celkom [EUR] | Cenová sústava |  |  | DPH | J. Nh [h] | Nh celkom [h] | J. hmotnosť [t] | Hmotnosť celkom [t] | J. suť [t] | Suť Celkom [t]
Náklady z rozpočtu | [6 empty] | 0 | [5 empty] | 0 |  | 0 |  | 0 |  | D | -1 | [7 empty] | 0
| D | 91 | Montáž silnoprúdových rozvodov a zariadení |  |  |  | 0 | [5 empty] | 0 |  | 0 |  | 0 | 1 | D | 0 | ROZPOCET | [6 empty] | 0
| D | 91011301 | Úložný materiál - Príchytky ( hmoždinky ) - Polyamydové |  |  |  | 0 | [5 empty] | 0 |  | 0 |  | 0 | 1 | D | 1 | ROZPOCET | [6 empty] | 0
1 | K | 210011310 | Osadenie polyamidovej príchytky HM 8 | ks | 280 |  | 0 |  |  |  | znížená |  | 0 | 0 | 0 | 0 | 0 | 4 | K | 2 | ROZPOCET | 0 | 0 | 0 | 0 | 0 | 2 | 0 | 4 | 2
2 | M | 2830406000 | Hmoždinka klasická so skrutkou 8x40 mm | ks | 280 |  | 0 |  |  |  | znížená |  | 0 | 0 | 0 | 0 | 0 | 8 | M | 2 | ROZPOCET | 0 | 0 | 0 | 0 | 0 | 2 | 0 | 4 | 4
| D | HSV | Práce a dodávky HSV |  |  |  | 0 | [5 empty] | 0 |  | 0 |  | 0 | 1 | D | 0 | ROZPOCET | [6 empty] | 0
| D | 6 | Úpravy povrchov, podlahy, osadenie |  |  |  | 0 | [5 empty] | 0 |  | 0 |  | 0 | 1 | D | 1 | ROZPOCET | [6 empty] | 0
3 | K | 612423531 | Omietka rýh v stenách maltou vápennou šírky ryhy do 150 mm omietkou štukovou | m2 | 10 |  | 0 |  |  |  | znížená |  | 0 | 0 | 0 | 0 | 0 | 4 | K | 2 | ROZPOCET | 0 | 0 | 0 | 0 | 0 | 2 | 0 | 4 | 6
4 | M | 585650001900 | Omietka vápennocementová BAUMIT Jadrová omietka, ručné spracovanie, veľkosť zrna 4 mm, 40 kg | kg | 200 |  | 0 |  |  |  | znížená |  | 0 | 0 | 0 | 0 | 0 | 8 | M | 2 | ROZPOCET | 0 | 0 | 0 | 0 | 0 | 2 | 0 | 4 | 8
5 | M | 585410000160 | Sadra biela, balenie 30 kg | ks | 2 |  | 0 |  |  |  | znížená |  | 0 | 0 | 0 | 0 | 0 | 8 | M | 2 | ROZPOCET | 0 | 0 | 0 | 0 | 0 | 2 | 0 | 4 | 10
6 | K | 566902162 | Vyspravenie podkladu plochy do 15 m2 podkladovým betónom PB I tr. C 20/25 hr. 150 mm | m2 | 1.4 |  | 0 |  |  |  | znížená |  | 0 | 0 | 0 | 0 | 0 | 4 | K | 2 | ROZPOCET | 0 | 0 | 0 | 0 | 0 | 2 | 0 | 4 | 12
7 | M | 589380000400 | Suchá zmes BAUMIT FlexBeton, pre kontaktné potery s premenlivou hrúbkou, trieda CT-C30-F5, max. veľkosť zrna 4 mm, 25 kg | kg | 75 |  | 0 |  |  |  | znížená |  | 0 | 0 | 0 | 0 | 0 | 8 | M | 2 | ROZPOCET | 0 | 0 | 0 | 0 | 0 | 2 | 0 | 4 | 14
| D | 9 | Ostatné konštrukcie a práce-búranie |  |  |  | 0 | [5 empty] | 0 |  | 0 |  | 0 | 1 | D | 1 | ROZPOCET | [6 empty] | 0
8 | K | 971033131 | Vybúranie otvoru v murive tehl. priemeru profilu do 60 mm hr.do 150 mm, -0,00100t | ks | 49 |  | 0 |  |  |  | znížená |  | 0 | 0 | 0 | 0 | 0 | 4 | K | 2 | ROZPOCET | 0 | 0 | 0 | 0 | 0 | 2 | 0 | 4 | 16
9 | K | 971033531 | Vybúranie otvorov v murive tehl. plochy do 1 m2 hr.do 150 mm, -0,28100t | ks | 1 |  | 0 |  |  |  | znížená |  | 0 | 0 | 0 | 0 | 0 | 4 | K | 2 | ROZPOCET | 0 | 0 | 0 | 0 | 0 | 2 | 0 | 4 | 18
10 | K | 974031133 | Vysekanie rýh v akomkoľvek murive tehlovom na akúkoľvek maltu do hĺbky 50 mm a š. do 100 mm, -0,00900t | m | 90 |  | 0 |  |  |  | znížená |  | 0 | 0 | 0 | 0 | 0 | 4 | K | 2 | ROZPOCET | 0 | 0 | 0 | 0 | 0 | 2 | 0 | 4 | 20
11 | K | 974031135 | Vysekanie rýh v akomkoľvek murive tehlovom na akúkoľvek maltu do hĺbky 50 mm a š. do 200 mm, -0,01800t | m | 40 |  | 0 |  |  |  | znížená |  | 0 | 0 | 0 | 0 | 0 | 4 | K | 2 | ROZPOCET | 0 | 0 | 0 | 0 | 0 | 2 | 0 | 4 | 22
12 | K | 974042544 | Vysekanie rýh v betónovej dlažbe do hĺbky 70 mm a šírky do 150 mm, -0,02200t | m | 20 |  | 0 |  |  |  | znížená |  | 0 | 0 | 0 | 0 | 0 | 4 | K | 2 | ROZPOCET | 0 | 0 | 0 | 0 | 0 | 2 | 0 | 4 | 24
| D | M | Práce a dodávky M |  |  |  | 0 | [5 empty] | 0 |  | 0 |  | 0 | 3 | D | 0 | ROZPOCET | [6 empty] | 0
| D | 21-M | Elektromontáže |  |  |  | 0 | [5 empty] | 0 |  | 0 |  | 0 | 3 | D | 1 | ROZPOCET | [6 empty] | 0
13 | K | 210010024 | Rúrka ohybná elektroinštalačná z PVC typ FXP 16, uložená pevne | m | 20 |  | 0 |  |  |  | znížená |  | 0 | 0 | 0 | 0 | 0 | 64 | K | 2 | ROZPOCET | 0 | 0 | 0 | 0 | 0 | 2 | 0 | 64 | 26
14 | M | 345710009000 | Rúrka ohybná vlnitá pancierová PVC-U, FXP DN 16 | m | 20 |  | 0 |  |  |  | znížená |  | 0 | 0 | 0 | 0 | 0 | 256 | M | 2 | ROZPOCET | 0 | 0 | 0 | 0 | 0 | 2 | 0 | 64 | 28
15 | M | 345350002300 | Rámček 1-násobný | ks | 6 |  | 0 |  |  |  | znížená |  | 0 | 0 | 0 | 0 | 0 | 256 | M | 2 | ROZPOCET | 0 | 0 | 0 | 0 | 0 | 2 | 0 | 64 | 30
16 | M | 345350002600 | Rámček 2-násobný vodorovný | ks | 7 |  | 0 |  |  |  | znížená |  | 0 | 0 | 0 | 0 | 0 | 256 | M | 2 | ROZPOCET | 0 | 0 | 0 | 0 | 0 | 2 | 0 | 64 | 32
17 | M | 345350003000 | Rámček 3-násobný vodorovný | ks | 4 |  | 0 |  |  |  | znížená |  | 0 | 0 | 0 | 0 | 0 | 256 | M | 2 | ROZPOCET | 0 | 0 | 0 | 0 | 0 | 2 | 0 | 64 | 34
18 | M | 345350003400 | Rámček 4-násobný vodorovný | ks | 2 |  | 0 |  |  |  | znížená |  | 0 | 0 | 0 | 0 | 0 | 256 | M | 2 | ROZPOCET | 0 | 0 | 0 | 0 | 0 | 2 | 0 | 64 | 36
19 | K | 210010027 | Rúrka ohybná elektroinštalačná z PVC typ FXP 32, uložená pevne | m | 20 |  | 0 |  |  |  | znížená |  | 0 | 0 | 0 | 0 | 0 | 64 | K | 2 | ROZPOCET | 0 | 0 | 0 | 0 | 0 | 2 | 0 | 64 | 38
20 | M | 345710009300 | Rúrka ohybná vlnitá pancierová PVC-U, FXP DN 32 | m | 20 |  | 0 |  |  |  | znížená |  | 0 | 0 | 0 | 0 | 0 | 256 | M | 2 | ROZPOCET | 0 | 0 | 0 | 0 | 0 | 2 | 0 | 64 | 40
21 | K | 210010108 | Lišta elektroinštalačná z PVC 24x22, uložená pevne, vkladacia | m | 55 |  | 0 |  |  |  | znížená |  | 0 | 0 | 0 | 0 | 0 | 64 | K | 2 | ROZPOCET | 0 | 0 | 0 | 0 | 0 | 2 | 0 | 64 | 42
22 | M | 345750065500 | Lišta vkladacia z PVC LV 24x22 mm, KOPOS | m | 55 |  | 0 |  |  |  | znížená |  | 0 | 0 | 0 | 0 | 0 | 256 | M | 2 | ROZPOCET | 0 | 0 | 0 | 0 | 0 | 2 | 0 | 64 | 44
23 | K | 210010110 | Lišta elektroinštalačná z PVC 40x40, uložená pevne, vkladacia | m | 25 |  | 0 |  |  |  | znížená |  | 0 | 0 | 0 | 0 | 0 | 64 | K | 2 | ROZPOCET | 0 | 0 | 0 | 0 | 0 | 2 | 0 | 64 | 46
24 | M | 345750065200 | Lišta vkladacia z PVC LV 40X40 mm, KOPOS | m | 25 |  | 0 |  |  |  | znížená |  | 0 | 0 | 0 | 0 | 0 | 256 | M | 2 | ROZPOCET | 0 | 0 | 0 | 0 | 0 | 2 | 0 | 64 | 48
25 | K | 210010114 | Lišta elektroinštalačná z PVC 120x40, uložená pevne, vkladacia | m | 10 |  | 0 |  |  |  | znížená |  | 0 | 0 | 0 | 0 | 0 | 64 | K | 2 | ROZPOCET | 0 | 0 | 0 | 0 | 0 | 2 | 0 | 64 | 50
26 | M | 345750057300 | Lišta vkladacia z PVC LV 120x40 mm, KOPOS | m | 10 |  | 0 |  |  |  | znížená |  | 0 | 0 | 0 | 0 | 0 | 256 | M | 2 | ROZPOCET | 0 | 0 | 0 | 0 | 0 | 2 | 0 | 64 | 52
27 | K | 210010301 | Krabica prístrojová bez zapojenia (1901, KP 68, KZ 3) | ks | 44 |  | 0 |  |  |  | znížená |  | 0 | 0 | 0 | 0 | 0 | 64 | K | 2 | ROZPOCET | 0 | 0 | 0 | 0 | 0 | 2 | 0 | 64 | 54
28 | M | 345410002400 | Krabica univerzálna z PVC pod omietku KU 68-1901,Dxh 73x42 mm, KOPOS | ks | 44 |  | 0 |  |  |  | znížená |  | 0 | 0 | 0 | 0 | 0 | 256 | M | 2 | ROZPOCET | 0 | 0 | 0 | 0 | 0 | 2 | 0 | 64 | 56
29 | K | 210010311 | Krabica odbočná s viečkom kruhová , bez zapojenia | ks | 5 |  | 0 |  |  |  | znížená |  | 0 | 0 | 0 | 0 | 0 | 64 | K | 2 | ROZPOCET | 0 | 0 | 0 | 0 | 0 | 2 | 0 | 64 | 58
30 | M | 345410002500 | Krabica univerzálna z PVC s viečkom pod omietku KU 68-1902,Dxh 73x42 mm, KOPOS | ks | 5 |  | 0 |  |  |  | znížená |  | 0 | 0 | 0 | 0 | 0 | 256 | M | 2 | ROZPOCET | 0 | 0 | 0 | 0 | 0 | 2 | 0 | 64 | 60
31 | K | 210110041 | Spínače polozapustené a zapustené vrátane zapojenia jednopólový - radenie 1 | ks | 10 |  | 0 |  |  |  | znížená |  | 0 | 0 | 0 | 0 | 0 | 64 | K | 2 | ROZPOCET | 0 | 0 | 0 | 0 | 0 | 2 | 0 | 64 | 62
32 | M | 345320000500 | Vypínač radenie 1 IP20 | ks | 8 |  | 0 |  |  |  | znížená |  | 0 | 0 | 0 | 0 | 0 | 256 | M | 2 | ROZPOCET | 0 | 0 | 0 | 0 | 0 | 2 | 0 | 64 | 64
33 | M | 345320003100 | Vypínač, radenie 1, IP 44 | ks | 2 |  | 0 |  |  |  | znížená |  | 0 | 0 | 0 | 0 | 0 | 256 | M | 2 | ROZPOCET | 0 | 0 | 0 | 0 | 0 | 2 | 0 | 64 | 66
34 | K | 210110045 | Spínač polozapustený a zapustený vrátane zapojenia stried.prep.- radenie 6 | ks | 8 |  | 0 |  |  |  | znížená |  | 0 | 0 | 0 | 0 | 0 | 64 | K | 2 | ROZPOCET | 0 | 0 | 0 | 0 | 0 | 2 | 0 | 64 | 68
35 | M | 345330000400 | Prepínač radenie 6 IP20 | ks | 4 |  | 0 |  |  |  | znížená |  | 0 | 0 | 0 | 0 | 0 | 256 | M | 2 | ROZPOCET | 0 | 0 | 0 | 0 | 0 | 2 | 0 | 64 | 70
36 | M | 345330001800 | Prepínač striedavý radenie 6, IP44 | ks | 4 |  | 0 |  |  |  | znížená |  | 0 | 0 | 0 | 0 | 0 | 256 | M | 2 | ROZPOCET | 0 | 0 | 0 | 0 | 0 | 2 | 0 | 64 | 72
37 | K | 210110099 | Termostat priestorový programovateľný | ks | 1 |  | 0 |  |  |  | znížená |  | 0 | 0 | 0 | 0 | 0 | 64 | K | 2 | ROZPOCET | 0 | 0 | 0 | 0 | 0 | 2 | 0 | 64 | 74
38 | M | 374350001400 | Termostat kombinovaný programovateľný, manuálne alebo automatické riadenie vykurovania alebo klimatizácie | ks | 1 |  | 0 |  |  |  | znížená |  | 0 | 0 | 0 | 0 | 0 | 256 | M | 2 | ROZPOCET | 0 | 0 | 0 | 0 | 0 | 2 | 0 | 64 | 76
39 | K | 210111011 | Zásuvka polozapustená alebo zapustená vrátane zapojenia 10/16 A 250 V 2P + Z | ks | 22 |  | 0 |  |  |  | znížená |  | 0 | 0 | 0 | 0 | 0 | 64 | K | 2 | ROZPOCET | 0 | 0 | 0 | 0 | 0 | 2 | 0 | 64 | 78
40 | M | 345510001900 | Zásuvka jednoduchá IP20 | ks | 12 |  | 0 |  |  |  | znížená |  | 0 | 0 | 0 | 0 | 0 | 256 | M | 2 | ROZPOCET | 0 | 0 | 0 | 0 | 0 | 2 | 0 | 64 | 80
41 | M | 345510005400 | Zásuvka jednoduchá IP44 | ks | 10 |  | 0 |  |  |  | znížená |  | 0 | 0 | 0 | 0 | 0 | 256 | M | 2 | ROZPOCET | 0 | 0 | 0 | 0 | 0 | 2 | 0 | 64 | 82
42 | K | 210111062 | Zásuvka nástenná vrátane zapojenia 16 A 400 V 3P + N + Z | ks | 3 |  | 0 |  |  |  | znížená |  | 0 | 0 | 0 | 0 | 0 | 64 | K | 2 | ROZPOCET | 0 | 0 | 0 | 0 | 0 | 2 | 0 | 64 | 84
43 | M | 345510004800 | Zásuvka 400V, 16 A | ks | 3 |  | 0 |  |  |  | znížená |  | 0 | 0 | 0 | 0 | 0 | 256 | M | 2 | ROZPOCET | 0 | 0 | 0 | 0 | 0 | 2 | 0 | 64 | 86
44 | K | 210193074 | Kompletáž rozvádzača RH vč. zapojenia | ks | 1 |  | 0 |  |  |  | znížená |  | 0 | 0 | 0 | 0 | 0 | 64 | K | 2 | ROZPOCET | 0 | 0 | 0 | 0 | 0 | 2 | 0 | 64 | 88
45 | M | 357150000400 | Rozvádzač RH - komponenty vč. TOTAL STOP | ks | 1 |  | 0 |  |  |  | znížená |  | 0 | 0 | 0 | 0 | 0 | 256 | M | 2 | ROZPOCET | 0 | 0 | 0 | 0 | 0 | 2 | 0 | 64 | 90
46 | K | 210201081 | Zapojenie svietidlá IP44, stropného - nástenného LED | ks | 6 |  | 0 |  |  |  | znížená |  | 0 | 0 | 0 | 0 | 0 | 64 | K | 2 | ROZPOCET | 0 | 0 | 0 | 0 | 0 | 2 | 0 | 64 | 92
47 | M | 3483200007003 | Svietidlo LED 1x35W, 3900lm (MODUS BRS3KO480V3, LED 35W, 3900lm, resp. alternatíva) | ks | 6 |  | 0 |  |  |  | znížená |  | 0 | 0 | 0 | 0 | 0 | 256 | M | 2 | ROZPOCET | 0 | 0 | 0 | 0 | 0 | 2 | 0 | 64 | 94
48 | M | 3483200007004 | Svietidlo LED 1x29W, 3920lm (VYRTYCH VIPET-LED-136-4100-4K, resp. alternatíva) | ks | 30 |  | 0 |  |  |  | znížená |  | 0 | 0 | 0 | 0 | 0 | 256 | M | 2 | ROZPOCET | 0 | 0 | 0 | 0 | 0 | 2 | 0 | 64 | 96
49 | K | 210201511 | Zapojenie svietidla 1x svetelný zdroj, núdzového | ks | 8 |  | 0 |  |  |  | znížená |  | 0 | 0 | 0 | 0 | 0 | 64 | K | 2 | ROZPOCET | 0 | 0 | 0 | 0 | 0 | 2 | 0 | 64 | 98
50 | M | 348150000800 | Svietidlo núdzové so svetelným zdrojom 8W, 1 hod., IP44 | ks | 8 |  | 0 |  |  |  | znížená |  | 0 | 0 | 0 | 0 | 0 | 256 | M | 2 | ROZPOCET | 0 | 0 | 0 | 0 | 0 | 2 | 0 | 64 | 100
51 | K | 210800519 | Vodič medený uložený pevne H07V-U (CY) 450/750 V 6 | m | 295 |  | 0 |  |  |  | znížená |  | 0 | 0 | 0 | 0 | 0 | 64 | K | 2 | ROZPOCET | 0 | 0 | 0 | 0 | 0 | 2 | 0 | 64 | 102
52 | M | KVO000000534 | Vodič pevný H07V-U 6 zeleno/žltý pvc | m | 295 |  | 0 |  |  |  | znížená |  | 0 | 0 | 0 | 0 | 0 | 256 | M | 2 | ROZPOCET | 0 | 0 | 0 | 0 | 0 | 2 | 0 | 64 | 104
53 | K | 210800520 | Vodič medený uložený pevne H07V-U (CY) 450/750 V 10 | m | 15 |  | 0 |  |  |  | znížená |  | 0 | 0 | 0 | 0 | 0 | 64 | K | 2 | ROZPOCET | 0 | 0 | 0 | 0 | 0 | 2 | 0 | 64 | 106
54 | M | KVO000000225 | Vodič pevný H07V-U 10 zeleno/žltý pvc | m | 15 |  | 0 |  |  |  | znížená |  | 0 | 0 | 0 | 0 | 0 | 256 | M | 2 | ROZPOCET | 0 | 0 | 0 | 0 | 0 | 2 | 0 | 64 | 108
55 | K | 210881075 | Kábel bezhalogénový, medený uložený pevne N2XH 0,6/1,0 kV 3x1,5 | m | 375 |  | 0 |  |  |  | znížená |  | 0 | 0 | 0 | 0 | 0 | 64 | K | 2 | ROZPOCET | 0 | 0 | 0 | 0 | 0 | 2 | 0 | 64 | 110
56 | M | KPE000000493 | Kábel pevný bezhalogénový N2XH-J 3x1,5 čierny | m | 375 |  | 0 |  |  |  | znížená |  | 0 | 0 | 0 | 0 | 0 | 256 | M | 2 | ROZPOCET | 0 | 0 | 0 | 0 | 0 | 2 | 0 | 64 | 112
57 | K | 2108810751 | Kábel bezhalogénový, medený uložený pevne N2XH-O 0,6/1,0 kV 3x1,5 | m | 105 |  | 0 |  |  |  | znížená |  | 0 | 0 | 0 | 0 | 0 | 64 | K | 2 | ROZPOCET | 0 | 0 | 0 | 0 | 0 | 2 | 0 | 64 | 114
58 | M | KPE000000887 | Kábel pevný bezhalogénový N2XH-O 3x1,5 čierny | m | 105 |  | 0 |  |  |  | znížená |  | 0 | 0 | 0 | 0 | 0 | 256 | M | 2 | ROZPOCET | 0 | 0 | 0 | 0 | 0 | 2 | 0 | 64 | 116
59 | K | 210881076 | Kábel bezhalogénový, medený uložený pevne N2XH 0,6/1,0 kV 3x2,5 | m | 390 |  | 0 |  |  |  | znížená |  | 0 | 0 | 0 | 0 | 0 | 64 | K | 2 | ROZPOCET | 0 | 0 | 0 | 0 | 0 | 2 | 0 | 64 | 118
60 | M | KPE000000037 | Kábel pevný bezhalogénový N2XH-J 3x2,5 čierny | m | 390 |  | 0 |  |  |  | znížená |  | 0 | 0 | 0 | 0 | 0 | 256 | M | 2 | ROZPOCET | 0 | 0 | 0 | 0 | 0 | 2 | 0 | 64 | 120
61 | K | 210881101 | Kábel bezhalogénový, medený uložený pevne N2XH 0,6/1,0 kV 5x2,5 | m | 35 |  | 0 |  |  |  | znížená |  | 0 | 0 | 0 | 0 | 0 | 64 | K | 2 | ROZPOCET | 0 | 0 | 0 | 0 | 0 | 2 | 0 | 64 | 122
62 | M | KPE000000484 | Kábel pevný bezhalogénový N2XH-J 5x2,5 čierny | m | 35 |  | 0 |  |  |  | znížená |  | 0 | 0 | 0 | 0 | 0 | 256 | M | 2 | ROZPOCET | 0 | 0 | 0 | 0 | 0 | 2 | 0 | 64 | 124
63 | K | 210881102 | Kábel bezhalogénový, medený uložený pevne N2XH 0,6/1,0 kV 5x4 | m | 25 |  | 0 |  |  |  | znížená |  | 0 | 0 | 0 | 0 | 0 | 64 | K | 2 | ROZPOCET | 0 | 0 | 0 | 0 | 0 | 2 | 0 | 64 | 126
64 | M | KPE000000500 | Kábel pevný bezhalogénový N2XH-J 5x4 čierny | m | 25 |  | 0 |  |  |  | znížená |  | 0 | 0 | 0 | 0 | 0 | 256 | M | 2 | ROZPOCET | 0 | 0 | 0 | 0 | 0 | 2 | 0 | 64 | 128
65 | K | 210881104 | Kábel bezhalogénový, medený uložený pevne N2XH 0,6/1,0 kV 5x10 | m | 20 |  | 0 |  |  |  | znížená |  | 0 | 0 | 0 | 0 | 0 | 64 | K | 2 | ROZPOCET | 0 | 0 | 0 | 0 | 0 | 2 | 0 | 64 | 130
66 | M | KPE000000032 | Kábel pevný bezhalogénový N2XH-J 5x10 čierny | m | 20 |  | 0 |  |  |  | znížená |  | 0 | 0 | 0 | 0 | 0 | 256 | M | 2 | ROZPOCET | 0 | 0 | 0 | 0 | 0 | 2 | 0 | 64 | 132
| D | 22-M | Montáže oznam. a zabezp. zariadení |  |  |  | 0 | [5 empty] | 0 |  | 0 |  | 0 | 3 | D | 1 | ROZPOCET | [6 empty] | 0
67 | K | 220711045 | Montáž a zapojenie pohybových senzorov | ks | 1 |  | 0 |  |  |  | znížená |  | 0 | 0 | 0 | 0 | 0 | 64 | K | 2 | ROZPOCET | 0 | 0 | 0 | 0 | 0 | 2 | 0 | 64 | 134
68 | M | 404610000900 | Snímač pohybu | ks | 1 |  | 0 |  |  |  | znížená |  | 0 | 0 | 0 | 0 | 0 | 256 | M | 2 | ROZPOCET | 0 | 0 | 0 | 0 | 0 | 2 | 0 | 64 | 136
| D | VRN | Vedľajšie rozpočtové náklady |  |  |  | 0 | [5 empty] | 0 |  | 0 |  | 0 | 5 | D | 0 | ROZPOCET | [6 empty] | 0
69 | K | M21-DOP | Doprava do 3,5t | km | 250 |  | 0 |  |  |  | znížená |  | 0 | 0 | 0 | 0 | 0 | 4 | K | 1 | ROZPOCET | 0 | 0 | 0 | 0 | 0 | 2 | 0 | 4 | 138
70 | K | M21-PM | Podružný materiál | % |  |  | 0 |  |  |  | znížená |  | 0 | 0 | 0 | 0 | 0 | 4 | K | 1 | ROZPOCET | 0 | 0 | 0 | 0 | 0 | 2 | 0 | 4 | 140
71 | K | M21-PPV | Podiel pridružených výkonov | % |  |  | 0 |  |  |  | znížená |  | 0 | 0 | 0 | 0 | 0 | 4 | K | 1 | ROZPOCET | 0 | 0 | 0 | 0 | 0 | 2 | 0 | 4 | 142

## 003 - Prípojka NN
[9 empty] | >> skryté stĺpce << | [9 empty] | {545419bd-1558-47e0-b5ff-cd10dc15f806}
0
| KRYCÍ LIST ROZPOČTU | [8 empty] | v --- nižšie sa nachádzajú doplnkové a pomocné údaje k zostavám --- v | [8 empty] | False
Stavba:
Rekonštrukcia a prístavba k depozitu
Objekt:
002 - Elektroinštalácia
Časť:
003 - Prípojka NN
| JKSO: |  |  |  |  | KS:
| Miesto: |  | Adyho ulica 658, Lučenec |  |  | Dátum: | 0
| Objednávateľ: |  |  |  |  | IČO:
|  | Novohradské múzeum a galéria Lučenec |  |  |  | IČ DPH:
| Zhotoviteľ: |  |  |  |  | IČO: | Vyplň údaj
|  | Vyplň údaj |  |  |  | IČ DPH: | Vyplň údaj
| Projektant: |  |  |  |  | IČO:
|  | Ing.Attila Farkaš |  |  |  | IČ DPH:
| Spracovateľ: |  |  |  |  | IČO:
|  | Ing.Igor Janečka |  |  |  | IČ DPH:
Poznámka:
| Cena bez DPH | [5 empty] | 0
|  |  | Základ dane |  |  | Sadzba dane | Výška dane
| DPH | základná | 0 |  |  | 20% | 0
|  | znížená | 0 |  |  | 20% | 0
|  | zákl. prenesená | 0 |  |  | 20% | 0
|  | zníž. prenesená | 0 |  |  | 20% | 0
|  | nulová | 0 |  |  | 0% | 0
| Cena s DPH |  |  | v | EUR |  | 0
| Projektant |  |  | Spracovateľ
| Dátum a podpis: |  | Pečiatka | Dátum a podpis: |  |  | Pečiatka
| Objednávateľ |  |  | Zhotoviteľ
| Dátum a podpis: |  | Pečiatka | Dátum a podpis: |  |  | Pečiatka
REKAPITULÁCIA ROZPOČTU
Stavba:
Rekonštrukcia a prístavba k depozitu
Objekt:
002 - Elektroinštalácia
Časť:
003 - Prípojka NN
Miesto: |  |  | Adyho ulica 658, Lučenec |  |  | Dátum: | 0
Objednávateľ: |  |  | Novohradské múzeum a galéria Lučenec |  |  | Projektant: | Ing.Attila Farkaš
Zhotoviteľ: |  |  | Vyplň údaj |  |  | Spracovateľ: | Ing.Igor Janečka
Kód dielu - Popis | [6 empty] | Cena celkom [EUR]
Náklady z rozpočtu | [6 empty] | 0 | [12 empty] | -1
| M - Práce a dodávky M | [5 empty] | 0
| 21-M - Elektromontáže | [5 empty] | 0
| 46-M - Zemné práce vykonávané pri externých montážnych prácach | [5 empty] | 0
| HSV - Práce a dodávky HSV | [5 empty] | 0
| 5 - Komunikácie | [5 empty] | 0
| 9 - Ostatné konštrukcie a práce-búranie | [5 empty] | 0
| VRN - Vedľajšie rozpočtové náklady | [5 empty] | 0
ROZPOČET
Stavba:
Rekonštrukcia a prístavba k depozitu
Objekt:
002 - Elektroinštalácia
Časť:
003 - Prípojka NN
Miesto: |  |  | Adyho ulica 658, Lučenec |  |  | Dátum: | 0
Objednávateľ: |  |  | Novohradské múzeum a galéria Lučenec |  |  | Projektant: | Ing.Attila Farkaš
Zhotoviteľ: |  |  | Vyplň údaj |  |  | Spracovateľ: | Ing.Igor Janečka
PČ | Typ | Kód | Popis | MJ | Množstvo | J.cena [EUR] | Cena celkom [EUR] | Cenová sústava |  |  | DPH | J. Nh [h] | Nh celkom [h] | J. hmotnosť [t] | Hmotnosť celkom [t] | J. suť [t] | Suť Celkom [t]
Náklady z rozpočtu | [6 empty] | 0 | [5 empty] | 0 |  | 0 |  | 0 |  | D | -1 | [7 empty] | 0
| D | M | Práce a dodávky M |  |  |  | 0 | [5 empty] | 0 |  | 0 |  | 0 | 3 | D | 0 | ROZPOCET | [6 empty] | 0
| D | 21-M | Elektromontáže |  |  |  | 0 | [5 empty] | 0 |  | 0 |  | 0 | 3 | D | 1 | ROZPOCET | [6 empty] | 0
1 | K | 210194002-D | Demontáž - Rozpájacia a istiaca skriňa pilierová | ks | 1 |  | 0 |  |  |  | znížená |  | 0 | 0 | 0 | 0 | 0 | 64 | K | 2 | ROZPOCET | 0 | 0 | 0 | 0 | 0 | 2 | 0 | 64 | 2
2 | K | 210194003 | Rozpájacia a istiaca plastová skriňa pilierová - typ SR 3 pre vonkajšie práce | ks | 1 |  | 0 |  |  |  | znížená |  | 0 | 0 | 0 | 0 | 0 | 64 | K | 2 | ROZPOCET | 0 | 0 | 0 | 0 | 0 | 2 | 0 | 64 | 4
3 | M | 357110001200 | Skriňa rozpájacia a istiaca, plastová, pilierová SR 3 | ks | 1 |  | 0 |  |  |  | znížená |  | 0 | 0 | 0 | 0 | 0 | 256 | M | 2 | ROZPOCET | 0 | 0 | 0 | 0 | 0 | 2 | 0 | 64 | 6
4 | K | 210194056 | Skriňa ER plastová, trojfázová, dvojtarifná 1 odberateľ pre vonkajšie práce | ks | 1 |  | 0 |  |  |  | znížená |  | 0 | 0 | 0 | 0 | 0 | 64 | K | 2 | ROZPOCET | 0 | 0 | 0 | 0 | 0 | 2 | 0 | 64 | 8
5 | M | 357120006300 | Skriňa elektromerová RE 1.0-Z (W), 1 x hlavný trojpólový istič B25, 1 x jednopólový istič pred HDO, 2x relé, nulový mostík | ks | 1 |  | 0 |  |  |  | znížená |  | 0 | 0 | 0 | 0 | 0 | 256 | M | 2 | ROZPOCET | 0 | 0 | 0 | 0 | 0 | 2 | 0 | 64 | 10
6 | K | 210220010 | Náter zemniaceho vedenia (1x náter vrátane svoriek a vyznač. žlt. pruhov) | m | 2 |  | 0 |  |  |  | znížená |  | 0 | 0 | 0 | 0 | 0 | 64 | K | 2 | ROZPOCET | 0 | 0 | 0 | 0 | 0 | 2 | 0 | 64 | 12
7 | M | 246220004700 | Email syntetický vonkajší Industrol zelený S 2013 | kg | 0.4 |  | 0 |  |  |  | znížená |  | 0 | 0 | 0 | 0 | 0 | 256 | M | 2 | ROZPOCET | 0 | 0 | 0 | 0 | 0 | 2 | 0 | 64 | 14
8 | M | 246220005000 | Email syntetický vonkajší Industrol žltý S 2013 | kg | 0.4 |  | 0 |  |  |  | znížená |  | 0 | 0 | 0 | 0 | 0 | 256 | M | 2 | ROZPOCET | 0 | 0 | 0 | 0 | 0 | 2 | 0 | 64 | 16
9 | M | 246420001500 | Riedidlo S-6006 SYNRED do syntetických a olejových látok, 0,8 l, CHEMOLAK | kg | 0.2 |  | 0 |  |  |  | znížená |  | 0 | 0 | 0 | 0 | 0 | 256 | M | 2 | ROZPOCET | 0 | 0 | 0 | 0 | 0 | 2 | 0 | 64 | 18
10 | K | 210220021 | Uzemňovacie vedenie v zemi FeZn vrátane izolácie spojov O 10 mm | m | 5 |  | 0 |  |  |  | znížená |  | 0 | 0 | 0 | 0 | 0 | 64 | K | 2 | ROZPOCET | 0 | 0 | 0 | 0 | 0 | 2 | 0 | 64 | 20
11 | M | 354410054800 | Drôt bleskozvodový FeZn, d 10 mm | kg | 3.1 |  | 0 |  |  |  | znížená |  | 0 | 0 | 0 | 0 | 0 | 256 | M | 2 | ROZPOCET | 0 | 0 | 0 | 0 | 0 | 2 | 0 | 64 | 22
12 | K | 210220240 | Svorka FeZn k uzemňovacej tyči SJ | ks | 2 |  | 0 |  |  |  | znížená |  | 0 | 0 | 0 | 0 | 0 | 64 | K | 2 | ROZPOCET | 0 | 0 | 0 | 0 | 0 | 2 | 0 | 64 | 24
13 | M | 354410001700 | Svorka FeZn k uzemňovacej tyči označenie SJ 02 | ks | 2 |  | 0 |  |  |  | znížená |  | 0 | 0 | 0 | 0 | 0 | 256 | M | 2 | ROZPOCET | 0 | 0 | 0 | 0 | 0 | 2 | 0 | 64 | 26
14 | K | 210220280 | Uzemňovacia tyč FeZn ZT | m | 2 |  | 0 |  |  |  | znížená |  | 0 | 0 | 0 | 0 | 0 | 64 | K | 2 | ROZPOCET | 0 | 0 | 0 | 0 | 0 | 2 | 0 | 64 | 28
15 | M | 354410055700 | Tyč uzemňovacia FeZn označenie ZT 2 m | ks | 2 |  | 0 |  |  |  | znížená |  | 0 | 0 | 0 | 0 | 0 | 256 | M | 2 | ROZPOCET | 0 | 0 | 0 | 0 | 0 | 2 | 0 | 64 | 30
16 | K | 210881096 | Kábel bezhalogénový, medený uložený pevne N2XH 0,6/1,0 kV 4x16 | m | 10 |  | 0 |  |  |  | znížená |  | 0 | 0 | 0 | 0 | 0 | 64 | K | 2 | ROZPOCET | 0 | 0 | 0 | 0 | 0 | 2 | 0 | 64 | 32
17 | M | KPE000000489 | Kábel pevný bezhalogénový N2XH-J 4x16 čierny | m | 10 |  | 0 |  |  |  | znížená |  | 0 | 0 | 0 | 0 | 0 | 256 | M | 2 | ROZPOCET | 0 | 0 | 0 | 0 | 0 | 2 | 0 | 64 | 34
| D | 46-M | Zemné práce vykonávané pri externých montážnych prácach |  |  |  | 0 | [5 empty] | 0 |  | 0 |  | 0 | 3 | D | 1 | ROZPOCET | [6 empty] | 0
18 | K | 460200134 | Hĺbenie ryhy ručne 35 cm širokej a 50 cm hlbokej, v zemine triedy 4 | m | 6 |  | 0 |  |  |  | znížená |  | 0 | 0 | 0 | 0 | 0 | 64 | K | 2 | ROZPOCET | 0 | 0 | 0 | 0 | 0 | 2 | 0 | 64 | 36
19 | K | 460200164 | Hĺbenie káblovej ryhy ručne 35 cm širokej a 80 cm hlbokej, v zemine triedy 4 | m | 5 |  | 0 |  |  |  | znížená |  | 0 | 0 | 0 | 0 | 0 | 64 | K | 2 | ROZPOCET | 0 | 0 | 0 | 0 | 0 | 2 | 0 | 64 | 38
20 | K | 460420022 | Zriadenie, rekonšt. káblového lôžka z piesku bez zakrytia, v ryhe šír. do 65 cm, hrúbky vrstvy 10 cm | m | 5 |  | 0 |  |  |  | znížená |  | 0 | 0 | 0 | 0 | 0 | 64 | K | 2 | ROZPOCET | 0 | 0 | 0 | 0 | 0 | 2 | 0 | 64 | 40
21 | M | 583110000300 | Drvina vápencová frakcia 0-4 mm | t | 0.3 |  | 0 |  |  |  | znížená |  | 0 | 0 | 0 | 0 | 0 | 256 | M | 2 | ROZPOCET | 0 | 0 | 0 | 0 | 0 | 2 | 0 | 64 | 42
22 | K | 460490012 | Rozvinutie a uloženie výstražnej fólie z PVC do ryhy, šírka do 33 cm | m | 5 |  | 0 |  |  |  | znížená |  | 0 | 0 | 0 | 0 | 0 | 64 | K | 2 | ROZPOCET | 0 | 0 | 0 | 0 | 0 | 2 | 0 | 64 | 44
23 | M | 283230008000 | Výstražná fóla PE, šxhr 300x0,1 mm, dĺ. 250 m, farba červená, HAGARD | m | 5 |  | 0 |  |  |  | znížená |  | 0 | 0 | 0 | 0 | 0 | 256 | M | 2 | ROZPOCET | 0 | 0 | 0 | 0 | 0 | 2 | 0 | 64 | 46
24 | K | 460560134 | Ručný zásyp ryhy bez zhutn. zeminy, 35 cm širokej, 50 cm hlbokej v zemine tr. 4 | m | 6 |  | 0 |  |  |  | znížená |  | 0 | 0 | 0 | 0 | 0 | 64 | K | 2 | ROZPOCET | 0 | 0 | 0 | 0 | 0 | 2 | 0 | 64 | 48
25 | K | 460560164 | Ručný zásyp nezap. káblovej ryhy bez zhutn. zeminy, 35 cm širokej, 80 cm hlbokej v zemine tr. 4 | m | 5 |  | 0 |  |  |  | znížená |  | 0 | 0 | 0 | 0 | 0 | 64 | K | 2 | ROZPOCET | 0 | 0 | 0 | 0 | 0 | 2 | 0 | 64 | 50
26 | K | 460620014 | Proviz. úprava terénu v zemine tr. 4, aby nerovnosti terénu neboli väčšie ako 2 cm od vodor.hladiny | m2 | 3.85 |  | 0 |  |  |  | znížená |  | 0 | 0 | 0 | 0 | 0 | 64 | K | 2 | ROZPOCET | 0 | 0 | 0 | 0 | 0 | 2 | 0 | 64 | 52
| D | HSV | Práce a dodávky HSV |  |  |  | 0 | [5 empty] | 0 |  | 0 |  | 0 | 1 | D | 0 | ROZPOCET | [6 empty] | 0
| D | 5 | Komunikácie |  |  |  | 0 | [5 empty] | 0 |  | 0 |  | 0 | 1 | D | 1 | ROZPOCET | [6 empty] | 0
27 | K | 566902152 | Vyspravenie podkladu po prekopoch inžinierskych sietí plochy do 15 m2 asfaltovým betónom ACP, po zhutnení hr. 150 mm | m2 | 3.85 |  | 0 |  |  |  | znížená |  | 0 | 0 | 0 | 0 | 0 | 4 | K | 2 | ROZPOCET | 0 | 0 | 0 | 0 | 0 | 2 | 0 | 4 | 54
28 | M | 589420000100 | Asfaltový betón ACP | t | 1.3 |  | 0 |  |  |  | znížená |  | 0 | 0 | 0 | 0 | 0 | 8 | M | 2 | ROZPOCET | 0 | 0 | 0 | 0 | 0 | 2 | 0 | 4 | 56
| D | 9 | Ostatné konštrukcie a práce-búranie |  |  |  | 0 | [5 empty] | 0 |  | 0 |  | 0 | 1 | D | 1 | ROZPOCET | [6 empty] | 0
29 | K | 919735113 | Rezanie existujúceho asfaltového krytu alebo podkladu hĺbky nad 100 do 150 mm | m | 22 |  | 0 |  |  |  | znížená |  | 0 | 0 | 0 | 0 | 0 | 4 | K | 2 | ROZPOCET | 0 | 0 | 0 | 0 | 0 | 2 | 0 | 4 | 58
| D | VRN | Vedľajšie rozpočtové náklady |  |  |  | 0 | [5 empty] | 0 |  | 0 |  | 0 | 5 | D | 0 | ROZPOCET | [6 empty] | 0
30 | K | hzs-002 | Vytýčenie inžinierskych sietí | ks | 1 |  | 0 |  |  |  | znížená |  | 0 | 0 | 0 | 0 | 0 | 4 | K | 1 | ROZPOCET | 0 | 0 | 0 | 0 | 0 | 2 | 0 | 4 | 60
31 | K | M21-DOP | Doprava do 3,5t | km | 30 |  | 0 |  |  |  | znížená |  | 0 | 0 | 0 | 0 | 0 | 4 | K | 1 | ROZPOCET | 0 | 0 | 0 | 0 | 0 | 2 | 0 | 4 | 62
32 | K | M21-PM | Podružný materiál | % |  |  | 0 |  |  |  | znížená |  | 0 | 0 | 0 | 0 | 0 | 4 | K | 1 | ROZPOCET | 0 | 0 | 0 | 0 | 0 | 2 | 0 | 4 | 64
33 | K | M21-PPV | Podiel pridružených výkonov | % |  |  | 0 |  |  |  | znížená |  | 0 | 0 | 0 | 0 | 0 | 4 | K | 1 | ROZPOCET | 0 | 0 | 0 | 0 | 0 | 2 | 0 | 4 | 66

## 003 - Zdravotechnika
[9 empty] | >> skryté stĺpce << | [9 empty] | {9a73e23a-4207-4ce2-ae61-c7b8469aa347}
0
| KRYCÍ LIST ROZPOČTU | [8 empty] | v --- nižšie sa nachádzajú doplnkové a pomocné údaje k zostavám --- v | [8 empty] | False
Stavba:
Rekonštrukcia a prístavba k depozitu
Objekt:
003 - Zdravotechnika
| JKSO: |  |  |  |  | KS:
| Miesto: |  | Adyho ulica 658, Lučenec |  |  | Dátum: | 0
| Objednávateľ: |  |  |  |  | IČO:
|  | Novohradské múzeum a galéria Lučenec |  |  |  | IČ DPH:
| Zhotoviteľ: |  |  |  |  | IČO: | Vyplň údaj
|  | Vyplň údaj |  |  |  | IČ DPH: | Vyplň údaj
| Projektant: |  |  |  |  | IČO:
|  | Ing.Attila Farkaš |  |  |  | IČ DPH:
| Spracovateľ: |  |  |  |  | IČO:
|  | Ing.Igor Janečka |  |  |  | IČ DPH:
Poznámka:
| Cena bez DPH | [5 empty] | 0
|  |  | Základ dane |  |  | Sadzba dane | Výška dane
| DPH | základná | 0 |  |  | 20% | 0
|  | znížená | 0 |  |  | 20% | 0
|  | zákl. prenesená | 0 |  |  | 20% | 0
|  | zníž. prenesená | 0 |  |  | 20% | 0
|  | nulová | 0 |  |  | 0% | 0
| Cena s DPH |  |  | v | EUR |  | 0
| Projektant |  |  | Spracovateľ
| Dátum a podpis: |  | Pečiatka | Dátum a podpis: |  |  | Pečiatka
| Objednávateľ |  |  | Zhotoviteľ
| Dátum a podpis: |  | Pečiatka | Dátum a podpis: |  |  | Pečiatka
REKAPITULÁCIA ROZPOČTU
Stavba:
Rekonštrukcia a prístavba k depozitu
Objekt:
003 - Zdravotechnika
Miesto: |  |  | Adyho ulica 658, Lučenec |  |  | Dátum: | 0
Objednávateľ: |  |  | Novohradské múzeum a galéria Lučenec |  |  | Projektant: | Ing.Attila Farkaš
Zhotoviteľ: |  |  | Vyplň údaj |  |  | Spracovateľ: | Ing.Igor Janečka
Kód dielu - Popis | [6 empty] | Cena celkom [EUR]
Náklady z rozpočtu | [6 empty] | 0 | [12 empty] | -1
| HSV - Práce a dodávky HSV | [5 empty] | 0
| 1 - Zemné práce | [5 empty] | 0
| 3 - Zvislé a kompletné konštrukcie | [5 empty] | 0
| 4 - Vodorovné konštrukcie | [5 empty] | 0
| 5 - Komunikácie | [5 empty] | 0
| 6 - Úpravy povrchov, podlahy, osadenie | [5 empty] | 0
| 8 - Rúrové vedenie | [5 empty] | 0
| 9 - Ostatné konštrukcie a práce-búranie | [5 empty] | 0
| 99 - Presun hmôt HSV | [5 empty] | 0
| PSV - Práce a dodávky PSV | [5 empty] | 0
| 711 - Izolácie proti vode a vlhkosti | [5 empty] | 0
| 712 - Izolácie striech, povlakové krytiny | [5 empty] | 0
| 713 - Izolácie tepelné | [5 empty] | 0
| 721 - Zdravotechnika - vnútorná kanalizácia | [5 empty] | 0
| 722 - Zdravotechnika - vnútorný vodovod | [5 empty] | 0
| 725 - Zdravotechnika - zariaďovacie predmety | [5 empty] | 0
| 767 - Konštrukcie doplnkové kovové | [5 empty] | 0
| 769 - Montáže vzduchotechnických zariadení | [5 empty] | 0
ROZPOČET
Stavba:
Rekonštrukcia a prístavba k depozitu
Objekt:
003 - Zdravotechnika
Miesto: |  |  | Adyho ulica 658, Lučenec |  |  | Dátum: | 0
Objednávateľ: |  |  | Novohradské múzeum a galéria Lučenec |  |  | Projektant: | Ing.Attila Farkaš
Zhotoviteľ: |  |  | Vyplň údaj |  |  | Spracovateľ: | Ing.Igor Janečka
PČ | Typ | Kód | Popis | MJ | Množstvo | J.cena [EUR] | Cena celkom [EUR] | Cenová sústava |  |  | DPH | J. Nh [h] | Nh celkom [h] | J. hmotnosť [t] | Hmotnosť celkom [t] | J. suť [t] | Suť Celkom [t]
Náklady z rozpočtu | [6 empty] | 0 | [5 empty] | 0 |  | 23.9064 |  | 0 |  | D | -1 | [7 empty] | 0
| D | HSV | Práce a dodávky HSV |  |  |  | 0 | [5 empty] | 0 |  | 23.2992 |  | 0 | 1 | D | 0 | ROZPOCET | [6 empty] | 0
| D | 1 | Zemné práce |  |  |  | 0 | [5 empty] | 0 |  | 12.027 |  | 0 | 1 | D | 1 | ROZPOCET | [6 empty] | 0
1 | K | 113107142 | Odstránenie krytu asfaltového v ploche do 200 m2, hr. nad 50 do 100 mm, -0,18100t | m2 | 0.5 |  | 0 |  |  |  | znížená |  | 0 | 0 | 0 | 0 | 0 | 4 | K | 2 | ROZPOCET | 0 | 0 | 0 | 0 | 0 | 2 | 0 | 4 | 2
2 | K | 113307146 | Odstránenie podkladu asfaltového v ploche do 200 m2, hr.nad 250 do 300 mm, -0,70900t | m2 | 0.5 |  | 0 |  |  |  | znížená |  | 0 | 0 | 0 | 0 | 0 | 4 | K | 2 | ROZPOCET | 0 | 0 | 0 | 0 | 0 | 2 | 0 | 4 | 4
3 | K | 132101101 | Výkop ryhy do šírky 600 mm v horn.1a2 do 100 m3 | m3 | 9.36 |  | 0 |  |  |  | znížená |  | 0 | 0 | 0 | 0 | 0 | 4 | K | 2 | ROZPOCET | 0 | 0 | 0 | 0 | 0 | 2 | 0 | 4 | 6
4 | K | 132201109 | Príplatok k cene za lepivosť pri hĺbení rýh šírky do 600 mm zapažených i nezapažených s urovnaním dna v hornine 3 | m3 | 9.36 |  | 0 |  |  |  | znížená |  | 0 | 0 | 0 | 0 | 0 | 4 | K | 2 | ROZPOCET | 0 | 0 | 0 | 0 | 0 | 2 | 0 | 4 | 8
5 | K | 162201101 | Vodorovné premiestnenie výkopku z horniny 1-4 do 20m | m3 | 9.36 |  | 0 |  |  |  | znížená |  | 0 | 0 | 0 | 0 | 0 | 4 | K | 2 | ROZPOCET | 0 | 0 | 0 | 0 | 0 | 2 | 0 | 4 | 10
6 | K | 167101101 | Nakladanie neuľahnutého výkopku z hornín tr.1-4 do 100 m3 | m3 | 9.36 |  | 0 |  |  |  | znížená |  | 0 | 0 | 0 | 0 | 0 | 4 | K | 2 | ROZPOCET | 0 | 0 | 0 | 0 | 0 | 2 | 0 | 4 | 12
7 | K | 171201201 | Uloženie sypaniny na skládky do 100 m3 | m3 | 9.36 |  | 0 |  |  |  | znížená |  | 0 | 0 | 0 | 0 | 0 | 4 | K | 2 | ROZPOCET | 0 | 0 | 0 | 0 | 0 | 2 | 0 | 4 | 14
8 | K | 171209002 | Poplatok za skladovanie - zemina a kamenivo (17 05) ostatné | t | 14.97 |  | 0 |  |  |  | znížená |  | 0 | 0 | 0 | 0 | 0 | 4 | K | 2 | ROZPOCET | 0 | 0 | 0 | 0 | 0 | 2 | 0 | 4 | 16
9 | K | 174101001 | Zásyp sypaninou so zhutnením jám, šachiet, rýh, zárezov alebo okolo objektov do 100 m3 | m3 | 2.33 |  | 0 |  |  |  | znížená |  | 0 | 0 | 0 | 0 | 0 | 4 | K | 2 | ROZPOCET | 0 | 0 | 0 | 0 | 0 | 2 | 0 | 4 | 18
10 | M | 583310001400 | Kamenivo ťažené hrubé frakcia 8-16 mm, STN EN 13242 + A1 | t | 4.19 |  | 0 |  |  |  | znížená |  | 0 | 1 | 4.19 | 0 | 0 | 8 | M | 2 | ROZPOCET | 0 | 0 | 0 | 0 | 0 | 2 | 0 | 4 | 20
11 | K | 175101102 | Obsyp potrubia sypaninou z vhodných hornín 1 až 4 s prehodením sypaniny | m3 | 4.35 |  | 0 |  |  |  | znížená |  | 0 | 0 | 0 | 0 | 0 | 4 | K | 2 | ROZPOCET | 0 | 0 | 0 | 0 | 0 | 2 | 0 | 4 | 22
12 | M | 5833714000 | Štrkopiesok 0-16 n | t | 7.837 |  | 0 |  |  |  | znížená |  | 0 | 1 | 7.837 | 0 | 0 | 8 | M | 2 | ROZPOCET | 0 | 0 | 0 | 0 | 0 | 2 | 0 | 4 | 24
| D | 3 | Zvislé a kompletné konštrukcie |  |  |  | 0 | [5 empty] | 0 |  | 0.2195 |  | 0 | 1 | D | 1 | ROZPOCET | [6 empty] | 0
13 | K | 310235241 | Zamurovanie otvoru s plochou do 0,0225 m2 v murive nadzákladného tehlami do 300 mm | ks | 1 |  | 0 |  |  |  | znížená |  | 0 | 0.0135 | 0.0135 | 0 | 0 | 4 | K | 2 | ROZPOCET | 0 | 0 | 0 | 0 | 0 | 2 | 0 | 4 | 26
14 | K | 310236241 | Zamurovanie otvoru s plochou do 0,09 m2 v murive nadzákladného tehlami do 300 mm | ks | 4 |  | 0 |  |  |  | znížená |  | 0 | 0.0515 | 0.206 | 0 | 0 | 4 | K | 2 | ROZPOCET | 0 | 0 | 0 | 0 | 0 | 2 | 0 | 4 | 28
| D | 4 | Vodorovné konštrukcie |  |  |  | 0 | [5 empty] | 0 |  | 3.8917 |  | 0 | 1 | D | 1 | ROZPOCET | [6 empty] | 0
15 | K | 411387531 | Zabetónov. otvoru s plochou do 0, 25 m2, v stropoch zo železobetónu a tvárnicových a v klenbách | ks | 2 |  | 0 |  |  |  | znížená |  | 0 | 0.04562 | 0.09124 | 0 | 0 | 4 | K | 2 | ROZPOCET | 0 | 0 | 0 | 0 | 0 | 2 | 0 | 4 | 30
16 | K | 451573111 | Lôžko pod potrubie, stoky a drobné objekty, v otvorenom výkope z piesku a štrkopiesku do 63 mm | m3 | 2.01 |  | 0 |  |  |  | znížená |  | 0 | 1.8908 | 3.8004 | 0 | 0 | 4 | K | 2 | ROZPOCET | 0 | 0 | 0 | 0 | 0 | 2 | 0 | 4 | 32
| D | 5 | Komunikácie |  |  |  | 0 | [5 empty] | 0 |  | 0.35194 |  | 0 | 1 | D | 1 | ROZPOCET | [6 empty] | 0
17 | K | 564281111 | Podklad alebo podsyp zo štrkopiesku s rozprestretím, vlhčením a zhutnením, po zhutnení hr. 300 mm | m2 | 0.5 |  | 0 |  |  |  | znížená |  | 0 | 0.6072 | 0.3036 | 0 | 0 | 4 | K | 2 | ROZPOCET | 0 | 0 | 0 | 0 | 0 | 2 | 0 | 4 | 34
18 | K | 576131211 | Koberec asfaltový modifikovaný I.tr. mastixový SMA 8 O jemnozrnný, po zhutnení hr. 40 mm š. do 3 m | m2 | 0.5 |  | 0 |  |  |  | znížená |  | 0 | 0.09668 | 0.04834 | 0 | 0 | 4 | K | 2 | ROZPOCET | 0 | 0 | 0 | 0 | 0 | 2 | 0 | 4 | 36
| D | 6 | Úpravy povrchov, podlahy, osadenie |  |  |  | 0 | [5 empty] | 0 |  | 6.8091 |  | 0 | 1 | D | 1 | ROZPOCET | [6 empty] | 0
19 | K | 611401111 | Omietka jednotlivých malých plôch na stropoch akoukoľvek maltou s plochou jednotlivo do 0, 09 m2 | ks | 2 |  | 0 |  |  |  | znížená |  | 0 | 0.00379 | 0.00758 | 0 | 0 | 4 | K | 2 | ROZPOCET | 0 | 0 | 0 | 0 | 0 | 2 | 0 | 4 | 38
20 | K | 612401191 | Omietka jednotlivých malých plôch vnútorných stien akoukoľvek maltou do 0, 09 m2 | ks | 2 |  | 0 |  |  |  | znížená |  | 0 | 0.00304 | 0.00608 | 0 | 0 | 4 | K | 2 | ROZPOCET | 0 | 0 | 0 | 0 | 0 | 2 | 0 | 4 | 40
21 | K | 612403399 | Hrubá výplň rýh na stenách akoukoľvek maltou, akejkoľvek šírky ryhy | m2 | 0.7 |  | 0 |  |  |  | znížená |  | 0 | 0.075514 | 0.05286 | 0 | 0 | 4 | K | 2 | ROZPOCET | 0 | 0 | 0 | 0 | 0 | 2 | 0 | 4 | 42
22 | K | 631312141 | Doplnenie existujúcich mazanín prostým betónom (s dodaním hmôt) bez poteru rýh v mazaninách | m3 | 1.3 |  | 0 |  |  |  | znížená |  | 0 | 2.0953 | 2.7238 | 0 | 0 | 4 | K | 2 | ROZPOCET | 0 | 0 | 0 | 0 | 0 | 2 | 0 | 4 | 44
23 | K | 631571111 | Doplnenie násypu pieskom s ubitím a urovnaním povrchu násypu | m3 | 1.3 |  | 0 |  |  |  | znížená |  | 0 | 2.004 | 2.6052 | 0 | 0 | 4 | K | 2 | ROZPOCET | 0 | 0 | 0 | 0 | 0 | 2 | 0 | 4 | 46
24 | K | 632451411 | Doplnenie cementového poteru s plochou jednotlivo (s dodaním hmôt) do 4 m2 a hr. do 10 mm | m2 | 0.1 |  | 0 |  |  |  | znížená |  | 0 | 0.0201 | 0.00201 | 0 | 0 | 4 | K | 2 | ROZPOCET | 0 | 0 | 0 | 0 | 0 | 2 | 0 | 4 | 48
25 | K | 632921411 | Dlažba z betónových dlaždíc Terazzo hr. do 40 mm do cem malty MC-10 | m2 | 5.7 |  | 0 |  |  |  | znížená |  | 0 | 0.24761 | 1.4114 | 0 | 0 | 4 | K | 2 | ROZPOCET | 0 | 0 | 0 | 0 | 0 | 2 | 0 | 4 | 50
26 | K | 634920031 | Rezanie dilatačných škár v čiastočne zatvrdnutej betónovej mazanine alebo poteru hĺbky nad 50 do 80 mm, šírky do 5 mm | m | 19 |  | 0 |  |  |  | znížená |  | 0 | 1e-05 | 0.00019 | 0 | 0 | 4 | K | 2 | ROZPOCET | 0 | 0 | 0 | 0 | 0 | 2 | 0 | 4 | 52
| D | 8 | Rúrové vedenie |  |  |  | 0 | [5 empty] | 0 |  | 0 |  | 0 | 1 | D | 1 | ROZPOCET | [6 empty] | 0
27 | M | 5922442280 | Šachtová vložka DN 150 pre PVC hladké | ks | 1 |  | 0 |  |  |  | znížená |  | 0 | 0 | 0 | 0 | 0 | 8 | M | 2 | ROZPOCET | 0 | 0 | 0 | 0 | 0 | 2 | 0 | 4 | 54
| D | 9 | Ostatné konštrukcie a práce-búranie |  |  |  | 0 | [5 empty] | 0 |  | 0 |  | 0 | 1 | D | 1 | ROZPOCET | [6 empty] | 0
28 | K | 919735112 | Rezanie existujúceho asfaltového krytu alebo podkladu hĺbky nad 50 do 100 mm | m | 1 |  | 0 |  |  |  | znížená |  | 0 | 0 | 0 | 0 | 0 | 4 | K | 2 | ROZPOCET | 0 | 0 | 0 | 0 | 0 | 2 | 0 | 4 | 56
29 | K | 965042141 | Búranie podkladov pod dlažby, liatych dlažieb a mazanín,betón alebo liaty asfalt hr.do 100 mm, plochy nad 4 m2 -2,20000t | m3 | 12.2 |  | 0 |  |  |  | znížená |  | 0 | 0 | 0 | 0 | 0 | 4 | K | 2 | ROZPOCET | 0 | 0 | 0 | 0 | 0 | 2 | 0 | 4 | 58
30 | K | 965081812 | Búranie dlažieb, z kamen., cement., terazzových, čadičových alebo keramických, hr. nad 10 mm, -0,06500t | m2 | 5.7 |  | 0 |  |  |  | znížená |  | 0 | 0 | 0 | 0 | 0 | 4 | K | 2 | ROZPOCET | 0 | 0 | 0 | 0 | 0 | 2 | 0 | 4 | 60
31 | K | 965082941 | Odstránenie násypu pod podlahami alebo na strechách, hr.nad 200 mm, -1,40000t | m3 | 4 |  | 0 |  |  |  | znížená |  | 0 | 0 | 0 | 0 | 0 | 4 | K | 2 | ROZPOCET | 0 | 0 | 0 | 0 | 0 | 2 | 0 | 4 | 62
32 | K | 969021121 | Vybúranie kanalizačného potrubia DN do 200 mm, -0,06300t | m | 12 |  | 0 |  |  |  | znížená |  | 0 | 0 | 0 | 0 | 0 | 4 | K | 2 | ROZPOCET | 0 | 0 | 0 | 0 | 0 | 2 | 0 | 4 | 64
33 | K | 971033241 | Vybúranie otvoru v murive tehl. plochy do 0,0225 m2 hr. do 300 mm, -0,00800t | ks | 1 |  | 0 |  |  |  | znížená |  | 0 | 0 | 0 | 0 | 0 | 4 | K | 2 | ROZPOCET | 0 | 0 | 0 | 0 | 0 | 2 | 0 | 4 | 66
34 | K | 971052341 | Vybúranie otvoru v želzobet. priečkach a stenách plochy do 0,09 m2, do 300 mm, -0,05900t | ks | 4 |  | 0 |  |  |  | znížená |  | 0 | 0 | 0 | 0 | 0 | 4 | K | 2 | ROZPOCET | 0 | 0 | 0 | 0 | 0 | 2 | 0 | 4 | 68
35 | K | 972054241 | Vybúranie otvoru v stropoch a klenbách železob. plochy do 0,09 m2, hr. nad 120 mm, -0,03200t | ks | 2 |  | 0 |  |  |  | znížená |  | 0 | 0 | 0 | 0 | 0 | 4 | K | 2 | ROZPOCET | 0 | 0 | 0 | 0 | 0 | 2 | 0 | 4 | 70
36 | K | 974031153 | Vysekávanie rýh v akomkoľvek murive tehlovom na akúkoľvek maltu do hĺbky 100 mm a š. do 100 mm, -0,01800t | m | 7 |  | 0 |  |  |  | znížená |  | 0 | 0 | 0 | 0 | 0 | 4 | K | 2 | ROZPOCET | 0 | 0 | 0 | 0 | 0 | 2 | 0 | 4 | 72
37 | K | 979081111 | Odvoz sutiny a vybúraných hmôt na skládku do 1 km | t | 34.99 |  | 0 |  |  |  | znížená |  | 0 | 0 | 0 | 0 | 0 | 4 | K | 2 | ROZPOCET | 0 | 0 | 0 | 0 | 0 | 2 | 0 | 4 | 74
38 | K | 979081121 | Odvoz sutiny a vybúraných hmôt na skládku za každý ďalší 1 km | t | 310.797 |  | 0 |  |  |  | znížená |  | 0 | 0 | 0 | 0 | 0 | 4 | K | 2 | ROZPOCET | 0 | 0 | 0 | 0 | 0 | 2 | 0 | 4 | 76
39 | K | 979082111 | Vnútrostavenisková doprava sutiny a vybúraných hmôt do 10 m | t | 34.99 |  | 0 |  |  |  | znížená |  | 0 | 0 | 0 | 0 | 0 | 4 | K | 2 | ROZPOCET | 0 | 0 | 0 | 0 | 0 | 2 | 0 | 4 | 78
40 | K | 979089012 | Poplatok za skladovanie - betón, tehly, dlaždice (17 01 ), ostatné | t | 34.99 |  | 0 |  |  |  | znížená |  | 0 | 0 | 0 | 0 | 0 | 4 | K | 2 | ROZPOCET | 0 | 0 | 0 | 0 | 0 | 2 | 0 | 4 | 80
| D | 99 | Presun hmôt HSV |  |  |  | 0 | [5 empty] | 0 |  | 0 |  | 0 | 1 | D | 1 | ROZPOCET | [6 empty] | 0
41 | K | 999281111 | Presun hmôt pre opravy a údržbu objektov vrátane vonkajších plášťov výšky do 25 m | t | 23.299 |  | 0 |  |  |  | znížená |  | 0 | 0 | 0 | 0 | 0 | 4 | K | 2 | ROZPOCET | 0 | 0 | 0 | 0 | 0 | 2 | 0 | 4 | 82
| D | PSV | Práce a dodávky PSV |  |  |  | 0 | [5 empty] | 0 |  | 0.60712 |  | 0 | 2 | D | 0 | ROZPOCET | [6 empty] | 0
| D | 711 | Izolácie proti vode a vlhkosti |  |  |  | 0 | [5 empty] | 0 |  | 0.0312 |  | 0 | 2 | D | 1 | ROZPOCET | [6 empty] | 0
42 | K | 711133005 | Zhotovenie izolácie proti zemnej vlhkosti PVC fóliou položenou voľne na vodorovnej ploche s naleptaním spoju | m2 | 15 |  | 0 |  |  |  | znížená |  | 0 | 8e-05 | 0.0012 | 0 | 0 | 16 | K | 2 | ROZPOCET | 0 | 0 | 0 | 0 | 0 | 2 | 0 | 16 | 84
43 | M | 283220000300 | Hydroizolačná fólia PVC-P FATRAFOL 803, hr. 1,5 mm, š. 1,3 m, izolácia základov proti zemnej vlhkosti, tlakovej vode, radónu, hnedá, FATRA IZOLFA | m2 | 15 |  | 0 |  |  |  | znížená |  | 0 | 0.002 | 0.03 | 0 | 0 | 32 | M | 2 | ROZPOCET | 0 | 0 | 0 | 0 | 0 | 2 | 0 | 16 | 86
44 | K | 998711201 | Presun hmôt pre izoláciu proti vode v objektoch výšky do 6 m | % |  |  | 0 |  |  |  | znížená |  | 0 | 0 | 0 | 0 | 0 | 16 | K | 2 | ROZPOCET | 0 | 0 | 0 | 0 | 0 | 2 | 0 | 16 | 88
| D | 712 | Izolácie striech, povlakové krytiny |  |  |  | 0 | [5 empty] | 0 |  | 0.00692 |  | 0 | 2 | D | 1 | ROZPOCET | [6 empty] | 0
45 | K | 712300831 | Odstránenie povlakovej krytiny na strechách plochých 10° jednovrstvovej, -0,00600t | m2 | 2 |  | 0 |  |  |  | znížená |  | 0 | 0 | 0 | 0 | 0 | 16 | K | 2 | ROZPOCET | 0 | 0 | 0 | 0 | 0 | 2 | 0 | 16 | 90
46 | K | 712300941 | Oprava povlakovej krytiny striech plochžch do 10°-príplatok k cene za opravovaný kus do 2 m2, fóliami termoplastickými | ks | 2 |  | 0 |  |  |  | znížená |  | 0 | 0 | 0 | 0 | 0 | 16 | K | 2 | ROZPOCET | 0 | 0 | 0 | 0 | 0 | 2 | 0 | 16 | 92
47 | K | 712370110 | Zhotovenie povlakovej krytiny striech plochých do 10° PVC-P fóliou natavením do asfaltového podkladu so zváraním spoju | m2 | 2 |  | 0 |  |  |  | znížená |  | 0 | 0.00071 | 0.00142 | 0 | 0 | 16 | K | 2 | ROZPOCET | 0 | 0 | 0 | 0 | 0 | 2 | 0 | 16 | 94
48 | M | 283220001900 | Hydroizolačná fólia PVC-P FATRAFOL 807, hr. 2,6 mm, š. 1,3 m, s podkladnou vrstvou z netkanej textílie PES, izolácia pre lepené systémy, farba sivá, FATRA IZOLFA | m2 | 2.5 |  | 0 |  |  |  | znížená |  | 0 | 0.0022 | 0.0055 | 0 | 0 | 32 | M | 2 | ROZPOCET | 0 | 0 | 0 | 0 | 0 | 2 | 0 | 16 | 96
| D | 713 | Izolácie tepelné |  |  |  | 0 | [5 empty] | 0 |  | 0.08587 |  | 0 | 2 | D | 1 | ROZPOCET | [6 empty] | 0
49 | K | 713141210 | Montáž tepelnej izolácie striech plochých do 10° minerálnou vlnou, dvojvrstvová prilep. asfaltom | m2 | 2 |  | 0 |  |  |  | znížená |  | 0 | 0.00229 | 0.00458 | 0 | 0 | 16 | K | 2 | ROZPOCET | 0 | 0 | 0 | 0 | 0 | 2 | 0 | 16 | 98
50 | M | 631440025400 | Doska ISOVER S 10, 100x1200x2000 mm izolácia z kamennej vlny vhodná pre zateplenie plochých striech | m2 | 5 |  | 0 |  |  |  | znížená |  | 0 | 0.015 | 0.075 | 0 | 0 | 32 | M | 2 | ROZPOCET | 0 | 0 | 0 | 0 | 0 | 2 | 0 | 16 | 100
51 | K | 713482111 | Montáž trubíc z PE, hr.do 10 mm,vnút.priemer do 38 mm | m | 63 |  | 0 |  |  |  | znížená |  | 0 | 0 | 0 | 0 | 0 | 16 | K | 2 | ROZPOCET | 0 | 0 | 0 | 0 | 0 | 2 | 0 | 16 | 102
52 | M | 283310000500 | Izolačná PE trubica TUBOLIT DG 22x5 mm (d potrubia x hr. izolácie), nenadrezaná, AZ FLEX | m | 7 |  | 0 |  |  |  | znížená |  | 0 | 4e-05 | 0.00028 | 0 | 0 | 32 | M | 2 | ROZPOCET | 0 | 0 | 0 | 0 | 0 | 2 | 0 | 16 | 104
53 | M | 283310001300 | Izolačná PE trubica TUBOLIT DG 22x9 mm (d potrubia x hr. izolácie), nadrezaná, AZ FLEX | m | 11 |  | 0 |  |  |  | znížená |  | 0 | 1e-05 | 0.00011 | 0 | 0 | 32 | M | 2 | ROZPOCET | 0 | 0 | 0 | 0 | 0 | 2 | 0 | 16 | 106
54 | M | 283310000700 | Izolačná PE trubica TUBOLIT DG 28x5 mm (d potrubia x hr. izolácie), nenadrezaná, AZ FLEX | m | 5 |  | 0 |  |  |  | znížená |  | 0 | 2e-05 | 0.0001 | 0 | 0 | 32 | M | 2 | ROZPOCET | 0 | 0 | 0 | 0 | 0 | 2 | 0 | 16 | 108
55 | M | 283310000900 | Izolačná PE trubica TUBOLIT DG 35x5 mm (d potrubia x hr. izolácie), nenadrezaná, AZ FLEX | m | 20 |  | 0 |  |  |  | znížená |  | 0 | 8e-05 | 0.0016 | 0 | 0 | 32 | M | 2 | ROZPOCET | 0 | 0 | 0 | 0 | 0 | 2 | 0 | 16 | 110
56 | M | 283310001800 | Izolačná PE trubica TUBOLIT DG 42x9 mm (d potrubia x hr. izolácie), nadrezaná, AZ FLEX | m | 20 |  | 0 |  |  |  | znížená |  | 0 | 0.00021 | 0.0042 | 0 | 0 | 32 | M | 2 | ROZPOCET | 0 | 0 | 0 | 0 | 0 | 2 | 0 | 16 | 112
57 | K | 998713201 | Presun hmôt pre izolácie tepelné v objektoch výšky do 6 m | % |  |  | 0 |  |  |  | znížená |  | 0 | 0 | 0 | 0 | 0 | 16 | K | 2 | ROZPOCET | 0 | 0 | 0 | 0 | 0 | 2 | 0 | 16 | 114
| D | 721 | Zdravotechnika - vnútorná kanalizácia |  |  |  | 0 | [5 empty] | 0 |  | 0.26197 |  | 0 | 2 | D | 1 | ROZPOCET | [6 empty] | 0
58 | K | 721140802 | Demontáž potrubia z liatinových rúr odpadového alebo dažďového do DN 100, -0,01492t | m | 6 |  | 0 |  |  |  | znížená |  | 0 | 0 | 0 | 0 | 0 | 16 | K | 2 | ROZPOCET | 0 | 0 | 0 | 0 | 0 | 2 | 0 | 16 | 116
59 | K | 721140806 | Demontáž potrubia z liatinových rúr odpadového alebo dažďového nad 100 do DN 200, -0,03065t | m | 7 |  | 0 |  |  |  | znížená |  | 0 | 0 | 0 | 0 | 0 | 16 | K | 2 | ROZPOCET | 0 | 0 | 0 | 0 | 0 | 2 | 0 | 16 | 118
60 | K | 721171107 | Potrubie z PVC - U odpadové ležaté hrdlové D 75x1, 8 | m | 1 |  | 0 |  |  |  | znížená |  | 0 | 0.00157 | 0.00157 | 0 | 0 | 16 | K | 2 | ROZPOCET | 0 | 0 | 0 | 0 | 0 | 2 | 0 | 16 | 120
61 | K | 721171109 | Potrubie z PVC - U odpadové ležaté hrdlové D 110x2, 2 | m | 20 |  | 0 |  |  |  | znížená |  | 0 | 0.00163 | 0.0326 | 0 | 0 | 16 | K | 2 | ROZPOCET | 0 | 0 | 0 | 0 | 0 | 2 | 0 | 16 | 122
62 | K | 721171111 | Potrubie z PVC - U odpadové ležaté hrdlové D 140x2, 8 | m | 34 |  | 0 |  |  |  | znížená |  | 0 | 0.00275 | 0.0935 | 0 | 0 | 16 | K | 2 | ROZPOCET | 0 | 0 | 0 | 0 | 0 | 2 | 0 | 16 | 124
63 | K | 721171112 | Potrubie z PVC - U odpadové ležaté hrdlové D 160x3, 9 | m | 10 |  | 0 |  |  |  | znížená |  | 0 | 0.00334 | 0.0334 | 0 | 0 | 16 | K | 2 | ROZPOCET | 0 | 0 | 0 | 0 | 0 | 2 | 0 | 16 | 126
64 | K | 721171803 | Demontáž potrubia z novodurových rúr odpadového alebo pripojovacieho do D75, -0,00210 t | m | 2 |  | 0 |  |  |  | znížená |  | 0 | 0 | 0 | 0 | 0 | 16 | K | 2 | ROZPOCET | 0 | 0 | 0 | 0 | 0 | 2 | 0 | 16 | 128
65 | K | 721173204 | Potrubie z PVC - U odpadné pripájacie D 40x1, 8 | m | 8 |  | 0 |  |  |  | znížená |  | 0 | 0.00059 | 0.00472 | 0 | 0 | 16 | K | 2 | ROZPOCET | 0 | 0 | 0 | 0 | 0 | 2 | 0 | 16 | 130
66 | K | 721173205 | Potrubie z PVC - U odpadné pripájacie D 50x1, 8 | m | 5 |  | 0 |  |  |  | znížená |  | 0 | 0.00064 | 0.0032 | 0 | 0 | 16 | K | 2 | ROZPOCET | 0 | 0 | 0 | 0 | 0 | 2 | 0 | 16 | 132
67 | K | 721175006 | Montáž PVC potrubia na odvod kondenzátu D 20 mm | m | 4 |  | 0 |  |  |  | znížená |  | 0 | 1e-05 | 4e-05 | 0 | 0 | 16 | K | 2 | ROZPOCET | 0 | 0 | 0 | 0 | 0 | 2 | 0 | 16 | 134
68 | M | 286120017030 | Hadica PVC pre odvod kondenzátu, d 20 mm, dĺ. 30 m | m | 4 |  | 0 |  |  |  | znížená |  | 0 | 0.00041 | 0.00164 | 0 | 0 | 32 | M | 2 | ROZPOCET | 0 | 0 | 0 | 0 | 0 | 2 | 0 | 16 | 136
69 | K | 721175015 | Montáž zápachového uzáveru (sifónu) pre klimatizačné zariadenia | ks | 5 |  | 0 |  |  |  | znížená |  | 0 | 0 | 0 | 0 | 0 | 16 | K | 2 | ROZPOCET | 0 | 0 | 0 | 0 | 0 | 2 | 0 | 16 | 138
70 | M | 551620015600 | Zápachová uzávierka podomietková UP HL138, DN32, krytka 100x100 mm, prídavná zápachová uzávierka, vetranie a klimatizácia, PP/ABS | ks | 4 |  | 0 |  |  |  | znížená |  | 0 | 0.00028 | 0.00112 | 0 | 0 | 32 | M | 2 | ROZPOCET | 0 | 0 | 0 | 0 | 0 | 2 | 0 | 16 | 140
71 | M | 5516682000001 | Lievik so zápachovým uzáverom HL21 DN32 | ks | 1 |  | 0 |  |  |  | znížená |  | 0 | 0.00033 | 0.00033 | 0 | 0 | 32 | M | 2 | ROZPOCET | 0 | 0 | 0 | 0 | 0 | 2 | 0 | 16 | 142
72 | K | 721194104 | Zriadenie prípojky na potrubí vyvedenie a upevnenie odpadových výpustiek D 40x1, 8 | ks | 5 |  | 0 |  |  |  | znížená |  | 0 | 0 | 0 | 0 | 0 | 16 | K | 2 | ROZPOCET | 0 | 0 | 0 | 0 | 0 | 2 | 0 | 16 | 144
73 | K | 721194105 | Zriadenie prípojky na potrubí vyvedenie a upevnenie odpadových výpustiek D 50x1, 8 | ks | 2 |  | 0 |  |  |  | znížená |  | 0 | 0 | 0 | 0 | 0 | 16 | K | 2 | ROZPOCET | 0 | 0 | 0 | 0 | 0 | 2 | 0 | 16 | 146
74 | K | 721194109 | Zriadenie prípojky na potrubí vyvedenie a upevnenie odpadových výpustiek D 110x2, 3 | ks | 1 |  | 0 |  |  |  | znížená |  | 0 | 0 | 0 | 0 | 0 | 16 | K | 2 | ROZPOCET | 0 | 0 | 0 | 0 | 0 | 2 | 0 | 16 | 148
75 | K | 721210823 | Demontáž strešného vtoku DN 125, -0,02011t | ks | 1 |  | 0 |  |  |  | znížená |  | 0 | 0 | 0 | 0 | 0 | 16 | K | 2 | ROZPOCET | 0 | 0 | 0 | 0 | 0 | 2 | 0 | 16 | 150
76 | K | 721225205001 | Montáž zápachovej uzávierky z PVC do DN50 | ks | 5 |  | 0 |  |  |  | znížená |  | 0 | 0.01719 | 0.08595 | 0 | 0 | 16 | K | 2 | ROZPOCET | 0 | 0 | 0 | 0 | 0 | 2 | 0 | 16 | 152
77 | K | 721230099 | Montáž strešného vtoku pre mPVC izolácie DN 110 | ks | 1 |  | 0 |  |  |  | znížená |  | 0 | 0.00052 | 0.00052 | 0 | 0 | 16 | K | 2 | ROZPOCET | 0 | 0 | 0 | 0 | 0 | 2 | 0 | 16 | 154
78 | M | 286630019400 | Strešný vtok TW 110 BITS, izolačný tanier, vertikálny odtok, záchytný kôš | ks | 1 |  | 0 |  |  |  | znížená |  | 0 | 0.00308 | 0.00308 | 0 | 0 | 32 | M | 2 | ROZPOCET | 0 | 0 | 0 | 0 | 0 | 2 | 0 | 16 | 156
79 | K | 721274103 | Ventilačné hlavice strešná - plastové DN 100 HUL 810 | ks | 1 |  | 0 |  |  |  | znížená |  | 0 | 0.0003 | 0.0003 | 0 | 0 | 16 | K | 2 | ROZPOCET | 0 | 0 | 0 | 0 | 0 | 2 | 0 | 16 | 158
80 | K | 721290111 | Ostatné - skúška tesnosti kanalizácie v objektoch vodou do DN 125 | m | 68 |  | 0 |  |  |  | znížená |  | 0 | 0 | 0 | 0 | 0 | 16 | K | 2 | ROZPOCET | 0 | 0 | 0 | 0 | 0 | 2 | 0 | 16 | 160
81 | K | 721290112 | Ostatné - skúška tesnosti kanalizácie v objektoch vodou DN 150 alebo DN 200 | m | 10 |  | 0 |  |  |  | znížená |  | 0 | 0 | 0 | 0 | 0 | 16 | K | 2 | ROZPOCET | 0 | 0 | 0 | 0 | 0 | 2 | 0 | 16 | 162
82 | K | 721290821 | Vnútrostav. premiestnenie vybúraných hmôt vnútor. kanal. vodorovne do 100 m z budov vysokých do 6 m | t | 0.328 |  | 0 |  |  |  | znížená |  | 0 | 0 | 0 | 0 | 0 | 16 | K | 2 | ROZPOCET | 0 | 0 | 0 | 0 | 0 | 2 | 0 | 16 | 164
83 | K | 998721201 | Presun hmôt pre vnútornú kanalizáciu v objektoch výšky do 6 m | % |  |  | 0 |  |  |  | znížená |  | 0 | 0 | 0 | 0 | 0 | 16 | K | 2 | ROZPOCET | 0 | 0 | 0 | 0 | 0 | 2 | 0 | 16 | 166
| D | 722 | Zdravotechnika - vnútorný vodovod |  |  |  | 0 | [5 empty] | 0 |  | 0.0765 |  | 0 | 2 | D | 1 | ROZPOCET | [6 empty] | 0
84 | K | 722130801 | Demontáž potrubia z oceľových rúrok závitových do DN 25, -0,00213t | m | 20 |  | 0 |  |  |  | znížená |  | 0 | 0 | 0 | 0 | 0 | 16 | K | 2 | ROZPOCET | 0 | 0 | 0 | 0 | 0 | 2 | 0 | 16 | 168
85 | K | 722130802 | Demontáž potrubia z oceľových rúrok závitových nad 25 do DN 40, -0,00497t | m | 5 |  | 0 |  |  |  | znížená |  | 0 | 0 | 0 | 0 | 0 | 16 | K | 2 | ROZPOCET | 0 | 0 | 0 | 0 | 0 | 2 | 0 | 16 | 170
86 | K | 722130803 | Demontáž potrubia z oceľových rúrok závitových nad 40 do DN 50, -0,00670t | m | 5 |  | 0 |  |  |  | znížená |  | 0 | 0 | 0 | 0 | 0 | 16 | K | 2 | ROZPOCET | 0 | 0 | 0 | 0 | 0 | 2 | 0 | 16 | 172
87 | K | 722161012 | Vodovodné potrubie z nerezových rúrok spájaných lisovaním D 35 mm | m | 15 |  | 0 |  |  |  | znížená |  | 0 | 0.00126 | 0.0189 | 0 | 0 | 16 | K | 2 | ROZPOCET | 0 | 0 | 0 | 0 | 0 | 2 | 0 | 16 | 174
88 | K | 722161015 | Vodovodné potrubie z nerezových rúrok spájaných lisovaním D 42 mm | m | 14 |  | 0 |  |  |  | znížená |  | 0 | 0.00108 | 0.01512 | 0 | 0 | 16 | K | 2 | ROZPOCET | 0 | 0 | 0 | 0 | 0 | 2 | 0 | 16 | 176
89 | K | 722171312 | Potrubie z viacvrstvových rúr PE Geberit Mepla d20x2,5mm | m | 18 |  | 0 |  |  |  | znížená |  | 0 | 0.00022 | 0.00396 | 0 | 0 | 16 | K | 2 | ROZPOCET | 0 | 0 | 0 | 0 | 0 | 2 | 0 | 16 | 178
90 | K | 722171313 | Potrubie z viacvrstvových rúr PE Geberit Mepla d26x3,0mm | m | 5 |  | 0 |  |  |  | znížená |  | 0 | 0.00039 | 0.00195 | 0 | 0 | 16 | K | 2 | ROZPOCET | 0 | 0 | 0 | 0 | 0 | 2 | 0 | 16 | 180
91 | K | 722171314 | Potrubie z viacvrstvových rúr PE Geberit Mepla d32x3,0mm | m | 5 |  | 0 |  |  |  | znížená |  | 0 | 0.00051 | 0.00255 | 0 | 0 | 16 | K | 2 | ROZPOCET | 0 | 0 | 0 | 0 | 0 | 2 | 0 | 16 | 182
92 | K | 722220862 | Demontáž armatúry závitovej s dvomi závitmi nad 3/4 do G 5/4, -0,00123t | ks | 4 |  | 0 |  |  |  | znížená |  | 0 | 0 | 0 | 0 | 0 | 16 | K | 2 | ROZPOCET | 0 | 0 | 0 | 0 | 0 | 2 | 0 | 16 | 184
93 | K | 722220866.001 | Demontáž hydrantovej skrine s výzbrojou | kpl | 1 |  | 0 |  |  |  | znížená |  | 0 | 0 | 0 | 0 | 0 | 16 | K | 2 | ROZPOCET | 0 | 0 | 0 | 0 | 0 | 2 | 0 | 16 | 186
94 | K | 722221010 | Montáž guľového kohúta závitového priameho pre vodu G 1/2 | ks | 2 |  | 0 |  |  |  | znížená |  | 0 | 2e-05 | 4e-05 | 0 | 0 | 16 | K | 2 | ROZPOCET | 0 | 0 | 0 | 0 | 0 | 2 | 0 | 16 | 188
95 | M | 551110013700 | Guľový uzáver pre vodu Perfecta, 1/2" FF, páčka, niklovaná mosadz, IVAR | ks | 2 |  | 0 |  |  |  | znížená |  | 0 | 3e-05 | 6e-05 | 0 | 0 | 32 | M | 2 | ROZPOCET | 0 | 0 | 0 | 0 | 0 | 2 | 0 | 16 | 190
96 | K | 722221082 | Montáž guľového kohúta vypúšťacieho závitového G 1/2 | ks | 1 |  | 0 |  |  |  | znížená |  | 0 | 2e-05 | 2e-05 | 0 | 0 | 16 | K | 2 | ROZPOCET | 0 | 0 | 0 | 0 | 0 | 2 | 0 | 16 | 192
97 | M | 551110011200 | Guľový uzáver vypúšťací s páčkou, 1/2" M, mosadz, IVAR | ks | 1 |  | 0 |  |  |  | znížená |  | 0 | 8e-05 | 8e-05 | 0 | 0 | 32 | M | 2 | ROZPOCET | 0 | 0 | 0 | 0 | 0 | 2 | 0 | 16 | 194
98 | K | 722221170 | Montáž poistného ventilu závitového pre vodu G 1/2 | ks | 1 |  | 0 |  |  |  | znížená |  | 0 | 2e-05 | 2e-05 | 0 | 0 | 16 | K | 2 | ROZPOCET | 0 | 0 | 0 | 0 | 0 | 2 | 0 | 16 | 196
99 | M | 5514083001 | Ventil poistný k elektric. ohrievaču TE 1847 DN15 | ks | 1 |  | 0 |  |  |  | znížená |  | 0 | 0.0004 | 0.0004 | 0 | 0 | 32 | M | 2 | ROZPOCET | 0 | 0 | 0 | 0 | 0 | 2 | 0 | 16 | 198
100 | K | 722229101 | Montáž ventilu výtok., plavák.,vypúšť.,odvodňov.,kohút.plniaceho,vypúšťacieho PN 0.6, ventilov G 1/2 | ks | 1 |  | 0 |  |  |  | znížená |  | 0 | 0.00026 | 0.00026 | 0 | 0 | 16 | K | 2 | ROZPOCET | 0 | 0 | 0 | 0 | 0 | 2 | 0 | 16 | 200
101 | M | 551210009500 | Ventil odvzdušňovací automatický, 1/2", PN 10, mosadz, IVAR | ks | 1 |  | 0 |  |  |  | znížená |  | 0 | 5e-05 | 5e-05 | 0 | 0 | 32 | M | 2 | ROZPOCET | 0 | 0 | 0 | 0 | 0 | 2 | 0 | 16 | 202
102 | K | 722250010 | Montáž hydrantového systému s tvarovo stálou hadicou D 33 | súb. | 1 |  | 0 |  |  |  | znížená |  | 0 | 0.00026 | 0.00026 | 0 | 0 | 16 | K | 2 | ROZPOCET | 0 | 0 | 0 | 0 | 0 | 2 | 0 | 16 | 204
103 | M | 449150004500 | Hydrantový systém s tvarovo stálou hadicou D 33, hadica 30 m, skriňa 800x800x340 mm, plné dvierka, prúdnica TAJFUN TURBO ekv.13 | ks | 1 |  | 0 |  |  |  | znížená |  | 0 | 0.022 | 0.022 | 0 | 0 | 32 | M | 2 | ROZPOCET | 0 | 0 | 0 | 0 | 0 | 2 | 0 | 16 | 206
104 | K | 722290226 | Tlaková skúška vodovodného potrubia závitového do DN 50 | m | 57 |  | 0 |  |  |  | znížená |  | 0 | 0.00018 | 0.01026 | 0 | 0 | 16 | K | 2 | ROZPOCET | 0 | 0 | 0 | 0 | 0 | 2 | 0 | 16 | 208
105 | K | 722290234 | Prepláchnutie a dezinfekcia vodovodného potrubia do DN 80 | m | 57 |  | 0 |  |  |  | znížená |  | 0 | 1e-05 | 0.00057 | 0 | 0 | 16 | K | 2 | ROZPOCET | 0 | 0 | 0 | 0 | 0 | 2 | 0 | 16 | 210
106 | K | 998722201 | Presun hmôt pre vnútorný vodovod v objektoch výšky do 6 m | % |  |  | 0 |  |  |  | znížená |  | 0 | 0 | 0 | 0 | 0 | 16 | K | 2 | ROZPOCET | 0 | 0 | 0 | 0 | 0 | 2 | 0 | 16 | 212
| D | 725 | Zdravotechnika - zariaďovacie predmety |  |  |  | 0 | [5 empty] | 0 |  | 0.09136 |  | 0 | 2 | D | 1 | ROZPOCET | [6 empty] | 0
107 | K | 725110811 | Demontáž záchoda splachovacieho s nádržou alebo s tlakovým splachovačom, -0,01933t | súb. | 1 |  | 0 |  |  |  | znížená |  | 0 | 0 | 0 | 0 | 0 | 16 | K | 2 | ROZPOCET | 0 | 0 | 0 | 0 | 0 | 2 | 0 | 16 | 214
108 | K | 725119308 | Montáž záchodovej misy kombinovanej s zvislým odpadom | súb. | 1 |  | 0 |  |  |  | znížená |  | 0 | 0.00083 | 0.00083 | 0 | 0 | 16 | K | 2 | ROZPOCET | 0 | 0 | 0 | 0 | 0 | 2 | 0 | 16 | 216
109 | M | 642340001100 | Kombinované WC keramické ZETA, rozmer 645x355x760 mm, hlboké splachovanie, vodorovný odpad, bočné napúštanie, JIKA | ks | 1 |  | 0 |  |  |  | znížená |  | 0 | 0.0258 | 0.0258 | 0 | 0 | 32 | M | 2 | ROZPOCET | 0 | 0 | 0 | 0 | 0 | 2 | 0 | 16 | 218
110 | K | 725210821 | Demontáž umývadiel alebo umývadielok bez výtokovej armatúry, -0,01946t | súb. | 1 |  | 0 |  |  |  | znížená |  | 0 | 0 | 0 | 0 | 0 | 16 | K | 2 | ROZPOCET | 0 | 0 | 0 | 0 | 0 | 2 | 0 | 16 | 220
111 | K | 725219401 | Montáž umývadla na skrutky do muriva, bez výtokovej armatúry | súb. | 1 |  | 0 |  |  |  | znížená |  | 0 | 0.00057 | 0.00057 | 0 | 0 | 16 | K | 2 | ROZPOCET | 0 | 0 | 0 | 0 | 0 | 2 | 0 | 16 | 222
112 | M | 642110006200 | Umývadlo keramické ZETA-60, rozmer 470x600x205 mm, biela, JIKA | ks | 1 |  | 0 |  |  |  | znížená |  | 0 | 0.015 | 0.015 | 0 | 0 | 32 | M | 2 | ROZPOCET | 0 | 0 | 0 | 0 | 0 | 2 | 0 | 16 | 224
113 | K | 725310828 | Demontáž drezu jednodielneho bez výtokovej armatúry veľkokuchynskej, -0,04050t | súb. | 1 |  | 0 |  |  |  | znížená |  | 0 | 0 | 0 | 0 | 0 | 16 | K | 2 | ROZPOCET | 0 | 0 | 0 | 0 | 0 | 2 | 0 | 16 | 226
114 | K | 725329201 | Montáž veľkokuchynských drezov, samostatne stojacích jednodrezových, bez výtok. armatúr | súb. | 1 |  | 0 |  |  |  | znížená |  | 0 | 0 | 0 | 0 | 0 | 16 | K | 2 | ROZPOCET | 0 | 0 | 0 | 0 | 0 | 2 | 0 | 16 | 228
115 | M | 55231000350001 | Umývací drez nerezový veľkokapacitný na nohách 800x600x850 | ks | 1 |  | 0 |  |  |  | znížená |  | 0 | 0.00259 | 0.00259 | 0 | 0 | 32 | M | 2 | ROZPOCET | 0 | 0 | 0 | 0 | 0 | 2 | 0 | 16 | 230
116 | K | 725539103 | Montáž elektrického zásobníka akumulačného stojatého do 120 L | súb. | 1 |  | 0 |  |  |  | znížená |  | 0 | 0.00106 | 0.00106 | 0 | 0 | 16 | K | 2 | ROZPOCET | 0 | 0 | 0 | 0 | 0 | 2 | 0 | 16 | 232
117 | M | 541320005600 | Ohrievač vody EOV 120 elektrický tlakový závesný zvislý akumulačný, objem 120 l, TATRAMAT | ks | 1 |  | 0 |  |  |  | znížená |  | 0 | 0.0391 | 0.0391 | 0 | 0 | 32 | M | 2 | ROZPOCET | 0 | 0 | 0 | 0 | 0 | 2 | 0 | 16 | 234
118 | K | 725590811 | Vnútrostav. premiestnenie vybúr. hmôt zariaď. predmetov vodorovne do 100 m z budov s výš. do 6 m | t | 0.093 |  | 0 |  |  |  | znížená |  | 0 | 0 | 0 | 0 | 0 | 16 | K | 2 | ROZPOCET | 0 | 0 | 0 | 0 | 0 | 2 | 0 | 16 | 236
119 | K | 725819401 | Montáž ventilu rohového s pripojovacou rúrkou G 1/2 | súb. | 3 |  | 0 |  |  |  | znížená |  | 0 | 0.00028 | 0.00084 | 0 | 0 | 16 | K | 2 | ROZPOCET | 0 | 0 | 0 | 0 | 0 | 2 | 0 | 16 | 238
120 | M | 551410000300 | Ventil pre hygienické a zdravotnické zariadenia TE 66 A 1/2" rohový mosadzný s vrškom T 13 | ks | 3 |  | 0 |  |  |  | znížená |  | 0 | 0.00016 | 0.00048 | 0 | 0 | 32 | M | 2 | ROZPOCET | 0 | 0 | 0 | 0 | 0 | 2 | 0 | 16 | 240
121 | K | 725820810 | Demontáž batérie drezovej, umývadlovej nástennej, -0,0026t | súb. | 2 |  | 0 |  |  |  | znížená |  | 0 | 0 | 0 | 0 | 0 | 16 | K | 2 | ROZPOCET | 0 | 0 | 0 | 0 | 0 | 2 | 0 | 16 | 242
122 | K | 725829201 | Montáž batérie umývadlovej a drezovej nástennej pákovej, alebo klasickej | ks | 1 |  | 0 |  |  |  | znížená |  | 0 | 0.00012 | 0.00012 | 0 | 0 | 16 | K | 2 | ROZPOCET | 0 | 0 | 0 | 0 | 0 | 2 | 0 | 16 | 244
123 | M | 551450000200 | Batéria drezová nástenná Logo Neo DN 15, jednopáková, chróm, KLUDI | ks | 1 |  | 0 |  |  |  | znížená |  | 0 | 0.00149 | 0.00149 | 0 | 0 | 32 | M | 2 | ROZPOCET | 0 | 0 | 0 | 0 | 0 | 2 | 0 | 16 | 246
124 | K | 725829206 | Montáž batérie umývadlovej a drezovej stojankovej s mechanickým ovládaním odpadového ventilu | ks | 1 |  | 0 |  |  |  | znížená |  | 0 | 0 | 0 | 0 | 0 | 16 | K | 2 | ROZPOCET | 0 | 0 | 0 | 0 | 0 | 2 | 0 | 16 | 248
125 | M | 551450003800 | Batéria umývadlová stojanková páková Lyra, s pop-up 5/4", rozmer 290x215x270 mm, chróm, JIKA | ks | 1 |  | 0 |  |  |  | znížená |  | 0 | 0.0016 | 0.0016 | 0 | 0 | 32 | M | 2 | ROZPOCET | 0 | 0 | 0 | 0 | 0 | 2 | 0 | 16 | 250
126 | K | 725840870 | Demontáž batérie vaňovej, sprchovej nástennej, -0,00225t | ks | 2 |  | 0 |  |  |  | znížená |  | 0 | 0 | 0 | 0 | 0 | 16 | K | 2 | ROZPOCET | 0 | 0 | 0 | 0 | 0 | 2 | 0 | 16 | 252
127 | K | 725840873 | Demontáž príslušenstva pre sprchové batérie, držiak na sprchu, -0,00113t | ks | 2 |  | 0 |  |  |  | znížená |  | 0 | 0 | 0 | 0 | 0 | 16 | K | 2 | ROZPOCET | 0 | 0 | 0 | 0 | 0 | 2 | 0 | 16 | 254
128 | K | 725849201 | Montáž batérie sprchovej nástennej pákovej, klasickej | ks | 2 |  | 0 |  |  |  | znížená |  | 0 | 4e-05 | 8e-05 | 0 | 0 | 16 | K | 2 | ROZPOCET | 0 | 0 | 0 | 0 | 0 | 2 | 0 | 16 | 256
129 | M | 551450002600 | Batéria sprchová nástenná páková Tigo, rozteč 150 mm, bez sprchovej súpravy, chróm, JIKA | ks | 2 |  | 0 |  |  |  | znížená |  | 0 | 0.0009 | 0.0018 | 0 | 0 | 32 | M | 2 | ROZPOCET | 0 | 0 | 0 | 0 | 0 | 2 | 0 | 16 | 258
130 | K | 725860820 | Demontáž jednoduchej zápachovej uzávierky pre zariaďovacie predmety, umývadlá, drezy, práčky -0,00085t | ks | 2 |  | 0 |  |  |  | znížená |  | 0 | 0 | 0 | 0 | 0 | 16 | K | 2 | ROZPOCET | 0 | 0 | 0 | 0 | 0 | 2 | 0 | 16 | 260
131 | K | 998725201 | Presun hmôt pre zariaďovacie predmety v objektoch výšky do 6 m | % |  |  | 0 |  |  |  | znížená |  | 0 | 0 | 0 | 0 | 0 | 16 | K | 2 | ROZPOCET | 0 | 0 | 0 | 0 | 0 | 2 | 0 | 16 | 262
| D | 767 | Konštrukcie doplnkové kovové |  |  |  | 0 | [5 empty] | 0 |  | 0.0085 |  | 0 | 2 | D | 1 | ROZPOCET | [6 empty] | 0
132 | K | 7679951080010 | Montáž ostatných typických kovových doplnkových konštrukcií do 5 kg | kg | 50 |  | 0 |  |  |  | znížená |  | 0 | 6e-05 | 0.003 | 0 | 0 | 16 | K | 2 | ROZPOCET | 0 | 0 | 0 | 0 | 0 | 2 | 0 | 16 | 264
133 | M | 55381500000010 | Typizované kov. prvky pre uloženie potrubí: tyče, objímky, príchytky | kg | 50 |  | 0 |  |  |  | znížená |  | 0 | 0.00011 | 0.0055 | 0 | 0 | 32 | M | 2 | ROZPOCET | 0 | 0 | 0 | 0 | 0 | 2 | 0 | 16 | 266
134 | K | 998767201 | Presun hmôt pre kovové stavebné doplnkové konštrukcie v objektoch výšky do 6 m | % |  |  | 0 |  |  |  | znížená |  | 0 | 0 | 0 | 0 | 0 | 16 | K | 2 | ROZPOCET | 0 | 0 | 0 | 0 | 0 | 2 | 0 | 16 | 268
| D | 769 | Montáže vzduchotechnických zariadení |  |  |  | 0 | [5 empty] | 0 |  | 0.0448 |  | 0 | 2 | D | 1 | ROZPOCET | [6 empty] | 0
135 | K | 769049000 | Montáž odvlhčovača | ks | 4 |  | 0 |  |  |  | znížená |  | 0 | 0 | 0 | 0 | 0 | 16 | K | 2 | ROZPOCET | 0 | 0 | 0 | 0 | 0 | 2 | 0 | 16 | 270
136 | M | 42948000010001 | Mobilný odvlhčovač WDH DF95 | ks | 4 |  | 0 |  |  |  | znížená |  | 0 | 0.0112 | 0.0448 | 0 | 0 | 32 | M | 2 | ROZPOCET | 0 | 0 | 0 | 0 | 0 | 2 | 0 | 16 | 272
137 | K | 998769201 | Presun hmôt pre montáž vzduchotechnických zariadení v stavbe (objekte) výšky do 7 m | % |  |  | 0 |  |  |  | znížená |  | 0 | 0 | 0 | 0 | 0 | 16 | K | 2 | ROZPOCET | 0 | 0 | 0 | 0 | 0 | 2 | 0 | 16 | 274

## 004 - Vykurovanie, VZT
[9 empty] | >> skryté stĺpce << | [9 empty] | {b3072035-75dd-4ea4-9842-3f94d087b7a6}
0
| KRYCÍ LIST ROZPOČTU | [8 empty] | v --- nižšie sa nachádzajú doplnkové a pomocné údaje k zostavám --- v | [8 empty] | False
Stavba:
Rekonštrukcia a prístavba k depozitu
Objekt:
004 - Vykurovanie, VZT
| JKSO: |  |  |  |  | KS:
| Miesto: |  | Adyho ulica 658, Lučenec |  |  | Dátum: | 0
| Objednávateľ: |  |  |  |  | IČO:
|  | Novohradské múzeum a galéria Lučenec |  |  |  | IČ DPH:
| Zhotoviteľ: |  |  |  |  | IČO: | Vyplň údaj
|  | Vyplň údaj |  |  |  | IČ DPH: | Vyplň údaj
| Projektant: |  |  |  |  | IČO:
|  | Ing.Attila Farkaš |  |  |  | IČ DPH:
| Spracovateľ: |  |  |  |  | IČO:
|  | Ing.Igor Janečka |  |  |  | IČ DPH:
Poznámka:
| Cena bez DPH | [5 empty] | 0
|  |  | Základ dane |  |  | Sadzba dane | Výška dane
| DPH | základná | 0 |  |  | 20% | 0
|  | znížená | 0 |  |  | 20% | 0
|  | zákl. prenesená | 0 |  |  | 20% | 0
|  | zníž. prenesená | 0 |  |  | 20% | 0
|  | nulová | 0 |  |  | 0% | 0
| Cena s DPH |  |  | v | EUR |  | 0
| Projektant |  |  | Spracovateľ
| Dátum a podpis: |  | Pečiatka | Dátum a podpis: |  |  | Pečiatka
| Objednávateľ |  |  | Zhotoviteľ
| Dátum a podpis: |  | Pečiatka | Dátum a podpis: |  |  | Pečiatka
REKAPITULÁCIA ROZPOČTU
Stavba:
Rekonštrukcia a prístavba k depozitu
Objekt:
004 - Vykurovanie, VZT
Miesto: |  |  | Adyho ulica 658, Lučenec |  |  | Dátum: | 0
Objednávateľ: |  |  | Novohradské múzeum a galéria Lučenec |  |  | Projektant: | Ing.Attila Farkaš
Zhotoviteľ: |  |  | Vyplň údaj |  |  | Spracovateľ: | Ing.Igor Janečka
Kód dielu - Popis | [6 empty] | Cena celkom [EUR]
Náklady z rozpočtu | [6 empty] | 0 | [12 empty] | -1
| HSV - Práce a dodávky HSV | [5 empty] | 0
| 3 - Zvislé a kompletné konštrukcie | [5 empty] | 0
| 6 - Úpravy povrchov, podlahy, osadenie | [5 empty] | 0
| 9 - Ostatné konštrukcie a práce-búranie | [5 empty] | 0
| 99 - Presun hmôt HSV | [5 empty] | 0
| PSV - Práce a dodávky PSV | [5 empty] | 0
| 713 - Izolácie tepelné | [5 empty] | 0
| 733 - Ústredné kúrenie - rozvodné potrubie | [5 empty] | 0
| 734 - Ústredné kúrenie, armatúry. | [5 empty] | 0
| 735 - Ústredné kúrenie - vykurovacie telesá | [5 empty] | 0
| 767 - Konštrukcie doplnkové kovové | [5 empty] | 0
| 769 - Montáž vzduchotechnických zariadení | [5 empty] | 0
| M - Práce a dodávky M | [5 empty] | 0
| 23-M - Montáže potrubia | [5 empty] | 0
ROZPOČET
Stavba:
Rekonštrukcia a prístavba k depozitu
Objekt:
004 - Vykurovanie, VZT
Miesto: |  |  | Adyho ulica 658, Lučenec |  |  | Dátum: | 0
Objednávateľ: |  |  | Novohradské múzeum a galéria Lučenec |  |  | Projektant: | Ing.Attila Farkaš
Zhotoviteľ: |  |  | Vyplň údaj |  |  | Spracovateľ: | Ing.Igor Janečka
PČ | Typ | Kód | Popis | MJ | Množstvo | J.cena [EUR] | Cena celkom [EUR] | Cenová sústava |  |  | DPH | J. Nh [h] | Nh celkom [h] | J. hmotnosť [t] | Hmotnosť celkom [t] | J. suť [t] | Suť Celkom [t]
Náklady z rozpočtu | [6 empty] | 0 | [5 empty] | 0 |  | 1.5795 |  | 0 |  | D | -1 | [7 empty] | 0
| D | HSV | Práce a dodávky HSV |  |  |  | 0 | [5 empty] | 0 |  | 0.17622 |  | 0 | 1 | D | 0 | ROZPOCET | [6 empty] | 0
| D | 3 | Zvislé a kompletné konštrukcie |  |  |  | 0 | [5 empty] | 0 |  | 0.1215 |  | 0 | 1 | D | 1 | ROZPOCET | [6 empty] | 0
1 | K | 310235241 | Zamurovanie otvoru s plochou do 0,0225 m2 v murive nadzákladného tehlami do 300 mm | ks | 9 |  | 0 |  |  |  | znížená |  | 0 | 0.0135 | 0.1215 | 0 | 0 | 4 | K | 2 | ROZPOCET | 0 | 0 | 0 | 0 | 0 | 2 | 0 | 4 | 2
| D | 6 | Úpravy povrchov, podlahy, osadenie |  |  |  | 0 | [5 empty] | 0 |  | 0.05472 |  | 0 | 1 | D | 1 | ROZPOCET | [6 empty] | 0
2 | K | 612401191 | Omietka jednotlivých malých plôch vnútorných stien akoukoľvek maltou do 0, 09 m2 | ks | 18 |  | 0 |  |  |  | znížená |  | 0 | 0.00304 | 0.05472 | 0 | 0 | 4 | K | 2 | ROZPOCET | 0 | 0 | 0 | 0 | 0 | 2 | 0 | 4 | 4
| D | 9 | Ostatné konštrukcie a práce-búranie |  |  |  | 0 | [5 empty] | 0 |  | 0 |  | 0 | 1 | D | 1 | ROZPOCET | [6 empty] | 0
3 | K | 962084131 | Búranie priečok doskových, sadrových,sadrokartónových hr.do 100 mm, -0,10000t | m2 | 0.01 |  | 0 |  |  |  | znížená |  | 0 | 0 | 0 | 0 | 0 | 4 | K | 2 | ROZPOCET | 0 | 0 | 0 | 0 | 0 | 2 | 0 | 4 | 6
4 | K | 971033231 | Vybúranie otvoru v murive tehl. plochy do 0,0225 m2 hr. do 150 mm, -0,00400t | ks | 5 |  | 0 |  |  |  | znížená |  | 0 | 0 | 0 | 0 | 0 | 4 | K | 2 | ROZPOCET | 0 | 0 | 0 | 0 | 0 | 2 | 0 | 4 | 8
5 | K | 971033241 | Vybúranie otvoru v murive tehl. plochy do 0,0225 m2 hr. do 300 mm, -0,00800t | ks | 4 |  | 0 |  |  |  | znížená |  | 0 | 0 | 0 | 0 | 0 | 4 | K | 2 | ROZPOCET | 0 | 0 | 0 | 0 | 0 | 2 | 0 | 4 | 10
6 | K | 979081111 | Odvoz sutiny a vybúraných hmôt na skládku do 1 km | t | 0.246 |  | 0 |  |  |  | znížená |  | 0 | 0 | 0 | 0 | 0 | 4 | K | 2 | ROZPOCET | 0 | 0 | 0 | 0 | 0 | 2 | 0 | 4 | 12
7 | K | 979081121 | Odvoz sutiny a vybúraných hmôt na skládku za každý ďalší 1 km | t | 0.477 |  | 0 |  |  |  | znížená |  | 0 | 0 | 0 | 0 | 0 | 4 | K | 2 | ROZPOCET | 0 | 0 | 0 | 0 | 0 | 2 | 0 | 4 | 14
8 | K | 979082111 | Vnútrostavenisková doprava sutiny a vybúraných hmôt do 10 m | t | 0.246 |  | 0 |  |  |  | znížená |  | 0 | 0 | 0 | 0 | 0 | 4 | K | 2 | ROZPOCET | 0 | 0 | 0 | 0 | 0 | 2 | 0 | 4 | 16
9 | K | 979089012 | Poplatok za skladovanie - betón, tehly, dlaždice (17 01 ), ostatné | t | 0.246 |  | 0 |  |  |  | znížená |  | 0 | 0 | 0 | 0 | 0 | 4 | K | 2 | ROZPOCET | 0 | 0 | 0 | 0 | 0 | 2 | 0 | 4 | 18
| D | 99 | Presun hmôt HSV |  |  |  | 0 | [5 empty] | 0 |  | 0 |  | 0 | 1 | D | 1 | ROZPOCET | [6 empty] | 0
10 | K | 999281111 | Presun hmôt pre opravy a údržbu objektov vrátane vonkajších plášťov výšky do 25 m | t | 0.176 |  | 0 |  |  |  | znížená |  | 0 | 0 | 0 | 0 | 0 | 4 | K | 2 | ROZPOCET | 0 | 0 | 0 | 0 | 0 | 2 | 0 | 4 | 20
| D | PSV | Práce a dodávky PSV |  |  |  | 0 | [5 empty] | 0 |  | 1.4032 |  | 0 | 2 | D | 0 | ROZPOCET | [6 empty] | 0
| D | 713 | Izolácie tepelné |  |  |  | 0 | [5 empty] | 0 |  | 0.00448 |  | 0 | 2 | D | 1 | ROZPOCET | [6 empty] | 0
11 | K | 713482121 | Montáž trubíc z PE, hr.15-20 mm,vnút.priemer do 38 mm | m | 91 |  | 0 |  |  |  | znížená |  | 0 | 2e-05 | 0.00182 | 0 | 0 | 16 | K | 2 | ROZPOCET | 0 | 0 | 0 | 0 | 0 | 2 | 0 | 16 | 22
12 | M | 283310004700 | Izolačná PE trubica TUBOLIT DG 22x20 mm (d potrubia x hr. izolácie), nadrezaná, AZ FLEX | m | 16 |  | 0 |  |  |  | znížená |  | 0 | 1e-05 | 0.00016 | 0 | 0 | 32 | M | 2 | ROZPOCET | 0 | 0 | 0 | 0 | 0 | 2 | 0 | 16 | 24
13 | M | 283310004800 | Izolačná PE trubica TUBOLIT DG 28x20 mm (d potrubia x hr. izolácie), nadrezaná, AZ FLEX | m | 25 |  | 0 |  |  |  | znížená |  | 0 | 2e-05 | 0.0005 | 0 | 0 | 32 | M | 2 | ROZPOCET | 0 | 0 | 0 | 0 | 0 | 2 | 0 | 16 | 26
14 | M | 283310004900 | Izolačná PE trubica TUBOLIT DG 35x20 mm (d potrubia x hr. izolácie), nadrezaná, AZ FLEX | m | 50 |  | 0 |  |  |  | znížená |  | 0 | 4e-05 | 0.002 | 0 | 0 | 32 | M | 2 | ROZPOCET | 0 | 0 | 0 | 0 | 0 | 2 | 0 | 16 | 28
15 | K | 998713201 | Presun hmôt pre izolácie tepelné v objektoch výšky do 6 m | % |  |  | 0 |  |  |  | znížená |  | 0 | 0 | 0 | 0 | 0 | 16 | K | 2 | ROZPOCET | 0 | 0 | 0 | 0 | 0 | 2 | 0 | 16 | 30
| D | 733 | Ústredné kúrenie - rozvodné potrubie |  |  |  | 0 | [5 empty] | 0 |  | 0.22298 |  | 0 | 2 | D | 1 | ROZPOCET | [6 empty] | 0
16 | K | 733110803 | Demontáž potrubia z oceľových rúrok závitových do DN 15, -0,00100t | m | 51 |  | 0 |  |  |  | znížená |  | 0 | 1e-05 | 0.00051 | 0 | 0 | 16 | K | 2 | ROZPOCET | 0 | 0 | 0 | 0 | 0 | 2 | 0 | 16 | 32
17 | K | 733110806 | Demontáž potrubia z oceľových rúrok závitových nad 15 do DN 32, -0,00320t | m | 16 |  | 0 |  |  |  | znížená |  | 0 | 2e-05 | 0.00032 | 0 | 0 | 16 | K | 2 | ROZPOCET | 0 | 0 | 0 | 0 | 0 | 2 | 0 | 16 | 34
18 | K | 733125006 | Potrubie z uhlíkovej ocele spájané lisovaním 18x1,2 | m | 40 |  | 0 |  |  |  | znížená |  | 0 | 0.00136 | 0.0544 | 0 | 0 | 16 | K | 2 | ROZPOCET | 0 | 0 | 0 | 0 | 0 | 2 | 0 | 16 | 36
19 | K | 733125009 | Potrubie z uhlíkovej ocele spájané lisovaním 22x1,5 | m | 25 |  | 0 |  |  |  | znížená |  | 0 | 0.00148 | 0.037 | 0 | 0 | 16 | K | 2 | ROZPOCET | 0 | 0 | 0 | 0 | 0 | 2 | 0 | 16 | 38
20 | K | 733125012 | Potrubie z uhlíkovej ocele spájané lisovaním 28x1,5 | m | 25 |  | 0 |  |  |  | znížená |  | 0 | 0.00193 | 0.04825 | 0 | 0 | 16 | K | 2 | ROZPOCET | 0 | 0 | 0 | 0 | 0 | 2 | 0 | 16 | 40
21 | K | 733125015 | Potrubie z uhlíkovej ocele spájané lisovaním 35x1,5 | m | 50 |  | 0 |  |  |  | znížená |  | 0 | 0.00165 | 0.0825 | 0 | 0 | 16 | K | 2 | ROZPOCET | 0 | 0 | 0 | 0 | 0 | 2 | 0 | 16 | 42
22 | K | 733190107 | Tlaková skúška potrubia z oceľových rúrok závitových | m | 140 |  | 0 |  |  |  | znížená |  | 0 | 0 | 0 | 0 | 0 | 16 | K | 2 | ROZPOCET | 0 | 0 | 0 | 0 | 0 | 2 | 0 | 16 | 44
23 | K | 733191816 | Odrezanie strmeňového držiaka do priem. 44.5 -0,00014t | ks | 20 |  | 0 |  |  |  | znížená |  | 0 | 0 | 0 | 0 | 0 | 16 | K | 2 | ROZPOCET | 0 | 0 | 0 | 0 | 0 | 2 | 0 | 16 | 46
24 | K | 733890801 | Vnútrostav. premiestnenie vybúraných hmôt rozvodov potrubia vodorovne do 100 m z obj. výš. do 6 m | t | 0.105 |  | 0 |  |  |  | znížená |  | 0 | 0 | 0 | 0 | 0 | 16 | K | 2 | ROZPOCET | 0 | 0 | 0 | 0 | 0 | 2 | 0 | 16 | 48
25 | K | 998733201 | Presun hmôt pre rozvody potrubia v objektoch výšky do 6 m | % |  |  | 0 |  |  |  | znížená |  | 0 | 0 | 0 | 0 | 0 | 16 | K | 2 | ROZPOCET | 0 | 0 | 0 | 0 | 0 | 2 | 0 | 16 | 50
| D | 734 | Ústredné kúrenie, armatúry. |  |  |  | 0 | [5 empty] | 0 |  | 0.87027 |  | 0 | 2 | D | 1 | ROZPOCET | [6 empty] | 0
26 | K | 734200811 | Demontáž armatúry závitovej s jedným závitom do G 1/2 -0,00045t | ks | 7 |  | 0 |  |  |  | znížená |  | 0 | 4e-05 | 0.00028 | 0 | 0 | 16 | K | 2 | ROZPOCET | 0 | 0 | 0 | 0 | 0 | 2 | 0 | 16 | 52
27 | K | 734200821 | Demontáž armatúry závitovej s dvomi závitmi do G 1/2 -0,00045t | ks | 10 |  | 0 |  |  |  | znížená |  | 0 | 9e-05 | 0.0009 | 0 | 0 | 16 | K | 2 | ROZPOCET | 0 | 0 | 0 | 0 | 0 | 2 | 0 | 16 | 54
28 | K | 734200822 | Demontáž armatúry závitovej s dvomi závitmi nad 1/2 do G 1, -0,00110t | ks | 4 |  | 0 |  |  |  | znížená |  | 0 | 0.00012 | 0.00048 | 0 | 0 | 16 | K | 2 | ROZPOCET | 0 | 0 | 0 | 0 | 0 | 2 | 0 | 16 | 56
29 | K | 734209101 | Montáž závitovej armatúry s 1 závitom do G 1/2 | ks | 19 |  | 0 |  |  |  | znížená |  | 0 | 3e-05 | 0.00057 | 0 | 0 | 16 | K | 2 | ROZPOCET | 0 | 0 | 0 | 0 | 0 | 2 | 0 | 16 | 58
30 | M | 551240001400 | Kohút plniaci a vypúšťací K 310, DN 15, PN 10 | ks | 19 |  | 0 |  |  |  | znížená |  | 0 | 0.00039 | 0.00741 | 0 | 0 | 32 | M | 2 | ROZPOCET | 0 | 0 | 0 | 0 | 0 | 2 | 0 | 16 | 60
31 | K | 734209112 | Montáž závitovej armatúry s 2 závitmi do G 1/2 | ks | 11 |  | 0 |  |  |  | znížená |  | 0 | 2e-05 | 0.00022 | 0 | 0 | 16 | K | 2 | ROZPOCET | 0 | 0 | 0 | 0 | 0 | 2 | 0 | 16 | 62
32 | K | 734209114 | Montáž závitovej armatúry s 2 závitmi G 3/4 | ks | 11 |  | 0 |  |  |  | znížená |  | 0 | 2e-05 | 0.00022 | 0 | 0 | 16 | K | 2 | ROZPOCET | 0 | 0 | 0 | 0 | 0 | 2 | 0 | 16 | 64
33 | K | 734209116 | Montáž závitovej armatúry s 2 závitmi G 5/4 | ks | 9 |  | 0 |  |  |  | znížená |  | 0 | 3e-05 | 0.00027 | 0 | 0 | 16 | K | 2 | ROZPOCET | 0 | 0 | 0 | 0 | 0 | 2 | 0 | 16 | 66
34 | K | 734209117 | Montáž závitovej armatúry s 2 závitmi G 6/4 | ks | 1 |  | 0 |  |  |  | znížená |  | 0 | 3e-05 | 3e-05 | 0 | 0 | 16 | K | 2 | ROZPOCET | 0 | 0 | 0 | 0 | 0 | 2 | 0 | 16 | 68
35 | M | 551210044390210002 | Guľový ventil, páčka červená- Herz 1 2100 02 DN20 | ks | 8 |  | 0 |  |  |  | znížená |  | 0 | 8e-05 | 0.00064 | 0 | 0 | 32 | M | 2 | ROZPOCET | 0 | 0 | 0 | 0 | 0 | 2 | 0 | 16 | 70
36 | M | 551210044390210004 | Guľový ventil, páčka červená- Herz 1 2100 04 DN32 | ks | 3 |  | 0 |  |  |  | znížená |  | 0 | 8e-05 | 0.00024 | 0 | 0 | 32 | M | 2 | ROZPOCET | 0 | 0 | 0 | 0 | 0 | 2 | 0 | 16 | 72
37 | M | 551210044390240204 | Guľový ventil, páčka červená+ vypúšťaci ventilček - Herz 1 2402 04 DN32 | ks | 2 |  | 0 |  |  |  | znížená |  | 0 | 8e-05 | 0.00016 | 0 | 0 | 32 | M | 2 | ROZPOCET | 0 | 0 | 0 | 0 | 0 | 2 | 0 | 16 | 74
38 | M | 551210004600772367 | Herz - Priamy termostatický ventil TS-90-V 1 7723 67 DN15 | ks | 5 |  | 0 |  |  |  | znížená |  | 0 | 0.084 | 0.42 | 0 | 0 | 32 | M | 2 | ROZPOCET | 0 | 0 | 0 | 0 | 0 | 2 | 0 | 16 | 76
39 | M | 551210004600392301 | Herz - Priamy ventil do spiatočky RL-5 1 3623 01 DN15 | ks | 5 |  | 0 |  |  |  | znížená |  | 0 | 0.084 | 0.42 | 0 | 0 | 32 | M | 2 | ROZPOCET | 0 | 0 | 0 | 0 | 0 | 2 | 0 | 16 | 78
40 | M | 1421701 | Ventil DN15 STRÖMAX GM, priamy, vyvažovací, s merac. ventilčekmi pre meranie tlakovej diferencie, kvs: 6,05 | ks | 1 |  | 0 |  |  |  | znížená |  | 0 | 0 | 0 | 0 | 0 | 32 | M | 2 | ROZPOCET | 0 | 0 | 0 | 0 | 0 | 2 | 0 | 16 | 80
41 | M | 1421732 | Ventil DN20 STRÖMAX GM, priamy, vyvažovací, s merac. ventilčekmi pre meranie tlakovej diferencie, kvs: 6,11 | ks | 3 |  | 0 |  |  |  | znížená |  | 0 | 0 | 0 | 0 | 0 | 32 | M | 2 | ROZPOCET | 0 | 0 | 0 | 0 | 0 | 2 | 0 | 16 | 82
42 | M | 1421734 | Ventil DN32 STRÖMAX GM, priamy, vyvažovací, s merac. ventilčekmi pre meranie tlakovej diferencie, kvs: 18,83 | ks | 1 |  | 0 |  |  |  | znížená |  | 0 | 0 | 0 | 0 | 0 | 32 | M | 2 | ROZPOCET | 0 | 0 | 0 | 0 | 0 | 2 | 0 | 16 | 84
43 | M | 1400264 | Herz Regulátor tlakovej diferencie RTD DN32 25-60 kPa; 200-7500 l/hod | ks | 1 |  | 0 |  |  |  | znížená |  | 0 | 0 | 0 | 0 | 0 | 32 | M | 2 | ROZPOCET | 0 | 0 | 0 | 0 | 0 | 2 | 0 | 16 | 86
44 | M | 1400615 | Herz Regulátor objemového prietoku ROP DN40 4006 M; 400-4000 l/hod | ks | 1 |  | 0 |  |  |  | znížená |  | 0 | 0 | 0 | 0 | 0 | 32 | M | 2 | ROZPOCET | 0 | 0 | 0 | 0 | 0 | 2 | 0 | 16 | 88
45 | M | 422010003200 | Filter závitový, 5/4", PN 20, mosadz OT 58, IVAR | ks | 2 |  | 0 |  |  |  | znížená |  | 0 | 0.00111 | 0.00222 | 0 | 0 | 32 | M | 2 | ROZPOCET | 0 | 0 | 0 | 0 | 0 | 2 | 0 | 16 | 90
46 | K | 734213120 | Montáž ventilu odvzdušňovacieho závitového vykurovacích telies do G 1/2 | ks | 6 |  | 0 |  |  |  | znížená |  | 0 | 1e-05 | 6e-05 | 0 | 0 | 16 | K | 2 | ROZPOCET | 0 | 0 | 0 | 0 | 0 | 2 | 0 | 16 | 92
47 | M | 551210011400 | Ventil odvzdušňovací automatický hygroskopický, 1/2", PN 10, niklovaná mosadz, plast, IVAR | ks | 6 |  | 0 |  |  |  | znížená |  | 0 | 0.00021 | 0.00126 | 0 | 0 | 32 | M | 2 | ROZPOCET | 0 | 0 | 0 | 0 | 0 | 2 | 0 | 16 | 94
48 | K | 734223208 | Montáž termostatickej hlavice kvapalinovej jednoduchej | súb. | 5 |  | 0 |  |  |  | znížená |  | 0 | 0 | 0 | 0 | 0 | 16 | K | 2 | ROZPOCET | 0 | 0 | 0 | 0 | 0 | 2 | 0 | 16 | 96
49 | M | 1926006 | Hlavica termostat."Design"M28x1,5,bez polohy"0",6-30°C teplotný rozsah,s kvapalinovým snímačom,nastaviteľná protimrazová ochrana pri cca 6°C | ks | 5 |  | 0 |  |  |  | znížená |  | 0 | 0 | 0 | 0 | 0 | 32 | M | 2 | ROZPOCET | 0 | 0 | 0 | 0 | 0 | 2 | 0 | 16 | 98
50 | K | 734261223 | Závitový medzikus Ve 4300 - priamy G 1/2 | ks | 1 |  | 0 |  |  |  | znížená |  | 0 | 0.00018 | 0.00018 | 0 | 0 | 16 | K | 2 | ROZPOCET | 0 | 0 | 0 | 0 | 0 | 2 | 0 | 16 | 100
51 | K | 734261224 | Závitový medzikus Ve 4300 - priamy G 3/4 | ks | 11 |  | 0 |  |  |  | znížená |  | 0 | 0.00027 | 0.00297 | 0 | 0 | 16 | K | 2 | ROZPOCET | 0 | 0 | 0 | 0 | 0 | 2 | 0 | 16 | 102
52 | K | 734261226 | Závitový medzikus Ve 4300 - priamy G 5/4 | ks | 9 |  | 0 |  |  |  | znížená |  | 0 | 0.00102 | 0.00918 | 0 | 0 | 16 | K | 2 | ROZPOCET | 0 | 0 | 0 | 0 | 0 | 2 | 0 | 16 | 104
53 | M | 1400615.0 | Herz Pripojka na oceľovú rúru DN40 HN 40 | ks | 2 |  | 0 |  |  |  | znížená |  | 0 | 0 | 0 | 0 | 0 | 32 | M | 2 | ROZPOCET | 0 | 0 | 0 | 0 | 0 | 2 | 0 | 16 | 106
54 | K | 734410811 | Demontáž teplomera s ochranným puzdrom, priameho, rohového a dvojkovového tlakového indikačného -0,00080t | ks | 2 |  | 0 |  |  |  | znížená |  | 0 | 1e-05 | 2e-05 | 0 | 0 | 16 | K | 2 | ROZPOCET | 0 | 0 | 0 | 0 | 0 | 2 | 0 | 16 | 108
55 | K | 734411130 | Teplomer technický dvojkovový príložný DTP II | ks | 4 |  | 0 |  |  |  | znížená |  | 0 | 0.00024 | 0.00096 | 0 | 0 | 16 | K | 2 | ROZPOCET | 0 | 0 | 0 | 0 | 0 | 2 | 0 | 16 | 110
56 | K | 734412430 | Montáž merača tepla kompaktného Qn 2,5 G 3/4 | ks | 1 |  | 0 |  |  |  | znížená |  | 0 | 0 | 0 | 0 | 0 | 16 | K | 2 | ROZPOCET | 0 | 0 | 0 | 0 | 0 | 2 | 0 | 16 | 112
57 | M | 38822325700a025 | Merač tepla ultrazvukový UH50-A38C-SK06-G0B-B000-M2D, Q= 2,5m3/h; DN25 + prísl. | súb. | 1 |  | 0 |  |  |  | znížená |  | 0 | 0.002 | 0.002 | 0 | 0 | 32 | M | 2 | ROZPOCET | 0 | 0 | 0 | 0 | 0 | 2 | 0 | 16 | 114
58 | K | 734890801 | Vnútrostaveniskové premiestnenie vybúraných hmôt armatúr do 6m | t | 0.014 |  | 0 |  |  |  | znížená |  | 0 | 0 | 0 | 0 | 0 | 16 | K | 2 | ROZPOCET | 0 | 0 | 0 | 0 | 0 | 2 | 0 | 16 | 116
59 | K | 998734201 | Presun hmôt pre armatúry v objektoch výšky do 6 m | % |  |  | 0 |  |  |  | znížená |  | 0 | 0 | 0 | 0 | 0 | 16 | K | 2 | ROZPOCET | 0 | 0 | 0 | 0 | 0 | 2 | 0 | 16 | 118
| D | 735 | Ústredné kúrenie - vykurovacie telesá |  |  |  | 0 | [5 empty] | 0 |  | 0.15976 |  | 0 | 2 | D | 1 | ROZPOCET | [6 empty] | 0
60 | K | 735151821 | Demontáž radiátora panelového dvojradového stavebnej dľžky do 1500 mm, -0,02493t | ks | 3 |  | 0 |  |  |  | znížená |  | 0 | 8e-05 | 0.00024 | 0 | 0 | 16 | K | 2 | ROZPOCET | 0 | 0 | 0 | 0 | 0 | 2 | 0 | 16 | 120
61 | K | 735154040 | Montáž vykurovacieho telesa panelového jednoradového 600 mm/ dĺžky 400-600 mm | ks | 1 |  | 0 |  |  |  | znížená |  | 0 | 2e-05 | 2e-05 | 0 | 0 | 16 | K | 2 | ROZPOCET | 0 | 0 | 0 | 0 | 0 | 2 | 0 | 16 | 122
62 | K | 735154142 | Montáž vykurovacieho telesa panelového dvojradového výšky 600 mm/ dĺžky 1000-1200 mm | ks | 3 |  | 0 |  |  |  | znížená |  | 0 | 2e-05 | 6e-05 | 0 | 0 | 16 | K | 2 | ROZPOCET | 0 | 0 | 0 | 0 | 0 | 2 | 0 | 16 | 124
63 | K | 735154143 | Montáž vykurovacieho telesa panelového dvojradového výšky 600 mm/ dĺžky 1400-1800 mm | ks | 1 |  | 0 |  |  |  | znížená |  | 0 | 2e-05 | 2e-05 | 0 | 0 | 16 | K | 2 | ROZPOCET | 0 | 0 | 0 | 0 | 0 | 2 | 0 | 16 | 126
64 | M | 484530050053 | Teleso vykurovacie doskové jednopanelové oceľové KORAD 11K, vxl 600x400 mm s bočným pripojením a konvektorom, U.S.STEEL KOSICE | ks | 1 |  | 0 |  |  |  | znížená |  | 0 | 0.00796 | 0.00796 | 0 | 0 | 32 | M | 2 | ROZPOCET | 0 | 0 | 0 | 0 | 0 | 2 | 0 | 16 | 128
65 | M | 484530066100 | Teleso vykurovacie doskové dvojpanelové oceľové KORAD 22K, vxl 600x1000 mm s bočným pripojením a dvoma konvektormi, U.S.STEEL KOSICE | ks | 2 |  | 0 |  |  |  | znížená |  | 0 | 0.03154 | 0.06308 | 0 | 0 | 32 | M | 2 | ROZPOCET | 0 | 0 | 0 | 0 | 0 | 2 | 0 | 16 | 130
66 | M | 484530066300 | Teleso vykurovacie doskové dvojpanelové oceľové KORAD 22K, vxl 600x1200 mm s bočným pripojením a dvoma konvektormi, U.S.STEEL KOSICE | ks | 1 |  | 0 |  |  |  | znížená |  | 0 | 0.03784 | 0.03784 | 0 | 0 | 32 | M | 2 | ROZPOCET | 0 | 0 | 0 | 0 | 0 | 2 | 0 | 16 | 132
67 | M | 484530066700 | Teleso vykurovacie doskové dvojpanelové oceľové KORAD 22K, vxl 600x1600 mm s bočným pripojením a dvoma konvektormi, U.S.STEEL KOSICE | ks | 1 |  | 0 |  |  |  | znížená |  | 0 | 0.05046 | 0.05046 | 0 | 0 | 32 | M | 2 | ROZPOCET | 0 | 0 | 0 | 0 | 0 | 2 | 0 | 16 | 134
68 | K | 735291800 | Demontáž konzol alebo držiakov vykurovacieho telesa, registra, konvektora do odpadu | ks | 8 |  | 0 |  |  |  | znížená |  | 0 | 1e-05 | 8e-05 | 0 | 0 | 16 | K | 2 | ROZPOCET | 0 | 0 | 0 | 0 | 0 | 2 | 0 | 16 | 136
69 | K | 735890801 | Vnútrostaveniskové premiestnenie vybúraných hmôt vykurovacích telies do 6m | t | 0.075 |  | 0 |  |  |  | znížená |  | 0 | 0 | 0 | 0 | 0 | 16 | K | 2 | ROZPOCET | 0 | 0 | 0 | 0 | 0 | 2 | 0 | 16 | 138
70 | K | 998735201 | Presun hmôt pre vykurovacie telesá v objektoch výšky do 6 m | % |  |  | 0 |  |  |  | znížená |  | 0 | 0 | 0 | 0 | 0 | 16 | K | 2 | ROZPOCET | 0 | 0 | 0 | 0 | 0 | 2 | 0 | 16 | 140
| D | 767 | Konštrukcie doplnkové kovové |  |  |  | 0 | [5 empty] | 0 |  | 0.0297 |  | 0 | 2 | D | 1 | ROZPOCET | [6 empty] | 0
71 | K | 7679951080010 | Montáž ostatných typických kovových doplnkových konštrukcií do 5 kg | kg | 30 |  | 0 |  |  |  | znížená |  | 0 | 6e-05 | 0.0018 | 0 | 0 | 16 | K | 2 | ROZPOCET | 0 | 0 | 0 | 0 | 0 | 2 | 0 | 16 | 142
72 | M | 552840520001 | Typizované prvky uloženia potrubí -závesy, objímky a konzoly | kg | 30 |  | 0 |  |  |  | znížená |  | 0 | 0.00093 | 0.0279 | 0 | 0 | 32 | M | 2 | ROZPOCET | 0 | 0 | 0 | 0 | 0 | 2 | 0 | 16 | 144
73 | K | 998767202 | Presun hmôt pre kovové stavebné doplnkové konštrukcie v objektoch výšky nad 6 do 12 m | % |  |  | 0 |  |  |  | znížená |  | 0 | 0 | 0 | 0 | 0 | 16 | K | 2 | ROZPOCET | 0 | 0 | 0 | 0 | 0 | 2 | 0 | 16 | 146
| D | 769 | Montáž vzduchotechnických zariadení |  |  |  | 0 | [5 empty] | 0 |  | 0.11605 |  | 0 | 2 | D | 1 | ROZPOCET | [6 empty] | 0
74 | K | 769011030 | Montáž ventilátora malého axiálneho nástenného do stropu veľkosť: 100 | ks | 1 |  | 0 |  |  |  | znížená |  | 0 | 0 | 0 | 0 | 0 | 16 | K | 2 | ROZPOCET | 0 | 0 | 0 | 0 | 0 | 2 | 0 | 16 | 148
75 | M | 4290013027.011 | Nástenný/stropný ventilátor VENTS 100 CF EAN: 4823016260352, G= 98 m3/h | ks | 1 |  | 0 |  |  |  | znížená |  | 0 | 0.00144 | 0.00144 | 0 | 0 | 32 | M | 2 | ROZPOCET | 0 | 0 | 0 | 0 | 0 | 2 | 0 | 16 | 150
76 | M | 4290013027.012 | Regulátor otáčok VENTS RS 1-300 EAN: 4823016255976 | ks | 1 |  | 0 |  |  |  | znížená |  | 0 | 0.00144 | 0.00144 | 0 | 0 | 32 | M | 2 | ROZPOCET | 0 | 0 | 0 | 0 | 0 | 2 | 0 | 16 | 152
77 | K | 769021178 | Montáž ohybnej Al hadice s tepelnou a hlukovou izoláciou priemeru 100-130 mm | m | 5 |  | 0 |  |  |  | znížená |  | 0 | 0 | 0 | 0 | 0 | 16 | K | 2 | ROZPOCET | 0 | 0 | 0 | 0 | 0 | 2 | 0 | 16 | 154
78 | M | 4290027925 | SONOFLEX MO 102 Al ohybná hadica | ks | 1 |  | 0 |  |  |  | znížená |  | 0 | 0.0001 | 0.0001 | 0 | 0 | 32 | M | 2 | ROZPOCET | 0 | 0 | 0 | 0 | 0 | 2 | 0 | 16 | 156
79 | M | 4290027927 | SONOFLEX MO 127 Al ohybná hadica | ks | 4 |  | 0 |  |  |  | znížená |  | 0 | 0.00012 | 0.00048 | 0 | 0 | 32 | M | 2 | ROZPOCET | 0 | 0 | 0 | 0 | 0 | 2 | 0 | 16 | 158
80 | K | 769035000 | Montáž dvernej mriežky do prierezu 0.080 m2 | ks | 1 |  | 0 |  |  |  | znížená |  | 0 | 0 | 0 | 0 | 0 | 16 | K | 2 | ROZPOCET | 0 | 0 | 0 | 0 | 0 | 2 | 0 | 16 | 160
81 | M | 4290042572 | Hliníková dverová mriežka NOVA-D-2-500x150-UR1 | ks | 1 |  | 0 |  |  |  | znížená |  | 0 | 0.00115 | 0.00115 | 0 | 0 | 32 | M | 2 | ROZPOCET | 0 | 0 | 0 | 0 | 0 | 2 | 0 | 16 | 162
82 | K | 769036045 | Montáž pretlakovej žalúzie do prierezu 0.100 m2 | ks | 1 |  | 0 |  |  |  | znížená |  | 0 | 0 | 0 | 0 | 0 | 16 | K | 2 | ROZPOCET | 0 | 0 | 0 | 0 | 0 | 2 | 0 | 16 | 164
83 | M | 4290040764.1200a | Pretlaková žalúzia výfuková Dalap GP 120 FN (187x187/125mm) EAN: 4250622611313 | ks | 1 |  | 0 |  |  |  | znížená |  | 0 | 0.00074 | 0.00074 | 0 | 0 | 32 | M | 2 | ROZPOCET | 0 | 0 | 0 | 0 | 0 | 2 | 0 | 16 | 166
84 | K | 769043003.001 | Montáž teplovzdušnej jednotky ADRIAN s vodným ohrevom do výkonu Q=50 kW | ks | 3 |  | 0 |  |  |  | znížená |  | 0 | 0.0039 | 0.0117 | 0 | 0 | 16 | K | 2 | ROZPOCET | 0 | 0 | 0 | 0 | 0 | 2 | 0 | 16 | 168
85 | M | 429420000500 | ADRIAN Heater One - Vnútorná jednotka s reguláciou | ks | 3 |  | 0 |  |  |  | znížená |  | 0 | 0.033 | 0.099 | 0 | 0 | 32 | M | 2 | ROZPOCET | 0 | 0 | 0 | 0 | 0 | 2 | 0 | 16 | 170
86 | K | 998769201 | Presun hmôt pre montáž vzduchotechnických zariadení v stavbe (objekte) výšky do 7 m | % |  |  | 0 |  |  |  | znížená |  | 0 | 0 | 0 | 0 | 0 | 16 | K | 2 | ROZPOCET | 0 | 0 | 0 | 0 | 0 | 2 | 0 | 16 | 172
| D | M | Práce a dodávky M |  |  |  | 0 | [5 empty] | 0 |  | 0 |  | 0 | 3 | D | 0 | ROZPOCET | [6 empty] | 0
| D | 23-M | Montáže potrubia |  |  |  | 0 | [5 empty] | 0 |  | 0 |  | 0 | 3 | D | 1 | ROZPOCET | [6 empty] | 0
87 | K | 230120042 | Čistenie potrubia prefúkavaním alebo preplachovaním DN 40 | m | 100 |  | 0 |  |  |  | znížená |  | 0 | 0 | 0 | 0 | 0 | 64 | K | 2 | ROZPOCET | 0 | 0 | 0 | 0 | 0 | 2 | 0 | 64 | 174