## 2927-2022 - Krycí list rozpočtu
KRYCÍ LIST ORIENTAČNÉHO ROZPOČTU
Poznámka : Tento dokument obsahuje individuálne stanovené položky a jednotkové ceny orientačného výkazu výmer a orientačného rozpočtu , ktoré tvoria základňu pre stanovenie ceny stavby podľa PD .
| Názov stavby |  |  | ZASTÁVKOVÉ NIKY NA SÍDLISKU III - 4X | [9 empty] | JKSO
EČO
[14 empty] | Miesto | PREŠOV
[14 empty] | IČO |  | IČ DPH
| Objednávateľ |  |  | MESTO PREŠOV
| Projektant |  |  | ISPO spol. s r.o. inž. stavby
| Zhotoviteľ |  |  | Víťaz výberového konania
| Spracoval |  |  | Ing. Miroslav Petra
|  |  |  | Rozpočet číslo |  | Dňa |  |  | Položiek |  |  |  |  | CPV
[6 empty] | 26. 10. 2022 | [7 empty] | CPA
Merné a účelové jednotky
Počet |  |  |  | Náklady / 1 m.j. | Počet |  |  | Náklady / 1 m.j. |  | Počet |  |  |  |  | Náklady / 1 m.j.
|  |  |  | Rozpočtové náklady v |  |  | EUR
A |  | Základné rozp. náklady |  |  | B |  | Doplnkové náklady |  |  | C |  | Vedľajšie rozpočtové náklady
1 | HSV |  | Dodávky | 0 | 8 | Práce nadčas |  |  |  | 13 | GZS |  |  |  |  | 0
2 |  |  | Montáž | 0 | 9 | Bez pevnej podl. |  |  |  | 14 | Projektové práce |  |  |  |  | 0
3 | PSV |  | Dodávky | 0 | 10 | Kultúrna pamiatka |  |  |  | 15 | Sťažené podmienky |  |  |  |  | 0
4 |  |  | Montáž | 0 | 11 |  |  |  |  | 16 | Vplyv prostredia |  |  |  |  | 0
5 | "M" |  | Dodávky | 0 | [5 empty] | 17 | Iné VRN |  |  |  |  | 0
6 |  |  | Montáž | 0 | [5 empty] | 18 | VRN z rozpočtu |  |  |  |  | 0
7 | ZRN (r. 1-6) |  |  | 0 | 12 | DN (r. 8-11) |  |  |  | 19 | VRN (r. 13-18) |  |  |  |  | 0
20 | HZS |  |  | 0 | 21 | Kompl. činnosť |  | 0 |  | 22 | Ostatné náklady |  |  |  |  | 0
Projektant | [9 empty] | D |  | Celkové náklady
[10 empty] | 23 | Súčet 7, 12, 19-22 |  |  |  |  | 0
Dátum a podpis |  |  |  |  | Pečiatka |  |  |  |  | 24 | DPH | 20 | % z |  |  | 0
Objednávateľ | [9 empty] | 25 | Cena s DPH (r. 23-24) |  |  |  |  | 0
Dátum a podpis |  |  |  |  | Pečiatka |  |  |  |  | E |  | Prípočty a odpočty
Zhotoviteľ | [9 empty] | 26 | Dodávky objednávateľa |  |  |  |  | 0
[10 empty] | 27 | Kĺzavá doložka |  |  |  |  | 0
Dátum a podpis |  |  |  |  | Pečiatka |  |  |  |  | 28 | Zvýhodnenie |  |  |  |  | 0

## 2927-2022 - Rekapitulácia objek
Rekapitulácia orientačných nákladov objektov stavby
Poznámka : Tento dokument obsahuje individuálne stanovené položky a jednotkové ceny orientačného výkazu výmer a orientačného rozpočtu , ktoré tvoria základňu pre stanovenie ceny satvby podľa PD .
Stavba: | ZASTÁVKOVÉ NIKY NA SÍDLISKU III - 4X
Objednávateľ: | MESTO PREŠOV
Zhotoviteľ: | Víťaz výberového konania |  |  |  |  | Spracoval: | Ing. Miroslav Petra
Miesto: | PREŠOV |  |  |  |  | Dátum: | 26. 10. 2022
Kód | Zákazka | Cena bez DPH | DPH | Cena s DPH | Ostatné | ZRN | HZS | VRN | KČ
2927-2022 | ZASTÁVKOVÉ NIKY NA SÍDLISKU III - 4X | 0 | 0 | 0 | 0 | 0 | 0 | 0 | 0
1 | 101-00 Autobusová zastávka ´´Volgogradská´´ | 0 | 0 | 0 | 0 | 0 | 0 | 0 | 0
2 | 102-00 Autobusová zastávka ´´Námestie kráľovnej pokoja´´ | 0 | 0 | 0 | 0 | 0 | 0 | 0 | 0
60 | 601-00 Ochrana káblov VSD | 0 | 0 | 0 | 0 | 0 | 0 | 0 | 0
61 | 602-00 Preložka trolejového vedenia | 0 | 0 | 0 | 0 | 0 | 0 | 0 | 0
62 | 620-00 Preložka verejného osvetlenia | 0 | 0 | 0 | 0 | 0 | 0 | 0 | 0
| Celkom | 0 | 0 | 0 | 0 | 0 | 0 | 0 | 0

## 2927-2022 - Krycí list rozpo(1)
KRYCÍ LIST ORIENTAČNÉHO ROZPOČTU
Poznámka : Tento dokument obsahuje individuálne stanovené položky a jednotkové ceny orientačného výkazu výmer a orientačného rozpočtu , ktoré tvoria základňu pre stanovenie ceny stavby podľa PD .
| Názov stavby |  |  | ZASTÁVKOVÉ NIKY NA SÍDLISKU III - 4X | [8 empty] | JKSO
| Názov objektu | [11 empty] | EČO
[13 empty] | Miesto | PREŠOV
[13 empty] | IČO | IČ DPH
| Objednávateľ |  |  | MESTO PREŠOV
| Projektant |  |  | ISPO spol. s r.o. inž. stavby
| Zhotoviteľ |  |  | Víťaz výberového konania
| Spracoval |  |  | Ing. Miroslav Petra
|  |  |  | Rozpočet číslo |  | Dňa | [6 empty] | CPV
[6 empty] | 26.10.2022 | [6 empty] | CPA
Merné a účelové jednotky
Počet |  |  |  | Náklady / 1 m.j. | Počet |  |  | Náklady / 1 m.j. | Počet |  |  |  |  | Náklady / 1 m.j.
|  |  | 0 | 0 |  |  | 0 | 0 |  |  |  |  | 0 |  | 0
|  |  |  | Rozpočtové náklady v |  |  |  | EUR
A |  | Základné rozp. náklady |  |  | B |  | Doplnkové náklady |  | C |  | Vedľajšie rozpočtové náklady
1 | HSV |  | Dodávky | 0 | 8 | Práca nadčas |  | 0 | 13 | GZS |  |  |  |  | 0
2 |  |  | Montáž | 0 | 9 | Bez pevnej podl. |  | 0 | 14 | Projektové práce |  |  |  |  | 0
3 | PSV |  | Dodávky | 0 | 10 | Kultúrna pamiatka |  | 0 | 15 | Sťažené podmienky |  |  |  |  | 0
4 |  |  | Montáž | 0 | 11 |  |  | 0 | 16 | Vplyv prostredia |  |  |  |  | 0
5 | "M" |  | Dodávky | 0 |  |  |  |  | 17 | Iné VRN |  |  |  |  | 0
6 |  |  | Montáž | 0 |  |  |  |  | 18 | VRN z rozpočtu |  |  |  |  | 0
7 | ZRN (r. 1-6) |  |  | 0 | 12 | DN (r. 8-11) |  |  | 19 | VRN (r. 13-18) |  |  |  |  | 0
20 | HZS |  |  | 0 | 21 | Kompl. činnosť |  | 0 | 22 | Ostatné náklady |  |  |  |  | 0
Projektant | [8 empty] | D |  | Celkové náklady
[9 empty] | 23 | Súčet 7, 12, 19-22 |  |  |  |  | 0
Dátum a podpis |  |  |  |  | Pečiatka |  |  |  | 24 | DPH | 20 | % z |  |  | 0
Objednávateľ | [8 empty] | 25 | Cena s DPH (r. 23-24) |  |  |  |  | 0
Dátum a podpis |  |  |  |  | Pečiatka |  |  |  | E |  | Prípočty a odpočty
Zhotoviteľ | [8 empty] | 26 | Dodávky zadávateľa |  |  |  |  | 0
[9 empty] | 27 | Kĺzavá doložka |  |  |  |  | 0
Dátum a podpis |  |  |  |  | Pečiatka |  |  |  | 28 | Zvýhodnenie + - |  |  |  |  | 0

## 1 - Krycí list rozpočtu - ISPO-
KRYCÍ LIST ORIENTAČNÉHO ROZPOČTU
Poznámka : Tento dokument obsahuje individuálne stanovené položky a jednotkové ceny orientačného výkazu výmer a orientačného rozpočtu , ktoré tvoria základňu pre stanovenie ceny stavby podľa PD .
| Názov stavby |  |  | ZASTÁVKOVÉ NIKY NA SÍDLISKU III - 4X | [8 empty] | JKSO
| Názov objektu |  |  | 101-00 Autobusová zastávka ´´Volgogradská´´ | [8 empty] | EČO
[13 empty] | Miesto | PREŠOV
[13 empty] | IČO | IČ DPH
| Objednávateľ |  |  | MESTO PREŠOV
| Projektant |  |  | ISPO spol. s r.o. inž. stavby
Zhotoviteľ
| Spracoval |  |  | Ing. Miroslav Petra
|  |  |  | Rozpočet číslo |  | Dňa | [6 empty] | CPV
[6 empty] | 26.10.2022 | [6 empty] | CPA
Merné a účelové jednotky
Počet |  |  |  | Náklady / 1 m.j. | Počet |  |  | Náklady / 1 m.j. | Počet |  |  |  |  | Náklady / 1 m.j.
|  |  | 0 | 0 |  |  | 0 | 0 |  |  |  |  | 0 |  | 0
|  |  |  | Rozpočtové náklady v |  |  |  | EUR
A |  | Základné rozp. náklady |  |  | B |  | Doplnkové náklady |  | C |  | Vedľajšie rozpočtové náklady
1 | HSV |  | Dodávky | 0 | 8 | Práca nadčas |  | 0 | 13 | GZS |  |  |  |  | 0
2 |  |  | Montáž | 0 | 9 | Bez pevnej podl. |  | 0 | 14 | Projektové práce |  |  |  |  | 0
3 | PSV |  | Dodávky | 0 | 10 | Kultúrna pamiatka |  | 0 | 15 | Sťažené podmienky |  |  |  |  | 0
4 |  |  | Montáž | 0 | 11 |  |  | 0 | 16 | Vplyv prostredia |  |  |  |  | 0
5 | "M" |  | Dodávky | 0 |  |  |  |  | 17 | Iné VRN |  |  |  |  | 0
6 |  |  | Montáž | 0 |  |  |  |  | 18 | VRN z rozpočtu |  |  |  |  | 0
7 | ZRN (r. 1-6) |  |  | 0 | 12 | DN (r. 8-11) |  |  | 19 | VRN (r. 13-18) |  |  |  |  | 0
20 | HZS |  |  | 0 | 21 | Kompl. činnosť |  | 0 | 22 | Ostatné náklady |  |  |  |  | 0
Projektant | [8 empty] | D |  | Celkové náklady
[9 empty] | 23 | Súčet 7, 12, 19-22 |  |  |  |  | 0
Dátum a podpis |  |  |  |  | Pečiatka |  |  |  | 24 | DPH | 20 | % z |  |  | 0
Objednávateľ | [8 empty] | 25 | Cena s DPH (r. 23-24) |  |  |  |  | 0
Dátum a podpis |  |  |  |  | Pečiatka |  |  |  | E |  | Prípočty a odpočty
Zhotoviteľ | [8 empty] | 26 | Dodávky zadávateľa |  |  |  |  | 0
[9 empty] | 27 | Kĺzavá doložka |  |  |  |  | 0
Dátum a podpis |  |  |  |  | Pečiatka |  |  |  | 28 | Zvýhodnenie + - |  |  |  |  | 0

## 1 - Rekapitulácia rozpočtu - IS
REKAPITULÁCIA ORIENTAČNÉHO ROZPOČTU
Stavba: ZASTÁVKOVÉ NIKY NA SÍDLISKU III - 4X
Objekt: 101-00 Autobusová zastávka ´´Volgogradská´´
Poznámka : Tento dokument obsahuje individuálne stanovené položky a jednotkové ceny orientačného výkazu výmer a orientačného rozpočtu , ktoré tvoria základňiu prre stanovenie ceny stavby podľa PD .
Objednávateľ: MESTO PREŠOV
Zhotoviteľ: |  |  | Spracoval: Ing. Miroslav Petra
Miesto: PREŠOV |  |  | Dátum: 26. 10. 2022
Kód | Popis | Dodávka | Montáž | Cena celkom | Hmotnosť celkom | Suť celkom
1 | 2 | 3 | 4 | 5 | 6 | 7
HSV | Práce a dodávky HSV | 0 | 0 | 0 | 983.5328 | 173.483
1 | Zemné práce | 0 | 0 | 0 | 28.4768 | 173.147
5 | Komunikácie | 0 | 0 | 0 | 876.3945 | 0
9 | Ostatné konštrukcie a práce-búranie | 0 | 0 | 0 | 78.6614 | 0.336
99 | Presun hmôt HSV | 0 | 0 | 0 | 0 | 0
PSV | Práce a dodávky PSV | 0 | 0 | 0 | 0.56812 | 0
711 | Izolácie proti vode a vlhkosti | 0 | 0 | 0 | 0.56812 | 0
VRN | Vedľajšie rozpočtové náklady | 0 | 0 | 0 | 0 | 0
VRN03 | Geodetické práce | 0 | 0 | 0 | 0 | 0
VRN04 | Projektové práce | 0 | 0 | 0 | 0 | 0
| Celkom | 0 | 0 | 0 | 984.1009 | 173.483

## 1 - Rozpočet - ISPO-P-O.
ORIENTAČNÝ ROZPOČET S VÝKAZOM VÝMER
Stavba: ZASTÁVKOVÉ NIKY NA SÍDLISKU III - 4X
Objekt: 101-00 Autobusová zastávka ´´Volgogradská´´
Poznámka : Tento dokument obsahuje individuálne stanovené položky a jednotkové ceny orientačného výkazu výmer a orientačného rozpočtu , ktoré tvoria základňu pre stanovenie ceny stavby podľa PD .
Objednávateľ: MESTO PREŠOV
Zhotoviteľ: |  |  |  | Spracoval: Ing. Miroslav Petra
Miesto: PREŠOV |  |  |  | Dátum: 26. 10. 2022
Č. | Kód položky | Popis | MJ | Množstvo celkom | Cena jednotková | Cena celkom
1 | 2 | 3 | 4 | 5 | 6 | 7
| HSV | Práce a dodávky HSV |  |  |  | 0
| 1 | Zemné práce |  |  |  | 0
1 | 112101102.S | Odstránenie listnatých stromov do priemeru 500 mm, motorovou pílou | ks | 2 | 0 | 0
2 | 112101103.S | Odstránenie listnatých stromov do priemeru 700 mm, motorovou pílou | ks | 2 | 0 | 0
3 | 112201102.S | Odstránenie pňov na vzdial. 50 m priemeru nad 300 do 500 mm | ks | 2 | 0 | 0
4 | 112201103.S | Odstránenie pňov na vzdial. 50 m priemeru nad 500 do 700 mm | ks | 2 | 0 | 0
5 | 113106121.S | Rozoberanie dlažby, z betónových alebo kamenin. dlaždíc, dosiek alebo tvaroviek, -0,13800t | m2 | 9 | 0 | 0
6 | 113106612.S | Rozoberanie zámkovej dlažby všetkých druhov v ploche nad 20 m2, -0,26000t | m2 | 104 | 0 | 0
7 | 113107131.S | Odstránenie krytu v ploche do 200 m2 z betónu prostého, hr. vrstvy do 150 mm, -0,22500t | m2 | 175 | 0 | 0
|  | "chod. " 175 |  | 175
8 | 113107141.S | Odstránenie krytu v ploche do 200 m2 asfaltového, hr. vrstvy do 50 mm, -0,09800t | m2 | 532 | 0 | 0
|  | "chodniky" 357+175 |  | 532
9 | 113107143.S | Odstránenie krytu asfaltového v ploche do 200 m2, hr. nad 100 do 150 mm, -0,31600t | m2 | 14 | 0 | 0
|  | "vjazdy" 14 |  | 14
10 | 113202111.S | Vytrhanie obrúb kamenných, s vybúraním lôžka, z krajníkov alebo obrubníkov stojatých, -0,14500t | m | 148 | 0 | 0
11 | 113208111.S | Vytrhanie obrúb betonových, s vybúraním lôžka, záhonových, -0,04000t | m | 307 | 0 | 0
12 | 122101401.S | Výkop v zemníku na suchu v horninách 1-2, do 100 m3 | m3 | 21.9 | 0 | 0
|  | "humus pre zahumusovanie" 219*0,1 |  | 21.9
13 | 103640000101 | Zemina pre terénne úpravy - ornica | t | 28.47 | 0 | 0
|  | 21,9*1,3 |  | 28.47
14 | 122201102.S | Odkopávka a prekopávka nezapažená v hornine 3, nad 100 do 1000 m3 | m3 | 248.4 | 0 | 0
|  | 414*0,6 |  | 248.4
15 | 122201109.S | Odkopávky a prekopávky nezapažené. Príplatok k cenám za lepivosť horniny 3 | m3 | 74.52 | 0 | 0
|  | 248,4 * 0,3 |  | 74.52
16 | 162501102.S | Vodorovné premiestnenie výkopku po spevnenej ceste z horniny tr.1-4, do 100 m3 na vzdialenosť do 3000 m | m3 | 21.9 | 5.184 | 113.53
|  | "humus zo zemnika" 21,9 |  | 21.9
17 | 162501105.S | Vodorovné premiestnenie výkopku po spevnenej ceste z horniny tr.1-4, do 100 m3, príplatok k cene za každých ďalšich a začatých 1000 m | m3 | 153.3 | 0 | 0
|  | 21,90*7 |  | 153.3
18 | 162501122.S | Vodorovné premiestnenie výkopku po spevnenej ceste z horniny tr.1-4, nad 100 do 1000 m3 na vzdialenosť do 3000 m | m3 | 248.4 | 0 | 0
|  | " prebytočný výkop na skladku" 248,4 |  | 248.4
|  | Súčet |  | 248.4
19 | 162501123.S | Vodorovné premiestnenie výkopku po spevnenej ceste z horniny tr.1-4, nad 100 do 1000 m3, príplatok k cene za každých ďalšich a začatých 1000 m | m3 | 496.8 | 0 | 0
|  | 248,4*2 |  | 496.8
20 | 162401412.S | Vodorovné premiestnenie konárov stromov nad 300 do 500 mm do 3000 m | ks | 2 | 0 | 0
21 | 162401422.S | Príplatok za každých ďalších 1000 m premiest.,konárov stromov nad 300 do 500 mm po spevnenej ceste | ks | 14 | 0 | 0
|  | 2,0*7 |  | 14
22 | 162401413.S | Vodorovné premiestnenie konárov stromov nad 500 do 700 mm do 3000 m | ks | 2 | 0 | 0
23 | 162401423.S | Príplatok za každých ďalších 1000 m premiest.,konárov stromov nad 500 do 700 mm po spevnenej ceste | ks | 14 | 0 | 0
24 | 162501412.S | Vodorovné premiestnenie kmeňov nad 300 do 500 mm do 3000 m | ks | 2 | 0 | 0
25 | 162501422.S | Príplatok za každých ďalších 1000 m premiest.,kmeňov stromov nad 300 do 500 mm po spevnenej ceste | ks | 14 | 0 | 0
26 | 162501413.S | Vodorovné premiestnenie kmeňov nad 500 do 700 mm do 3000 m | ks | 2 | 0 | 0
27 | 162501423.S | Príplatok za každých ďalších 1000 m premiest.,kmeňov stromov nad 500 do 700 mm po spevnenej ceste | ks | 14 | 0 | 0
28 | 162601412.S | Vodorovné premiestnenie pňov nad 300 do 500 mm do 3000 m | ks | 2 | 0 | 0
29 | 162601422.S | Príplatok za každých ďalších 1000 m premiest.,pňov nad 300 do 500 mm po spevnenej ceste | ks | 14 | 0 | 0
30 | 162601413.S | Vodorovné premiestnenie pňov nad 500 do 700 mm do 3000 m | ks | 2 | 0 | 0
31 | 162601423.S | Príplatok za každých ďalších 1000 m premiest.,pňov nad 500 do 700 mm po spevnenej ceste | ks | 14 | 0 | 0
32 | 171201202.S | Uloženie sypaniny na skládky nad 100 do 1000 m3 | m3 | 248.4 | 0 | 0
|  | " prebytočný výkop na skladku" 248,4 |  | 248.4
33 | 171209002.S | Poplatok za skladovanie - zemina a kamenivo (17 05) ostatné | t | 372.6 | 0 | 0
|  | " prebytočný výkop na skladku" 248,4*1,5 |  | 372.6
34 | 180402111.S | Založenie trávnika parkového výsevom v rovine do 1:5 | m2 | 219 | 0 | 0
35 | 005720001400 | Osivá tráv - semená parkovej zmesi | kg | 6.767 | 0 | 0
|  | 219 * 0,0309 |  | 6.767
36 | 181101102.S | Úprava pláne v zárezoch v hornine 1-4 so zhutnením | m2 | 1143.95 | 0 | 0
|  | "konštr. č.1-zastav. pruh" 359*1,2 |  | 430.8
|  | "konštr. č.2-chodnik" 623,0*1,05 |  | 654.15
|  | "nevidiacich" 46+13 |  | 59
|  | Súčet |  | 1143.95
37 | 181301301.S | Rozprestretie ornice na svahu do sklonu 1:5, plocha do 500 m2, hr. do 100 mm | m2 | 219 | 0 | 0
| 5 | Komunikácie |  |  |  | 0
38 | 564851111.S | Podklad zo štrkodrviny s rozprestretím a zhutnením, po zhutnení hr. 150 mm | m2 | 682 | 0 | 0
|  | "konštr. č.2-chodnik" 623,0 |  | 623
|  | "nevidiacich" 46+13 |  | 59
|  | Súčet |  | 682
39 | 564861111.S | Podklad zo štrkodrviny s rozprestretím a zhutnením, po zhutnení hr. 200 mm | m2 | 394.9 | 0 | 0
|  | "konštr. č.1-zastav. pruh" 359*1,1 |  | 394.9
40 | 567132115.S | Podklad z kameniva stmeleného cementom s rozprestretím a zhutnením, CBGM C 8/10 (C 6/8), po zhutnení hr. 200 mm | m2 | 359 | 0 | 0
41 | 582147112.S | Kryt cementobetónový s kĺznymi tŕňami pre autobusové zastávky s povrchovou metličkovou úpravou hr. 240 mm | m2 | 359 | 0 | 0
|  | "konštr. č.1" 359 |  | 359
42 | 596911144.S | Kladenie betónovej zámkovej dlažby komunikácií pre peších hr. 60 mm pre peších nad 300 m2 so zriadením lôžka z kameniva hr. 30 mm | m2 | 623 | 0 | 0
|  | "konštr. č.2-chodnik" 623,0 |  | 623
|  | Súčet |  | 623
43 | 592460009600 | Dlažba betónová zámková, hr.60 mm | m2 | 629.23 | 0 | 0
|  | 623*1,01 |  | 629.23
44 | 596911331.S | Kladenie dlažby pre nevidiacich hr. 60 mm do lôžka z kameniva ťaženého s vyplnením škár | m2 | 59 | 0 | 0
|  | 46+13 |  | 59
45 | 592460006800 | Dlažba betónová nopková, pre nevidiacich, rozmer 200x200x60 mm, červená | m2 | 46.46 | 0 | 0
|  | 46*1,01 |  | 46.46
46 | 592460006900 | Dlažba betónová pre nevidiacich drážková, rozmer 200x200x60 mm, červená | m2 | 13.13 | 0 | 0
|  | 13*1,01 |  | 13.13
| 9 | Ostatné konštrukcie a práce-búranie |  |  |  | 0
47 | 914001110 | Dočasne dopravné značenie - prenájom | kpl | 1 | 0 | 0
48 | 914001111.S | Osadenie a montáž cestnej zvislej dopravnej značky na stĺpik, stĺp, konzolu alebo objekt | ks | 3 | 0 | 0
|  | 1+2 |  | 3
49 | 404410112340 | Informatívna značka ZDZ 302 "Hlavná cesta", Zn lisovaná, V2-600 x 600 mm, RA2, P3, E2, SP1 | ks | 1 | 0 | 0
50 | 404410175624 | Návesť ZDZ 325 "Priechod pre chodcov (informačná značka)", Zn lisovaná, V1-600x600 mm, RA1, P3, E2, SP1 | ks | 2 | 0 | 0
51 | 404490008401 | Stĺpik Zn, d 60 mm, pre dopravné značky, dĺ.3,5m | ks | 4 | 0 | 0
|  | 4 |  | 4
52 | 404440000100 | Úchyt na stĺpik, d 60 mm, križový, Zn | ks | 4 | 0 | 0
53 | 404490008600 | Krytka stĺpika, d 60 mm, plastová | ks | 4 | 0 | 0
54 | 914002813.S | Montáž dopravnej značky, tabuľa rozmerov v mm 1500/1000, 1500/1500 alebo 1600/1600 | ks | 1 | 0 | 0
55 | 404410162001 | Informatívna smerová predzvesť (radenie jazdných pruhov pred križovatkou), Zn lisovaná, V2, RA2, P3, E2, SP1 | ks | 1 | 0 | 0
56 | 915711222.S | Vodorovné dopravné značenie striekané farbou deliacich čiar súvislých šírky 125 mm žltá retroreflexná | m | 188 | 0 | 0
|  | "V11a" (37+4,5*10+3,0*4)*2 |  | 188
57 | 915712412.S | Vodorovné dopravné značenie striekaným plastom vodiacich čiar súvislých šírky 250 mm biela retroreflexná | m | 88 | 0 | 0
|  | 88 |  | 88
58 | 915712422.S | Vodorovné dopravné značenie striekaným plastom vodiacich čiar prerušovaných šírky 250 mm biela retroreflexná | m | 62 | 0 | 0
59 | 915791111.S | Predznačenie pre značenie striekané farbou z náterových hmôt deliace čiary, vodiace prúžky | m | 338 | 0 | 0
|  | 188+88+62 |  | 338
60 | 916561112.S | Osadenie záhonového alebo parkového obrubníka betón., do lôžka z bet. pros. tr. C 16/20 s bočnou oporou | m | 197 | 0 | 0
61 | 592170001800 | Obrubník parkový, lxšxv 1000x50x200 mm, sivá | ks | 198.97 | 0 | 0
|  | 197 * 1,01 |  | 198.97
62 | 916362112.S | Osadenie cestného obrubníka betónového stojatého do lôžka z betónu prostého tr. C 16/20 s bočnou oporou | m | 66 | 0 | 0
63 | 5838037300 | Obrubník kamenný rovný, rozmer šxv 15x25 cm | m | 66.66 | 0 | 0
|  | 66 * 1,01 |  | 66.66
64 | 917733111.S | Osadenie betón. obrubníka bezbariérového do lôžka z betónu prosteho tr. C 30/37,š.do 400 mm | m | 84 | 0 | 0
|  | 84,0 |  | 84
65 | 5921745401 | Bezbarierový obrubník priamy 330/1003/400 | ks | 76.76 | 0 | 0
|  | 76*1,01 |  | 76.76
66 | 5921745402 | Bezbarierový obrubník prechodový 310-H25/1003/400-150 | ks | 2.02 | 0 | 0
|  | 2*1,01 |  | 2.02
67 | 5921745403 | Bezbarierový obrubník prechodový H25-310/1003/400-150 | ks | 2.02 | 0 | 0
|  | 2*1,01 |  | 2.02
68 | 5921745404 | Bezbarierový obrubník nabehový P 330-310/1003/400 | ks | 2.02 | 0 | 0
|  | 2*1,01 |  | 2.02
69 | 5921745405 | Bezbarierový obrubník nabehový L 310-330/1003/400 | ks | 2.02 | 0 | 0
|  | 2*1,01 |  | 2.02
70 | 919722111.S | Dilatačné škáry rezané v cementobet. kryte priečne rezanie škár šírky 2 až 5 mm | m | 42 | 0 | 0
|  | "konštr. č.1-" 3,5*6*2 |  | 42
71 | 919722211.S | Dilatačné škáry rezané v cementobet. kryte priečne zaliatie škár za studena, šírky nad 3 do 9 mm | m | 42 | 0 | 0
72 | 111630000800 | Asfaltová zálievka modifikovaná pre výplň škár vo vozovkách za horúca | kg | 4.2 | 0 | 0
Je jednozložkový zálievkový materiál na báze asfaltu s polymérovými modifikátormi, ktorý sa používa na tesnenie trhlín a škár vozoviek, a ktorá vyhovuje špecifikáciám normy EN 14188-1, typ N1. Dodáva sa v pevnej forme, ktorá po roztavení a správnej aplikácii vytvára odolnú a priľnavú zmes, ktorá účinne utesní trhliny ako v asfaltových, tak aj v betónových vozovkách, a škáry v betónových vozovkách. Roadsaver 506 EN vytvára trvanlivú zálievku, ktorá v lete odoláva tečeniu a v zime praskaniu. Táto hmota je zložená zo zmesí syntetického kaučuku, asfaltu, zmäkčovadiel a prostriedkov pre zlepšenie priľnavosti. Roadsaver 506 EN je vhodný k zalievaniu škár a trhlín hlavne na električkových tratiach, diaľničných a letiskových plochách z AB i CB povrchov v miernom až chladnom podnebí. Roadsaver 506 EN môže byť aplikovaný za použitia varičov Supershot 60/125, EZ 500 alebo mini-varičov. Objemová hmotnosť Roadsaveru 506EN je 1,19 kg / l pri 15,5°C
73 | 936941121.S | Osadenie zastávkového označovníka so zabetónovaním | ks | 2 | 0 | 0
74 | 553560014900 | Označovník zastávkový OZ, výška 3000 mm, štvorcový terč, s nosičom cestovných poriadkov, s odpadkovým košom | ks | 2 | 0 | 0
Cena nezahŕňa:kotviacie prvky, spodnú stavbu. Štandardná farebnosť nosiča cestov. poriadkov: 9006 strieborná svetlý hliník, 9007 strieborná tmavší hliník, 7016 antracitová šedá, 5002 ultramarínová modrá, 9005 sýta čierna. Štandardná farebnosť nosnej konštrukcie: 9006 strieborná svetlý hliník, 9007 strieborná tmavší hliník, 7016 antracitová šedá, 5002 ultramarínová modrá, 9005 sýta čierna.
75 | 936941330 | Preloženie zastávkového prístrešku | ks | 2 | 0 | 0
76 | 936941440 | Preloženie automatu na lístky MHD | ks | 1 | 0 | 0
77 | 966006132.S | Odstránenie značky, pre staničenie a ohraničenie so stĺpikmi s bet. pätkami, -0,08200t | ks | 4 | 0 | 0
|  | "dopravna značky+oznacnik" 2+2 |  | 4
78 | 966006211.S | Odstránenie (demontáž) zvislej dopravnej značky zo stĺpov, stĺpikov alebo konzol, -0,00400t | ks | 2 | 0 | 0
79 | 979082213.S | Vodorovná doprava sutiny so zložením a hrubým urovnaním na vzdialenosť do 1 km | t | 157.957 | 0 | 0
|  | "obrubnik" 148*0,145+307*0,04 |  | 33.74
|  | "bet." 175*0,225 |  | 39.375
|  | "dlazba" 9*0,138+104*0,260 |  | 28.282
|  | "asf." 532*0,098+14*0,316 |  | 56.56
80 | 979082219.S | Príplatok k cene za každý ďalší aj začatý 1 km nad 1 km pre vodorovnú dopravu sutiny | t | 3001.183 | 0 | 0
|  | "obrubnik" (148*0,145+307*0,04)*19 |  | 641.06
|  | "bet." 175*0,225*19 |  | 748.125
|  | "dlazba" (9*0,138+104*0,260)*19 |  | 537.358
|  | "asf." (532*0,098+14*0,316)*19 |  | 1074.64
81 | 979089012.S | Poplatok za skladovanie - betón, tehly, dlaždice (17 01) ostatné | t | 101.397 | 0 | 0
|  | "obrubnik" 148*0,145+307*0,04 |  | 33.74
|  | "bet." 175*0,225 |  | 39.375
|  | "dlazba" 9*0,138+104*0,260 |  | 28.282
|  | Súčet |  | 101.397
82 | 979089112.S | Poplatok za skladovanie - drevo, sklo, plasty (17 02 ), ostatné | t | 2 | 0 | 0
83 | 979089212.S | Poplatok za skladovanie - bitúmenové zmesi, uholný decht, dechtové výrobky (17 03 ), ostatné | t | 56.56 | 0 | 0
|  | "asf." 532*0,098+14*0,316 |  | 56.56
| 99 | Presun hmôt HSV |  |  |  | 0
84 | 998224111.S | Presun hmôt pre pozemné komunikácie s krytom monolitickým betónovým akejkoľvek dĺžky objektu | t | 983.533 | 0 | 0
| PSV | Práce a dodávky PSV |  |  |  | 0
| 711 | Izolácie proti vode a vlhkosti |  |  |  | 0
85 | 711133001.S | Zhotovenie izolácie proti zemnej vlhkosti PVC fóliou položenou voľne na vodorovnej ploche so zvarením spoju | m2 | 359 | 0 | 0
|  | "konštr. č.1" 359 |  | 359
86 | 283220001100 | Hydroizolačná fólia z PVC-P, hr. 1,0 mm, pre spodnú stavbu | m2 | 412.85 | 0 | 0
|  | 359 * 1,15 |  | 412.85
| VRN | Vedľajšie rozpočtové náklady |  |  |  | 0
| VRN03 | Geodetické práce |  |  |  | 0
87 | 000300013 | Geodetické práce - vykonávané pred výstavbou určenie priebehu nadzemného alebo podzemného existujúceho aj plánovaného vedenia | eur | 1 | 0 | 0
88 | 000300021 | Geodetické práce - vykonávané v priebehu výstavby výškové merania | eur | 1 | 0 | 0
89 | 000300031 | Geodetické práce - vykonávané po výstavbe zameranie skutočného vyhotovenia stavby | eur | 1 | 0 | 0
90 | 000300034 | Geodetické práce - geometrický plán úradne overený Správou katastrá a použiteľný ako podklad pre právne úkony | eur | 1 | 0 | 0
| VRN04 | Projektové práce |  |  |  | 0
91 | 000400021 | Projektové práce - stavebná časť (stavebné objekty vrátane ich technického vybavenia). náklady na vypracovanie realizačnej dokumentácie | eur | 1 | 0 | 0
92 | 000400022 | Projektové práce - stavebná časť (stavebné objekty vrátane ich technického vybavenia). náklady na dokumentáciu skutočného zhotovenia stavby | eur | 1 | 0 | 0
|  | Celkom |  |  |  | 0

## 2 - Krycí list rozpočtu - ISPO-
KRYCÍ LIST ORIENTAČNÉHO ROZPOČTU
Poznámka : Tento dokument obsahuje individuálne stanovené položky a jednotkové ceny orientačného výkazu výmer a orientačného rozpočtu , ktoré tvoria základňu pre stanovenie ceny stavby podľa PD .
| Názov stavby |  |  | ZASTÁVKOVÉ NIKY NA SÍDLISKU III - 4X | [8 empty] | JKSO
| Názov objektu |  |  | 102-00 Autobusová zastávka ´´Námestie kráľovnej pokoja´´ | [8 empty] | EČO
[13 empty] | Miesto | PREŠOV
[13 empty] | IČO | IČ DPH
| Objednávateľ |  |  | MESTO PREŠOV
| Projektant |  |  | ISPO spol. s r.o. inž. stavby
Zhotoviteľ
| Spracoval |  |  | Ing. Miroslav Petra
|  |  |  | Rozpočet číslo |  | Dňa | [6 empty] | CPV
[6 empty] | 26.10.2022 | [6 empty] | CPA
Merné a účelové jednotky
Počet |  |  |  | Náklady / 1 m.j. | Počet |  |  | Náklady / 1 m.j. | Počet |  |  |  |  | Náklady / 1 m.j.
|  |  | 0 | 0 |  |  | 0 | 0 |  |  |  |  | 0 |  | 0
|  |  |  | Rozpočtové náklady v |  |  |  | EUR
A |  | Základné rozp. náklady |  |  | B |  | Doplnkové náklady |  | C |  | Vedľajšie rozpočtové náklady
1 | HSV |  | Dodávky | 0 | 8 | Práca nadčas |  | 0 | 13 | GZS |  |  |  |  | 0
2 |  |  | Montáž | 0 | 9 | Bez pevnej podl. |  | 0 | 14 | Projektové práce |  |  |  |  | 0
3 | PSV |  | Dodávky | 0 | 10 | Kultúrna pamiatka |  | 0 | 15 | Sťažené podmienky |  |  |  |  | 0
4 |  |  | Montáž | 0 | 11 |  |  | 0 | 16 | Vplyv prostredia |  |  |  |  | 0
5 | "M" |  | Dodávky | 0 |  |  |  |  | 17 | Iné VRN |  |  |  |  | 0
6 |  |  | Montáž | 0 |  |  |  |  | 18 | VRN z rozpočtu |  |  |  |  | 0
7 | ZRN (r. 1-6) |  |  | 0 | 12 | DN (r. 8-11) |  |  | 19 | VRN (r. 13-18) |  |  |  |  | 0
20 | HZS |  |  | 0 | 21 | Kompl. činnosť |  | 0 | 22 | Ostatné náklady |  |  |  |  | 0
Projektant | [8 empty] | D |  | Celkové náklady
[9 empty] | 23 | Súčet 7, 12, 19-22 |  |  |  |  | 0
Dátum a podpis |  |  |  |  | Pečiatka |  |  |  | 24 | DPH | 20 | % z |  |  | 0
Objednávateľ | [8 empty] | 25 | Cena s DPH (r. 23-24) |  |  |  |  | 0
Dátum a podpis |  |  |  |  | Pečiatka |  |  |  | E |  | Prípočty a odpočty
Zhotoviteľ | [8 empty] | 26 | Dodávky zadávateľa |  |  |  |  | 0
[9 empty] | 27 | Kĺzavá doložka |  |  |  |  | 0
Dátum a podpis |  |  |  |  | Pečiatka |  |  |  | 28 | Zvýhodnenie + - |  |  |  |  | 0

## 2 - Rekapitulácia rozpočtu - IS
REKAPITULÁCIA ORIENTAČNÉHO ROZPOČTU
Stavba: ZASTÁVKOVÉ NIKY NA SÍDLISKU III - 4X
Objekt: 102-00 Autobusová zastávka ´´Námestie kráľovnej pokoja´´
Poznámka : Tento dokument obsahuje individuálne stanovené položky a jednotkové ceny orientačného výkazu výmer a orientačného rozpočtu , ktoré tvoria základňiu prre stanovenie ceny stavby podľa PD .
Objednávateľ: MESTO PREŠOV
Zhotoviteľ: |  |  | Spracoval: Ing. Miroslav Petra
Miesto: PREŠOV |  |  | Dátum: 26. 10. 2022
Kód | Popis | Dodávka | Montáž | Cena celkom | Hmotnosť celkom | Suť celkom
1 | 2 | 3 | 4 | 5 | 6 | 7
HSV | Práce a dodávky HSV | 0 | 0 | 0 | 900.8609 | 176.726
1 | Zemné práce | 0 | 0 | 0 | 8.322 | 176.39
5 | Komunikácie | 0 | 0 | 0 | 815.1657 | 0
9 | Ostatné konštrukcie a práce-búranie | 0 | 0 | 0 | 77.3732 | 0.336
99 | Presun hmôt HSV | 0 | 0 | 0 | 0 | 0
PSV | Práce a dodávky PSV | 0 | 0 | 0 | 0.54754 | 0
711 | Izolácie proti vode a vlhkosti | 0 | 0 | 0 | 0.54754 | 0
VRN | Vedľajšie rozpočtové náklady | 0 | 0 | 0 | 0 | 0
VRN03 | Geodetické práce | 0 | 0 | 0 | 0 | 0
VRN04 | Projektové práce | 0 | 0 | 0 | 0 | 0
| Celkom | 0 | 0 | 0 | 901.4084 | 176.726

## 2 - Rozpočet - ISPO-P-O.
ORIENTAČNÝ ROZPOČET S VÝKAZOM VÝMER
Stavba: ZASTÁVKOVÉ NIKY NA SÍDLISKU III - 4X
Objekt: 102-00 Autobusová zastávka ´´Námestie kráľovnej pokoja´´
Poznámka : Tento dokument obsahuje individuálne stanovené položky a jednotkové ceny orientačného výkazu výmer a orientačného rozpočtu , ktoré tvoria základňu pre stanovenie ceny stavby podľa PD .
Objednávateľ: MESTO PREŠOV
Zhotoviteľ: |  |  |  | Spracoval: Ing. Miroslav Petra
Miesto: PREŠOV |  |  |  | Dátum: 26. 10. 2022
Č. | Kód položky | Popis | MJ | Množstvo celkom | Cena jednotková | Cena celkom
1 | 2 | 3 | 4 | 5 | 6 | 7
| HSV | Práce a dodávky HSV |  |  |  | 0
| 1 | Zemné práce |  |  |  | 0
1 | 112101102.S | Odstránenie listnatých stromov do priemeru 500 mm, motorovou pílou | ks | 1 | 0 | 0
2 | 112101103.S | Odstránenie listnatých stromov do priemeru 700 mm, motorovou pílou | ks | 1 | 0 | 0
3 | 112201102.S | Odstránenie pňov na vzdial. 50 m priemeru nad 300 do 500 mm | ks | 1 | 0 | 0
4 | 112201103.S | Odstránenie pňov na vzdial. 50 m priemeru nad 500 do 700 mm | ks | 1 | 0 | 0
5 | 113106612.S | Rozoberanie zámkovej dlažby všetkých druhov v ploche nad 20 m2, -0,26000t | m2 | 452 | 0 | 0
6 | 113107131.S | Odstránenie krytu v ploche do 200 m2 z betónu prostého, hr. vrstvy do 150 mm, -0,22500t | m2 | 60 | 0 | 0
|  | "chod. " 60 |  | 60
7 | 113107141.S | Odstránenie krytu v ploche do 200 m2 asfaltového, hr. vrstvy do 50 mm, -0,09800t | m2 | 102 | 0 | 0
|  | "chodniky" 42+60 |  | 102
8 | 113202111.S | Vytrhanie obrúb kamenných, s vybúraním lôžka, z krajníkov alebo obrubníkov stojatých, -0,14500t | m | 164 | 0 | 0
9 | 113208111.S | Vytrhanie obrúb betonových, s vybúraním lôžka, záhonových, -0,04000t | m | 221 | 0 | 0
10 | 122101401.S | Výkop v zemníku na suchu v horninách 1-2, do 100 m3 | m3 | 6.4 | 0 | 0
|  | "humus pre zahumusovanie" 64*0,1 |  | 6.4
11 | 103640000101 | Zemina pre terénne úpravy - ornica | t | 8.32 | 0 | 0
|  | 6,4*1,3 |  | 8.32
12 | 122201102.S | Odkopávka a prekopávka nezapažená v hornine 3, nad 100 do 1000 m3 | m3 | 201.6 | 0 | 0
|  | 336*0,6 |  | 201.6
13 | 122201109.S | Odkopávky a prekopávky nezapažené. Príplatok k cenám za lepivosť horniny 3 | m3 | 60.48 | 0 | 0
|  | 201,6 |  | 201.6
14 | 162501102.S | Vodorovné premiestnenie výkopku po spevnenej ceste z horniny tr.1-4, do 100 m3 na vzdialenosť do 3000 m | m3 | 6.4 | 0 | 0
|  | "humus zo zemnika" 6,4 |  | 6.4
15 | 162501105.S | Vodorovné premiestnenie výkopku po spevnenej ceste z horniny tr.1-4, do 100 m3, príplatok k cene za každých ďalšich a začatých 1000 m | m3 | 44.8 | 0 | 0
|  | 6,40*7 |  | 44.8
16 | 162501122.S | Vodorovné premiestnenie výkopku po spevnenej ceste z horniny tr.1-4, nad 100 do 1000 m3 na vzdialenosť do 3000 m | m3 | 201.6 | 0 | 0
|  | " prebytočný výkop na skladku" 201,6 |  | 201.6
|  | Súčet |  | 201.6
17 | 162501123.S | Vodorovné premiestnenie výkopku po spevnenej ceste z horniny tr.1-4, nad 100 do 1000 m3, príplatok k cene za každých ďalšich a začatých 1000 m | m3 | 403.2 | 0 | 0
|  | 201,6*2 |  | 403.2
18 | 162401412.S | Vodorovné premiestnenie konárov stromov nad 300 do 500 mm do 3000 m | ks | 1 | 0 | 0
19 | 162401422.S | Príplatok za každých ďalších 1000 m premiest.,konárov stromov nad 300 do 500 mm po spevnenej ceste | ks | 7 | 0 | 0
|  | 1*7 |  | 7
20 | 162401413.S | Vodorovné premiestnenie konárov stromov nad 500 do 700 mm do 3000 m | ks | 1 | 0 | 0
21 | 162401423.S | Príplatok za každých ďalších 1000 m premiest.,konárov stromov nad 500 do 700 mm po spevnenej ceste | ks | 7 | 0 | 0
22 | 162501412.S | Vodorovné premiestnenie kmeňov nad 300 do 500 mm do 3000 m | ks | 1 | 0 | 0
23 | 162501422.S | Príplatok za každých ďalších 1000 m premiest.,kmeňov stromov nad 300 do 500 mm po spevnenej ceste | ks | 7 | 0 | 0
24 | 162501413.S | Vodorovné premiestnenie kmeňov nad 500 do 700 mm do 3000 m | ks | 1 | 0 | 0
25 | 162501423.S | Príplatok za každých ďalších 1000 m premiest.,kmeňov stromov nad 500 do 700 mm po spevnenej ceste | ks | 7 | 0 | 0
26 | 162601412.S | Vodorovné premiestnenie pňov nad 300 do 500 mm do 3000 m | ks | 1 | 0 | 0
27 | 162601422.S | Príplatok za každých ďalších 1000 m premiest.,pňov nad 300 do 500 mm po spevnenej ceste | ks | 7 | 0 | 0
28 | 162601413.S | Vodorovné premiestnenie pňov nad 500 do 700 mm do 3000 m | ks | 1 | 0 | 0
29 | 162601423.S | Príplatok za každých ďalších 1000 m premiest.,pňov nad 500 do 700 mm po spevnenej ceste | ks | 7 | 0 | 0
30 | 171201202.S | Uloženie sypaniny na skládky nad 100 do 1000 m3 | m3 | 201.6 | 0 | 0
|  | " prebytočný výkop na skladku" 201,6 |  | 201.6
31 | 171209002.S | Poplatok za skladovanie - zemina a kamenivo (17 05) ostatné | t | 302.4 | 0 | 0
|  | " prebytočný výkop na skladku" 201,6*1,5 |  | 302.4
32 | 180402111.S | Založenie trávnika parkového výsevom v rovine do 1:5 | m2 | 64 | 0 | 0
33 | 005720001400 | Osivá tráv - semená parkovej zmesi | kg | 1.978 | 0 | 0
|  | 64 * 0,0309 |  | 1.978
34 | 181101102.S | Úprava pláne v zárezoch v hornine 1-4 so zhutnením | m2 | 1040.4 | 0 | 0
|  | "konštr. č.1-zastav. pruh" 346*1,2 |  | 415.2
|  | "konštr. č.2-chodnik" 544*1,05 |  | 571.2
|  | "nevidiacich" 45+9 |  | 54
|  | Súčet |  | 1040.4
35 | 181301301.S | Rozprestretie ornice na svahu do sklonu 1:5, plocha do 500 m2, hr. do 100 mm | m2 | 64 | 0 | 0
| 5 | Komunikácie |  |  |  | 0
36 | 564851111.S | Podklad zo štrkodrviny s rozprestretím a zhutnením, po zhutnení hr. 150 mm | m2 | 598 | 0 | 0
|  | "konštr. č.2-chodnik" 544,0 |  | 544
|  | "nevidiacich" 45+9 |  | 54
|  | Súčet |  | 598
37 | 564861111.S | Podklad zo štrkodrviny s rozprestretím a zhutnením, po zhutnení hr. 200 mm | m2 | 380.6 | 0 | 0
|  | "konštr. č.1-zastav. pruh" 346*1,1 |  | 380.6
38 | 567132115.S | Podklad z kameniva stmeleného cementom s rozprestretím a zhutnením, CBGM C 8/10 (C 6/8), po zhutnení hr. 200 mm | m2 | 346 | 0 | 0
39 | 582147112.S | Kryt cementobetónový s kĺznymi tŕňami pre autobusové zastávky s povrchovou metličkovou úpravou hr. 240 mm | m2 | 346 | 0 | 0
|  | "konštr. č.1" 346 |  | 346
40 | 596911144.S | Kladenie betónovej zámkovej dlažby komunikácií pre peších hr. 60 mm pre peších nad 300 m2 so zriadením lôžka z kameniva hr. 30 mm | m2 | 544 | 0 | 0
|  | "konštr. č.2-chodnik" 544,0 |  | 544
|  | Súčet |  | 544
41 | 592460009600 | Dlažba betónová zámková, hr.60 mm | m2 | 549.44 | 0 | 0
|  | 544*1,01 |  | 549.44
42 | 596911331.S | Kladenie dlažby pre nevidiacich hr. 60 mm do lôžka z kameniva ťaženého s vyplnením škár | m2 | 54 | 0 | 0
|  | 45+9 |  | 54
43 | 592460006800 | Dlažba betónová nopková, pre nevidiacich, rozmer 200x200x60 mm, červená | m2 | 45.45 | 0 | 0
|  | 45*1,01 |  | 45.45
44 | 592460006900 | Dlažba betónová pre nevidiacich drážková, rozmer 200x200x60 mm, červená | m2 | 9.09 | 0 | 0
|  | 9*1,01 |  | 9.09
| 9 | Ostatné konštrukcie a práce-búranie |  |  |  | 0
45 | 914001110 | Dočasne dopravné značenie - prenájom | kpl | 1 | 0 | 0
46 | 914001111.S | Osadenie a montáž cestnej zvislej dopravnej značky na stĺpik, stĺp, konzolu alebo objekt | ks | 2 | 0 | 0
|  | 2 |  | 2
47 | 404410175624 | Návesť ZDZ 325 "Priechod pre chodcov (informačná značka)", Zn lisovaná, V1-600x600 mm, RA1, P3, E2, SP1 | ks | 2 | 0 | 0
48 | 404490008401 | Stĺpik Zn, d 60 mm, pre dopravné značky, dĺ.3,5m | ks | 2 | 0 | 0
|  | 2 |  | 2
49 | 404440000100 | Úchyt na stĺpik, d 60 mm, križový, Zn | ks | 2 | 0 | 0
50 | 404490008600 | Krytka stĺpika, d 60 mm, plastová | ks | 2 | 0 | 0
51 | 915711222.S | Vodorovné dopravné značenie striekané farbou deliacich čiar súvislých šírky 125 mm žltá retroreflexná | m | 188 | 0 | 0
|  | "V11a" (37+4,5*10+3,0*4)*2 |  | 188
52 | 915712412.S | Vodorovné dopravné značenie striekaným plastom vodiacich čiar súvislých šírky 250 mm biela retroreflexná | m | 94 | 0 | 0
|  | 94 |  | 94
53 | 915712422.S | Vodorovné dopravné značenie striekaným plastom vodiacich čiar prerušovaných šírky 250 mm biela retroreflexná | m | 72 | 0 | 0
54 | 915791111.S | Predznačenie pre značenie striekané farbou z náterových hmôt deliace čiary, vodiace prúžky | m | 354 | 0 | 0
|  | 188+94+72 |  | 354
55 | 916561112.S | Osadenie záhonového alebo parkového obrubníka betón., do lôžka z bet. pros. tr. C 16/20 s bočnou oporou | m | 172 | 0 | 0
56 | 592170001800 | Obrubník parkový, lxšxv 1000x50x200 mm, sivá | ks | 173.72 | 0 | 0
|  | 172 * 1,01 |  | 173.72
57 | 917461112.S | Osadenie chodník. obrubníka kamenného stojatého do lôžka z betónu prostého C 16/20 s bočnou oporou | m | 83 | 0 | 0
58 | 5838037300 | Obrubník kamenný rovný, rozmer šxv 15x25 cm | m | 83.83 | 0 | 0
|  | 83 * 1,01 |  | 83.83
59 | 917733111.S | Osadenie betón. obrubníka bezbariérového do lôžka z betónu prosteho tr. C 30/37,š.do 400 mm | m | 84 | 0 | 0
|  | 84,0 |  | 84
60 | 5921745401 | Bezbarierový obrubník priamy 330/1003/400 | ks | 76.76 | 0 | 0
|  | 76*1,01 |  | 76.76
61 | 5921745402 | Bezbarierový obrubník prechodový 310-H25/1003/400-150 | ks | 2.02 | 0 | 0
|  | 2*1,01 |  | 2.02
62 | 5921745403 | Bezbarierový obrubník prechodový H25-310/1003/400-150 | ks | 2.02 | 0 | 0
|  | 2*1,01 |  | 2.02
63 | 5921745404 | Bezbarierový obrubník nabehový P 330-310/1003/400 | ks | 2.02 | 0 | 0
|  | 2*1,01 |  | 2.02
64 | 5921745405 | Bezbarierový obrubník nabehový L 310-330/1003/400 | ks | 2.02 | 0 | 0
|  | 2*1,01 |  | 2.02
65 | 919722111.S | Dilatačné škáry rezané v cementobet. kryte priečne rezanie škár šírky 2 až 5 mm | m | 42 | 0 | 0
|  | "konštr. č.1-" 3,5*6*2 |  | 42
66 | 919722211.S | Dilatačné škáry rezané v cementobet. kryte priečne zaliatie škár za studena, šírky nad 3 do 9 mm | m | 42 | 0 | 0
67 | 111630000800 | Asfaltová zálievka modifikovaná pre výplň škár vo vozovkách za horúca | kg | 4.2 | 0 | 0
Je jednozložkový zálievkový materiál na báze asfaltu s polymérovými modifikátormi, ktorý sa používa na tesnenie trhlín a škár vozoviek, a ktorá vyhovuje špecifikáciám normy EN 14188-1, typ N1. Dodáva sa v pevnej forme, ktorá po roztavení a správnej aplikácii vytvára odolnú a priľnavú zmes, ktorá účinne utesní trhliny ako v asfaltových, tak aj v betónových vozovkách, a škáry v betónových vozovkách. Roadsaver 506 EN vytvára trvanlivú zálievku, ktorá v lete odoláva tečeniu a v zime praskaniu. Táto hmota je zložená zo zmesí syntetického kaučuku, asfaltu, zmäkčovadiel a prostriedkov pre zlepšenie priľnavosti. Roadsaver 506 EN je vhodný k zalievaniu škár a trhlín hlavne na električkových tratiach, diaľničných a letiskových plochách z AB i CB povrchov v miernom až chladnom podnebí. Roadsaver 506 EN môže byť aplikovaný za použitia varičov Supershot 60/125, EZ 500 alebo mini-varičov. Objemová hmotnosť Roadsaveru 506EN je 1,19 kg / l pri 15,5°C
68 | 936941121.S | Osadenie zastávkového označovníka so zabetónovaním | ks | 2 | 0 | 0
69 | 553560014900 | Označovník zastávkový OZ, výška 3000 mm, štvorcový terč, s nosičom cestovných poriadkov, s odpadkovým košom | ks | 2 | 0 | 0
Cena nezahŕňa:kotviacie prvky, spodnú stavbu. Štandardná farebnosť nosiča cestov. poriadkov: 9006 strieborná svetlý hliník, 9007 strieborná tmavší hliník, 7016 antracitová šedá, 5002 ultramarínová modrá, 9005 sýta čierna. Štandardná farebnosť nosnej konštrukcie: 9006 strieborná svetlý hliník, 9007 strieborná tmavší hliník, 7016 antracitová šedá, 5002 ultramarínová modrá, 9005 sýta čierna.
70 | 936941330 | Preloženie zastávkového prístrešku | ks | 2 | 0 | 0
71 | 966006132.S | Odstránenie značky, pre staničenie a ohraničenie so stĺpikmi s bet. pätkami, -0,08200t | ks | 4 | 0 | 0
|  | "dopravna značky+oznacnik" 2+2 |  | 4
72 | 966006211.S | Odstránenie (demontáž) zvislej dopravnej značky zo stĺpov, stĺpikov alebo konzol, -0,00400t | ks | 2 | 0 | 0
73 | 979082213.S | Vodorovná doprava sutiny so zložením a hrubým urovnaním na vzdialenosť do 1 km | t | 173.636 | 0 | 0
|  | "obrubnik" 164*0,145+221*0,04 |  | 32.62
|  | "bet." 60*0,225 |  | 13.5
|  | "dlazba" 452*0,260 |  | 117.52
|  | "asf." 102*0,098 |  | 9.996
74 | 979082219.S | Príplatok k cene za každý ďalší aj začatý 1 km nad 1 km pre vodorovnú dopravu sutiny | t | 3299.084 | 0 | 0
|  | 173,636*19 |  | 3299.084
75 | 979089012.S | Poplatok za skladovanie - betón, tehly, dlaždice (17 01) ostatné | t | 163.64 | 0 | 0
|  | "obrubnik" 164*0,145+221*0,04 |  | 32.62
|  | "bet." 60*0,225 |  | 13.5
|  | "dlazba" 452*0,260 |  | 117.52
|  | Súčet |  | 163.64
76 | 979089212.S | Poplatok za skladovanie - bitúmenové zmesi, uholný decht, dechtové výrobky (17 03 ), ostatné | t | 9.996 | 0 | 0
|  | "asf." 102*0,098 |  | 9.996
| 99 | Presun hmôt HSV |  |  |  | 0
77 | 998224111.S | Presun hmôt pre pozemné komunikácie s krytom monolitickým betónovým akejkoľvek dĺžky objektu | t | 900.861 | 0 | 0
| PSV | Práce a dodávky PSV |  |  |  | 0
| 711 | Izolácie proti vode a vlhkosti |  |  |  | 0
78 | 711133001.S | Zhotovenie izolácie proti zemnej vlhkosti PVC fóliou položenou voľne na vodorovnej ploche so zvarením spoju | m2 | 346 | 0 | 0
|  | "konštr. č.1" 346 |  | 346
79 | 283220001100 | Hydroizolačná fólia z PVC-P, hr. 1,0 mm, pre spodnú stavbu | m2 | 397.9 | 0 | 0
|  | 346 * 1,15 |  | 397.9
| VRN | Vedľajšie rozpočtové náklady |  |  |  | 0
| VRN03 | Geodetické práce |  |  |  | 0
80 | 000300013 | Geodetické práce - vykonávané pred výstavbou určenie priebehu nadzemného alebo podzemného existujúceho aj plánovaného vedenia | eur | 1 | 0 | 0
81 | 000300021 | Geodetické práce - vykonávané v priebehu výstavby výškové merania | eur | 1 | 0 | 0
82 | 000300031 | Geodetické práce - vykonávané po výstavbe zameranie skutočného vyhotovenia stavby | eur | 1 | 0 | 0
83 | 000300034 | Geodetické práce - geometrický plán úradne overený Správou katastrá a použiteľný ako podklad pre právne úkony | eur | 1 | 0 | 0
| VRN04 | Projektové práce |  |  |  | 0
84 | 000400021 | Projektové práce - stavebná časť (stavebné objekty vrátane ich technického vybavenia). náklady na vypracovanie realizačnej dokumentácie | eur | 1 | 0 | 0
85 | 000400022 | Projektové práce - stavebná časť (stavebné objekty vrátane ich technického vybavenia). náklady na dokumentáciu skutočného zhotovenia stavby | eur | 1 | 0 | 0
|  | Celkom |  |  |  | 0

## 60 - Krycí list rozpočtu - ISPO
KRYCÍ LIST ORIENTAČNÉHO ROZPOČTU
Poznámka : Tento dokument obsahuje individuálne stanovené položky a jednotkové ceny orientačného výkazu výmer a orientačného rozpočtu , ktoré tvoria základňu pre stanovenie ceny stavby podľa PD .
| Názov stavby |  |  | ZASTÁVKOVÉ NIKY NA SÍDLISKU III - 4X | [8 empty] | JKSO
| Názov objektu |  |  | 601-00 Ochrana káblov VSD | [8 empty] | EČO
[13 empty] | Miesto | PREŠOV
[13 empty] | IČO | IČ DPH
| Objednávateľ |  |  | MESTO PREŠOV
| Projektant |  |  | ISPO spol. s r.o. inž. stavby
Zhotoviteľ
| Spracoval |  |  | Ing. Miroslav Petra
|  |  |  | Rozpočet číslo |  | Dňa | [6 empty] | CPV
[6 empty] | 26.10.2022 | [6 empty] | CPA
Merné a účelové jednotky
Počet |  |  |  | Náklady / 1 m.j. | Počet |  |  | Náklady / 1 m.j. | Počet |  |  |  |  | Náklady / 1 m.j.
|  |  | 0 | 0 |  |  | 0 | 0 |  |  |  |  | 0 |  | 0
|  |  |  | Rozpočtové náklady v |  |  |  | EUR
A |  | Základné rozp. náklady |  |  | B |  | Doplnkové náklady |  | C |  | Vedľajšie rozpočtové náklady
1 | HSV |  | Dodávky | 0 | 8 | Práca nadčas |  | 0 | 13 | GZS |  |  |  |  | 0
2 |  |  | Montáž | 0 | 9 | Bez pevnej podl. |  | 0 | 14 | Projektové práce |  |  |  |  | 0
3 | PSV |  | Dodávky | 0 | 10 | Kultúrna pamiatka |  | 0 | 15 | Sťažené podmienky |  |  |  |  | 0
4 |  |  | Montáž | 0 | 11 |  |  | 0 | 16 | Vplyv prostredia |  |  |  |  | 0
5 | "M" |  | Dodávky | 0 |  |  |  |  | 17 | Iné VRN |  |  |  |  | 0
6 |  |  | Montáž | 0 |  |  |  |  | 18 | VRN z rozpočtu |  |  |  |  | 0
7 | ZRN (r. 1-6) |  |  | 0 | 12 | DN (r. 8-11) |  |  | 19 | VRN (r. 13-18) |  |  |  |  | 0
20 | HZS |  |  | 0 | 21 | Kompl. činnosť |  | 0 | 22 | Ostatné náklady |  |  |  |  | 0
Projektant | [8 empty] | D |  | Celkové náklady
[9 empty] | 23 | Súčet 7, 12, 19-22 |  |  |  |  | 0
Dátum a podpis |  |  |  |  | Pečiatka |  |  |  | 24 | DPH | 20 | % z |  |  | 0
Objednávateľ | [8 empty] | 25 | Cena s DPH (r. 23-24) |  |  |  |  | 0
Dátum a podpis |  |  |  |  | Pečiatka |  |  |  | E |  | Prípočty a odpočty
Zhotoviteľ | [8 empty] | 26 | Dodávky zadávateľa |  |  |  |  | 0
[9 empty] | 27 | Kĺzavá doložka |  |  |  |  | 0
Dátum a podpis |  |  |  |  | Pečiatka |  |  |  | 28 | Zvýhodnenie + - |  |  |  |  | 0

## 60 - Rekapitulácia rozpočtu - I
REKAPITULÁCIA ORIENTAČNÉHO ROZPOČTU
Stavba: ZASTÁVKOVÉ NIKY NA SÍDLISKU III - 4X
Objekt: 601-00 Ochrana káblov VSD
Poznámka : Tento dokument obsahuje individuálne stanovené položky a jednotkové ceny orientačného výkazu výmer a orientačného rozpočtu , ktoré tvoria základňiu prre stanovenie ceny stavby podľa PD .
Objednávateľ: MESTO PREŠOV
Zhotoviteľ: |  |  | Spracoval: Ing. Miroslav Petra
Miesto: PREŠOV |  |  | Dátum: 26. 10. 2022
Kód | Popis | Dodávka | Montáž | Cena celkom | Hmotnosť celkom | Suť celkom
1 | 2 | 3 | 4 | 5 | 6 | 7
M | Práce a dodávky M | 0 | 0 | 0 | 76.4868 | 0
21-M | Elektromontáže | 0 | 0 | 0 | 0.06508 | 0
46-M | Zemné práce pri exter.mont.prácach | 0 | 0 | 0 | 76.4218 | 0
VRN | Vedľajšie rozpočtové náklady | 0 | 0 | 0 | 0 | 0
VRN03 | Geodetické práce | 0 | 0 | 0 | 0 | 0
VRN04 | Projektové práce | 0 | 0 | 0 | 0 | 0
| Celkom | 0 | 0 | 0 | 76.4868 | 0

## 60 - Rozpočet - ISPO-P-O.
ORIENTAČNÝ ROZPOČET S VÝKAZOM VÝMER
Stavba: ZASTÁVKOVÉ NIKY NA SÍDLISKU III - 4X
Objekt: 601-00 Ochrana káblov VSD
Poznámka : Tento dokument obsahuje individuálne stanovené položky a jednotkové ceny orientačného výkazu výmer a orientačného rozpočtu , ktoré tvoria základňu pre stanovenie ceny stavby podľa PD .
Objednávateľ: MESTO PREŠOV
Zhotoviteľ: |  |  |  | Spracoval: Ing. Miroslav Petra
Miesto: PREŠOV |  |  |  | Dátum: 26. 10. 2022
Č. | Kód položky | Popis | MJ | Množstvo celkom | Cena jednotková | Cena celkom
1 | 2 | 3 | 4 | 5 | 6 | 7
| M | Práce a dodávky M |  |  |  | 0
| 21-M | Elektromontáže |  |  |  | 0
1 | 210010166.S | Rúrka tuhá elektroinštalačná z HDPE, D 160 uložená voľne | m | 65 | 0 | 0
|  | "rezervná chranička" 65,0 |  | 65
2 | 286530257700 | Upchávka uzatváracia pre rúrky HDPE, DN 160 | ks | 2 | 0 | 0
3 | 286130074000 | Chránička dvojplášťová , čierna, DN 160, HDPE | m | 65 | 0 | 0
Balenie: 1000 m
4 | 210950202.S | Príplatok na zaťahovanie káblov, váha kábla do 2 kg | m | 83 | 0 | 0
|  | 71+12 |  | 83
5 | HZS-001 | Revízie | hod | 5 | 0 | 0
6 | HZS-002 | Práca montéra pri odpojení zariadenia od siete | hod | 4 | 0 | 0
7 | HZS-003 | Práca montéra pri zapojení do siete | hod | 4 | 0 | 0
8 | HZS-004 | Nešpecifikované práce | hod | 10 | 0 | 0
9 | PD | Presun dodávok | % | 4.901 | 0 | 0
10 | PM | Podružný materiál | % | 4.901 | 0 | 0
11 | PPV | Podiel pridružených výkonov | % | 8.018 | 0 | 0
| 46-M | Zemné práce pri exter.mont.prácach |  |  |  | 0
12 | 460010024 | Vytýčenie trasy káblového vedenia,v zastavanom priestore | KM | 0.077 | 0 | 0
|  | 0,077 |  | 0.077
13 | 2462061900 | Email olejový vonkajší červený Emolex O 2117 | kg | 0.039 | 0 | 0
14 | 5839500600 | Značka meračská povrch m 1 I/1 | kus | 0.721 | 0 | 0
15 | 460120061.S | Odvoz zeminy vrátane naloženia, rozhodenia a úpravy povrchu. | m3 | 46.4 | 0 | 0
|  | 6*2*0,5*0,8+65*0,8*0,8 |  | 46.4
16 | 460200263.S | Hĺbenie káblovej ryhy ručne 50 cm širokej a 80 cm hlbokej, v zemine triedy 3 | m | 12 | 0 | 0
|  | "rez C, C1" 6+6 |  | 12
|  | Súčet |  | 12
17 | 460200843.S | Hĺbenie káblovej ryhy ručne 80 cm širokej a 80 cm hlbokej, v zemine triedy 3 | m | 65 | 0 | 0
|  | "C2" 65,0 |  | 65
18 | 460420022.S | Zriadenie, rekonšt. káblového lôžka z piesku bez zakrytia, v ryhe šír. do 65 cm, hrúbky vrstvy 10 cm | m | 12 | 0 | 0
|  | "rez C, C1" 6+6 |  | 12
|  | Súčet |  | 12
19 | 460420041.S | Zriadenie káblového lôžka z piesku a cementu bez zakrytia, v ryhe šírky do 100 cm, hr. vrstvy 12 cm | m | 65 | 0 | 0
20 | 583310000600.S | Kamenivo ťažené drobné frakcia 0-4 mm | t | 11.628 | 0 | 0
|  | 6*2*0,1*0,5*1,7 |  | 1.02
|  | 65,0*0,12*0,8*1,7 |  | 10.608
|  | Súčet |  | 11.628
21 | 460490012.S | Rozvinutie a uloženie výstražnej fólie z PE do ryhy, šírka do 33 cm | m | 220 | 0 | 0
|  | 220,0 |  | 220
22 | 283230008000 | Výstražná fóla PE, šxhr 300x0,1 mm, dĺ. 250 m, farba červená, | m | 220 | 0 | 0
23 | 460510271.S | Žľab káblový z plast.,hmoty Krasten, zriad. a osadenie, rovná časť (12x11 cm veko 11x10 cm) | m | 83 | 0 | 0
|  | "KŽ 10" 12 |  | 12
|  | "KŽ 20" 71 |  | 71
24 | 345750002310 | Žľab káblový plastový typ KZ10, s krytom | m | 12 | 0 | 0
|  | 12 |  | 12
25 | 345750002420 | Žľab káblový plastový typ KZ20, s krytom | m | 71 | 0 | 0
|  | 71 |  | 71
26 | 460560263.S | Ručný zásyp nezap. káblovej ryhy bez zhutn. zeminy, 50 cm širokej, 80 cm hlbokej v zemine tr. 3 | m | 12 | 0 | 0
27 | 460560843.S | Ručný zásyp nezap. káblovej ryhy bez zhutn. zeminy, 80 cm širokej, 80 cm hlbokej v zemine tr. 3 | m | 65 | 0 | 0
28 | 583410004300.S | Štrkodrva frakcia 0-32 mm | t | 44.37 | 0 | 0
|  | " C,C1 a C2 " 6*2*0,5*0,45*1,7+65*0,8*0,45*1,7 |  | 44.37
|  | Súčet |  | 44.37
29 | 583310002700.S | Štrkopiesok frakcia 0-8 mm | t | 19.903 | 0 | 0
|  | "obsyp chraniciek" (12*0,25*0,5-6*0,11*0,10-6*0,2*0,10)*1,7 |  | 2.234
|  | (65*0,25*0,8-65*0,20*0,10-65*3,14*0,08*0,08)*1,7 |  | 17.669
|  | Súčet |  | 19.903
| VRN | Vedľajšie rozpočtové náklady |  |  |  | 0
| VRN03 | Geodetické práce |  |  |  | 0
30 | 000300021 | Geodetické práce - vykonávané v priebehu výstavby výškové merania | eur | 1 | 0 | 0
31 | 000300031 | Geodetické práce - vykonávané po výstavbe zameranie skutočného vyhotovenia stavby | eur | 1 | 0 | 0
| VRN04 | Projektové práce |  |  |  | 0
32 | 000400021 | Projektové práce - stavebná časť (stavebné objekty vrátane ich technického vybavenia). náklady na vypracovanie realizačnej dokumentácie | eur | 1 | 0 | 0
33 | 000400022 | Projektové práce - stavebná časť (stavebné objekty vrátane ich technického vybavenia). náklady na dokumentáciu skutočného zhotovenia stavby | eur | 1 | 0 | 0
|  | Celkom |  |  |  | 0

## 61 - Krycí list rozpočtu - ISPO
KRYCÍ LIST ORIENTAČNÉHO ROZPOČTU
Poznámka : Tento dokument obsahuje individuálne stanovené položky a jednotkové ceny orientačného výkazu výmer a orientačného rozpočtu , ktoré tvoria základňu pre stanovenie ceny stavby podľa PD .
| Názov stavby |  |  | ZASTÁVKOVÉ NIKY NA SÍDLISKU III - 4X | [8 empty] | JKSO
| Názov objektu |  |  | 602-00 Preložka trolejového vedenia | [8 empty] | EČO
[13 empty] | Miesto | PREŠOV
[13 empty] | IČO | IČ DPH
| Objednávateľ |  |  | MESTO PREŠOV
| Projektant |  |  | ISPO spol. s r.o. inž. stavby
Zhotoviteľ
| Spracoval |  |  | Ing. Miroslav Petra
|  |  |  | Rozpočet číslo |  | Dňa | [6 empty] | CPV
[6 empty] | 26.10.2022 | [6 empty] | CPA
Merné a účelové jednotky
Počet |  |  |  | Náklady / 1 m.j. | Počet |  |  | Náklady / 1 m.j. | Počet |  |  |  |  | Náklady / 1 m.j.
|  |  | 0 | 0 |  |  | 0 | 0 |  |  |  |  | 0 |  | 0
|  |  |  | Rozpočtové náklady v |  |  |  | EUR
A |  | Základné rozp. náklady |  |  | B |  | Doplnkové náklady |  | C |  | Vedľajšie rozpočtové náklady
1 | HSV |  | Dodávky | 0 | 8 | Práca nadčas |  | 0 | 13 | GZS |  |  |  |  | 0
2 |  |  | Montáž | 0 | 9 | Bez pevnej podl. |  | 0 | 14 | Projektové práce |  |  |  |  | 0
3 | PSV |  | Dodávky | 0 | 10 | Kultúrna pamiatka |  | 0 | 15 | Sťažené podmienky |  |  |  |  | 0
4 |  |  | Montáž | 0 | 11 |  |  | 0 | 16 | Vplyv prostredia |  |  |  |  | 0
5 | "M" |  | Dodávky | 0 |  |  |  |  | 17 | Iné VRN |  |  |  |  | 0
6 |  |  | Montáž | 0 |  |  |  |  | 18 | VRN z rozpočtu |  |  |  |  | 0
7 | ZRN (r. 1-6) |  |  | 0 | 12 | DN (r. 8-11) |  |  | 19 | VRN (r. 13-18) |  |  |  |  | 0
20 | HZS |  |  | 0 | 21 | Kompl. činnosť |  | 0 | 22 | Ostatné náklady |  |  |  |  | 0
Projektant | [8 empty] | D |  | Celkové náklady
[9 empty] | 23 | Súčet 7, 12, 19-22 |  |  |  |  | 0
Dátum a podpis |  |  |  |  | Pečiatka |  |  |  | 24 | DPH | 20 | % z |  |  | 0
Objednávateľ | [8 empty] | 25 | Cena s DPH (r. 23-24) |  |  |  |  | 0
Dátum a podpis |  |  |  |  | Pečiatka |  |  |  | E |  | Prípočty a odpočty
Zhotoviteľ | [8 empty] | 26 | Dodávky zadávateľa |  |  |  |  | 0
[9 empty] | 27 | Kĺzavá doložka |  |  |  |  | 0
Dátum a podpis |  |  |  |  | Pečiatka |  |  |  | 28 | Zvýhodnenie + - |  |  |  |  | 0

## 61 - Rekapitulácia rozpočtu - I
REKAPITULÁCIA ORIENTAČNÉHO ROZPOČTU
Stavba: ZASTÁVKOVÉ NIKY NA SÍDLISKU III - 4X
Objekt: 602-00 Preložka trolejového vedenia
Poznámka : Tento dokument obsahuje individuálne stanovené položky a jednotkové ceny orientačného výkazu výmer a orientačného rozpočtu , ktoré tvoria základňiu prre stanovenie ceny stavby podľa PD .
Objednávateľ: MESTO PREŠOV
Zhotoviteľ: |  |  | Spracoval: Ing. Miroslav Petra
Miesto: PREŠOV |  |  | Dátum: 26. 10. 2022
Kód | Popis | Dodávka | Montáž | Cena celkom | Hmotnosť celkom | Suť celkom
1 | 2 | 3 | 4 | 5 | 6 | 7
HSV | Práce a dodávky HSV | 0 | 0 | 0 | 80.3039 | 43.56
2 | Zakladanie | 0 | 0 | 0 | 80.3039 | 0
9 | Ostatné konštrukcie a práce-búranie | 0 | 0 | 0 | 0 | 43.56
M | Práce a dodávky M | 0 | 0 | 0 | 5.8759 | 0
21-M | Elektromontáže | 0 | 0 | 0 | 5.8759 | 0
22-M | Montáže oznamovacích a zabezpečovacích zariadení | 0 | 0 | 0 | 0 | 0
25-M | Povrchová úprava strojov a zariadení | 0 | 0 | 0 | 0 | 0
46-M | Zemné práce pri exter.mont.prácach | 0 | 0 | 0 | 0 | 0
| Celkom | 0 | 0 | 0 | 86.1799 | 43.56

## 61 - Rozpočet - ISPO-P-O.
ORIENTAČNÝ ROZPOČET S VÝKAZOM VÝMER
Stavba: ZASTÁVKOVÉ NIKY NA SÍDLISKU III - 4X
Objekt: 602-00 Preložka trolejového vedenia
Poznámka : Tento dokument obsahuje individuálne stanovené položky a jednotkové ceny orientačného výkazu výmer a orientačného rozpočtu , ktoré tvoria základňu pre stanovenie ceny stavby podľa PD .
Objednávateľ: MESTO PREŠOV
Zhotoviteľ: |  |  |  | Spracoval: Ing. Miroslav Petra
Miesto: PREŠOV |  |  |  | Dátum: 26. 10. 2022
Č. | Kód položky | Popis | MJ | Množstvo celkom | Cena jednotková | Cena celkom
1 | 2 | 3 | 4 | 5 | 6 | 7
| HSV | Práce a dodávky HSV |  |  |  | 0
| 2 | Zakladanie |  |  |  | 0
1 | 274321611 | Betón základových pásov, železový (bez výstuže), tr. C 35/45 | m3 | 34 | 0 | 0
| 9 | Ostatné konštrukcie a práce-búranie |  |  |  | 0
2 | 961043111.S | Búranie základov alebo vybúranie otvorov plochy nad 4 m2 z betónu prostého alebo preloženého kameňom, -2,20000t | m3 | 19.8 | 0 | 0
|  | 9*2,2 |  | 19.8
3 | 979081111.S | Odvoz sutiny a vybúraných hmôt na skládku do 1 km | t | 79.2 | 0 | 0
|  | 19,8*4 |  | 79.2
| M | Práce a dodávky M |  |  |  | 0
| 21-M | Elektromontáže |  |  |  | 0
4 | 210040001-D | Demontáž existujúcich stožiarov a prevesov | ks | 8 | 0 | 0
5 | 210050720 | Trolejová prúdová svorka | ks | 16 | 0 | 0
6 | 354310004500 | Svorka prúdová | ks | 16 | 0 | 0
7 | 210251342 | Montáž výstražnej tabuľky na stožiar T, P, BP, DS, funkčný súbor 9 | ks | 8 | 0 | 0
8 | 369160003300 | Výstražná tabuľka | ks | 8 | 0 | 0
9 | 210251343 | Číslovanie stožiarov a pohonov odpájačov 1-3 znaky, funkčný súbor 9 | ks | 8 | 0 | 0
10 | 210252124 | Montáž rúrového trakčného stožiara kombinovaného s prírubou - nadzemná výška 8,5m, TSRK-8.5-P | ks | 8 | 0 | 0
11 | 369110000900 | Trakčný stožiar trubkový kombinovaný zinkovaný s prípravou na VO,TSRK-8,5-12 P Z | ks | 7 | 0 | 0
12 | 369110001200 | Trakčný stožiar trubkový kombinovaný zinkovaný s prípravou na VO, TSRK-8,5-25 P Z | ks | 1 | 0 | 0
13 | 210252414 | Montáž lana FeZn 50 mm2 | m | 290 | 0 | 0
14 | 369150000900 | Oceľové lano FeZn 50 mm2 | m | 290 | 0 | 0
15 | 210252431 | Montáž trolejového vodiča Cu 100 mm2 | m | 260 | 0 | 0
16 | 369150003800 | Trolejový vodič Cu 100 mm2 | m | 260 | 0 | 0
17 | HZS-0003 | Montáž - mechanizmy | hod | 96 | 0 | 0
18 | HZS-0004 | Demontáž - mechanizmy | hod | 96 | 0 | 0
19 | PM | Podružný materiál | % |  | 0 | 0
20 | PPV | Podiel pridružených výkonov | % |  | 0 | 0
| 22-M | Montáže oznamovacích a zabezpečovacích zariadení |  |  |  | 0
21 | 220260500 | Rúrka pancierová ohybná pre VO - vrátane montáže | m | 32 | 0 | 0
22 | S1 | Zostava S1 | ks | 11 | 0 | 0
23 | S13 | Zostava S13 | ks | 11 | 0 | 0
24 | TB-1N | Zostava TB-1N záves do roviny na lano | ks | 6 | 0 | 0
25 | TB-1Na | Zostava TB-1Na | ks | 2 | 0 | 0
26 | TB-1Nb | Zostava TB-1Nb | ks | 2 | 0 | 0
27 | TB-1Nc | Zostava TB-1Nc | ks | 2 | 0 | 0
28 | TB-1Nd | Zostava TB-1Nd | ks | 6 | 0 | 0
29 | TB-1Ne | Zostava TB-1Ne, TBUS záves do obluku na lano | ks | 4 | 0 | 0
30 | TBKP | Zostava TBKP | ks | 4 | 0 | 0
31 | TBKR100 | Zostava TBKR100 | ks | 2 | 0 | 0
32 | TBKVP1 | Zostava TBKVP1x2G | ks | 2 | 0 | 0
| 25-M | Povrchová úprava strojov a zariadení |  |  |  | 0
33 | 250060030 | Nátery osvetľovacích stožiarov a výložníkov nad 6 m výšky | ks | 8 | 0 | 0
| 46-M | Zemné práce pri exter.mont.prácach |  |  |  | 0
34 | 460050602.S | Výkop jamy pre stožiar, bet.základ, kotvu, príp. iné zar.,(vč.čerp.vody), ručný ,v zemine tr. 3 - 4 | m3 | 34.4 | 0 | 0
|  | "stožiar typ Z01" 3,8*7 |  | 26.6
|  | "stožiar typ Z02" 7,8 |  | 7.8
|  | Súčet |  | 34.4
35 | 460120061.S | Odvoz zeminy vrátane naloženia, rozhodenia a úpravy povrchu. | m3 | 34.4 | 0 | 0
|  | Celkom |  |  |  | 0

## 62 - Krycí list rozpočtu - ISPO
KRYCÍ LIST ORIENTAČNÉHO ROZPOČTU
Poznámka : Tento dokument obsahuje individuálne stanovené položky a jednotkové ceny orientačného výkazu výmer a orientačného rozpočtu , ktoré tvoria základňu pre stanovenie ceny stavby podľa PD .
| Názov stavby |  |  | ZASTÁVKOVÉ NIKY NA SÍDLISKU III - 4X | [8 empty] | JKSO
| Názov objektu |  |  | 620-00 Preložka verejného osvetlenia | [8 empty] | EČO
[13 empty] | Miesto | PREŠOV
[13 empty] | IČO | IČ DPH
| Objednávateľ |  |  | MESTO PREŠOV
| Projektant |  |  | ISPO spol. s r.o. inž. stavby
Zhotoviteľ
| Spracoval |  |  | Ing. Miroslav Petra
|  |  |  | Rozpočet číslo |  | Dňa | [6 empty] | CPV
[6 empty] | 26.10.2022 | [6 empty] | CPA
Merné a účelové jednotky
Počet |  |  |  | Náklady / 1 m.j. | Počet |  |  | Náklady / 1 m.j. | Počet |  |  |  |  | Náklady / 1 m.j.
|  |  | 0 | 0 |  |  | 0 | 0 |  |  |  |  | 0 |  | 0
|  |  |  | Rozpočtové náklady v |  |  |  | EUR
A |  | Základné rozp. náklady |  |  | B |  | Doplnkové náklady |  | C |  | Vedľajšie rozpočtové náklady
1 | HSV |  | Dodávky | 0 | 8 | Práca nadčas |  | 0 | 13 | GZS |  |  |  |  | 0
2 |  |  | Montáž | 0 | 9 | Bez pevnej podl. |  | 0 | 14 | Projektové práce |  |  |  |  | 0
3 | PSV |  | Dodávky | 0 | 10 | Kultúrna pamiatka |  | 0 | 15 | Sťažené podmienky |  |  |  |  | 0
4 |  |  | Montáž | 0 | 11 |  |  | 0 | 16 | Vplyv prostredia |  |  |  |  | 0
5 | "M" |  | Dodávky | 0 |  |  |  |  | 17 | Iné VRN |  |  |  |  | 0
6 |  |  | Montáž | 0 |  |  |  |  | 18 | VRN z rozpočtu |  |  |  |  | 0
7 | ZRN (r. 1-6) |  |  | 0 | 12 | DN (r. 8-11) |  |  | 19 | VRN (r. 13-18) |  |  |  |  | 0
20 | HZS |  |  | 0 | 21 | Kompl. činnosť |  | 0 | 22 | Ostatné náklady |  |  |  |  | 0
Projektant | [8 empty] | D |  | Celkové náklady
[9 empty] | 23 | Súčet 7, 12, 19-22 |  |  |  |  | 0
Dátum a podpis |  |  |  |  | Pečiatka |  |  |  | 24 | DPH | 20 | % z |  |  | 0
Objednávateľ | [8 empty] | 25 | Cena s DPH (r. 23-24) |  |  |  |  | 0
Dátum a podpis |  |  |  |  | Pečiatka |  |  |  | E |  | Prípočty a odpočty
Zhotoviteľ | [8 empty] | 26 | Dodávky zadávateľa |  |  |  |  | 0
[9 empty] | 27 | Kĺzavá doložka |  |  |  |  | 0
Dátum a podpis |  |  |  |  | Pečiatka |  |  |  | 28 | Zvýhodnenie + - |  |  |  |  | 0

## 62 - Rekapitulácia rozpočtu - I
REKAPITULÁCIA ORIENTAČNÉHO ROZPOČTU
Stavba: ZASTÁVKOVÉ NIKY NA SÍDLISKU III - 4X
Objekt: 620-00 Preložka verejného osvetlenia
Poznámka : Tento dokument obsahuje individuálne stanovené položky a jednotkové ceny orientačného výkazu výmer a orientačného rozpočtu , ktoré tvoria základňiu prre stanovenie ceny stavby podľa PD .
Objednávateľ: MESTO PREŠOV
Zhotoviteľ: |  |  | Spracoval: Ing. Miroslav Petra
Miesto: PREŠOV |  |  | Dátum: 26. 10. 2022
Kód | Popis | Dodávka | Montáž | Cena celkom | Hmotnosť celkom | Suť celkom
1 | 2 | 3 | 4 | 5 | 6 | 7
HSV | Práce a dodávky HSV | 0 | 0 | 0 | 27.4682 | 2.375
1 | Zemné práce | 0 | 0 | 0 | 0 | 2.375
5 | Komunikácie | 0 | 0 | 0 | 27.4682 | 0
9 | Ostatné konštrukcie a práce-búranie | 0 | 0 | 0 | 0 | 0
M | Práce a dodávky M | 0 | 0 | 0 | 104.3604 | 0
21-M | Elektromontáže | 0 | 0 | 0 | 0.99493 | 0
46-M | Zemné práce pri exter.mont.prácach | 0 | 0 | 0 | 103.3654 | 0
VRN | Vedľajšie rozpočtové náklady | 0 | 0 | 0 | 0 | 0
VRN03 | Geodetické práce | 0 | 0 | 0 | 0 | 0
VRN04 | Projektové práce | 0 | 0 | 0 | 0 | 0
| Celkom | 0 | 0 | 0 | 131.8286 | 2.375

## 62 - Rozpočet - ISPO-P-O.
ORIENTAČNÝ ROZPOČET S VÝKAZOM VÝMER
Stavba: ZASTÁVKOVÉ NIKY NA SÍDLISKU III - 4X
Objekt: 620-00 Preložka verejného osvetlenia
Poznámka : Tento dokument obsahuje individuálne stanovené položky a jednotkové ceny orientačného výkazu výmer a orientačného rozpočtu , ktoré tvoria základňu pre stanovenie ceny stavby podľa PD .
Objednávateľ: MESTO PREŠOV
Zhotoviteľ: |  |  |  | Spracoval: Ing. Miroslav Petra
Miesto: PREŠOV |  |  |  | Dátum: 26. 10. 2022
Č. | Kód položky | Popis | MJ | Množstvo celkom | Cena jednotková | Cena celkom
1 | 2 | 3 | 4 | 5 | 6 | 7
| HSV | Práce a dodávky HSV
| 1 | Zemné práce
1 | 113107142.S | Odstránenie krytu asfaltového v ploche do 200 m2, hr. nad 50 do 100 mm, -0,18100t | m2 | 9.5 | 0 | 0
|  | "cesta" 19,0*0,5 |  | 9.5
| 5 | Komunikácie |  |  |  | 0
2 | 566902151.S | Vyspravenie podkladu po prekopoch inžinierskych sietí plochy do 15 m2 asfaltovým betónom ACP, po zhutnení hr. 100 mm | m2 | 9.5 | 0 | 0
3 | 566902161.S | Vyspravenie podkladu po prekopoch inžinierskych sietí plochy do 15 m2 podkladovým betónom PB I tr. C 20/25 hr. 100 mm | m2 | 9.5 | 0 | 0
|  | 19*0,5 |  | 9.5
4 | 566904111 | Upravenie podkladu po prekopoch pre inžinierske siete so zhutnením kamenivom obaľovaným asfaltom | t | 22.8 | 0 | 0
|  | 19*0,5*2,4 |  | 22.8
| 9 | Ostatné konštrukcie a práce-búranie |  |  |  | 0
5 | 919735113.S | Rezanie existujúceho asfaltového krytu alebo podkladu hĺbky nad 100 do 150 mm | m | 44 | 0 | 0
|  | 22*2 |  | 44
6 | 949942101.S | Hydraulická zdvíhacia plošina vrátane obsluhy inštalovaná na automobilovom podvozku výšky zdvihu do 27 m | hod | 40 | 0 | 0
| M | Práce a dodávky M |  |  |  | 0
| 21-M | Elektromontáže |  |  |  | 0
7 | 210010153.S | Rúrka ohybná elektroinštalačná z HDPE, do D 90 | m | 405 | 0 | 0
|  | 405,0 |  | 405
8 | 286130073500 | Chránička, DN 63, HDPE | m | 405 | 0 | 0
Balenie: 50/1500 m
9 | 210010154.S | Rúrka ohybná elektroinštalačná z HDPE, do D 110 uložená pevne | m | 22 | 0 | 0
10 | 286130072900 | Chránička delená, DN 110, HDPE | m | 22 | 0 | 0
Balenie: /6/462 m
11 | 210201800.S | Montáž a zapojenie svietidla 1x svetelný zdroj, uličného, výbojkového | ks | 8 | 0 | 0
|  | 5+3 |  | 8
12 | SEX000000748 | Svietidlo uličné SON-T 150W, 17500lm, 3000K (alebo alternatíva) | ks | 3 | 0 | 0
13 | SEX000000749 | Svietidlo uličné SON-T 100W, 10700lm, 3000K (alebo alternatíva) | ks | 5 | 0 | 0
14 | 210204104.S | Výložník oceľový jednoramenný - nad hmotn. 35 kg | ks | 8 | 0 | 0
15 | 316770000913 | Výložník VT 1R-20A-D200 zinkový jednoramenný, vyloženie 2 m | ks | 7 | 0 | 0
16 | 316770000914 | Výložník VT 1R-20A-D240 zinkový jednoramenný, vyloženie 2 m | ks | 1 | 0 | 0
17 | 210220020.S | Uzemňovacie vedenie v zemi FeZn vrátane izolácie spojov | m | 405 | 0 | 0
|  | 405 |  | 405
18 | 3544223850 | Územňovacia pásovina ocelová žiarovo zinkovaná označenie 30 x 4 mm | kg | 381.51 | 0 | 0
19 | 210220022 | Uzemňovacie vedenie v zemi včít. svoriek, prepojenia, izolácie spojov FeZn D 8 - 10 mm | m | 16 | 0 | 0
|  | 16 |  | 16
20 | 156140002400.S | Drôt ťahaný D 10,00 mm mäkký nepatentovaný z neušľachtilých ocelí pozinkovaný ozn. 11 343 (EN S195T) | kg | 9.92 | 0 | 0
21 | 210220301 | Bleskozvodová svorka do 2 skrutiek (SS, SR 03) | KUS | 64 | 0 | 0
22 | 354410002200 | Svorka HR SR 03 | ks | 16 | 0 | 0
23 | 354410000500 | Svorka odbočovacia spojovacia HR SR 02 | ks | 40 | 0 | 0
24 | 354410004000 | Svorka pripájaca označenie SP 1 | ks | 8 | 0 | 0
25 | 210800107.S | Kábel medený uložený voľne CYKY 450/750 V 3x1,5 | m | 96 | 0 | 0
|  | 96 |  | 96
26 | 341110000700.S | Kábel medený CYKY 3x1,5 mm2 | m | 96 | 0 | 0
27 | 210902114.S | Kábel hliníkový silový uložený pevne 1-AYKY 0,6/1 kV 4x25 | m | 447 | 0 | 0
28 | 341110030500.S | Kábel hliníkový 1-AYKY 4x25 mm2 | m | 447 | 0 | 0
29 | 210950202 | Príplatok na zaťahovanie káblov, váha kábla do 2 kg | m | 409 | 0 | 0
|  | 390+19 |  | 409
30 | HZS-001 | Revízie | hod | 8 | 0 | 0
31 | HZS-002 | Práca montéra pri odpojení zariadenia od siete | hod | 4 | 0 | 0
32 | HZS-003 | Práca montéra pri zapojení do siete | hod | 4 | 0 | 0
33 | HZS-004 | Nešpecifikované práce | hod | 10 | 0 | 0
34 | PD | Presun dodávok | % |  | 0 | 0
35 | PM | Podružný materiál | % |  | 0 | 0
36 | PPV | Podiel pridružených výkonov | % |  | 0 | 0
| 46-M | Zemné práce pri exter.mont.prácach |  |  |  | 0
37 | 460010024 | Vytýčenie trasy káblového vedenia,v zastavanom priestore | KM | 0.543 | 0 | 0
|  | 0,543 |  | 0.543
38 | 2462061900 | Email olejový vonkajší červený Emolex O 2117 | kg | 0.272 | 0 | 0
39 | 5839500600 | Značka meračská povrch m 1 I/1 | kus | 5.084 | 0 | 0
40 | 460120061.S | Odvoz zeminy vrátane naloženia, rozhodenia a úpravy povrchu. | m3 | 46.163 | 0 | 0
|  | " C " 22*0,5*0,9 |  | 9.9
|  | "obsyp chraniciek A+B+C" (139+244)*0,25*0,35+22*0,25*0,5 |  | 36.263
|  | Súčet |  | 46.163
41 | 460200143.S | Hĺbenie káblovej ryhy ručne 35 cm širokej a 60 cm hlbokej, v zemine triedy 3 | m | 383 | 4.99 | 0
|  | "teren" 139 |  | 139
|  | "chodnik" 244 |  | 244
|  | Súčet |  | 383
42 | 460200303.S | Hĺbenie káblovej ryhy ručne 50 cm širokej a 120 cm hlbokej, v zemine triedy 3 | m | 22 | 0 | 0
43 | 460420022.S | Zriadenie, rekonšt. káblového lôžka z piesku bez zakrytia, v ryhe šír. do 65 cm, hrúbky vrstvy 10 cm | m | 405 | 0 | 0
|  | 383+22 |  | 405
|  | Súčet |  | 405
44 | 583310000600.S | Kamenivo ťažené drobné frakcia 0-4 mm | t | 24.659 | 0 | 0
|  | (383,0*0,35*0,1+22*0,5*0,1)*1,7 |  | 24.659
45 | 460490012.S | Rozvinutie a uloženie výstražnej fólie z PE do ryhy, šírka do 33 cm | m | 405 | 0 | 0
|  | 405 |  | 405
46 | 283230008000 | Výstražná fóla PE, šxhr 300x0,1 mm, dĺ. 250 m, farba červená, | m | 405 | 0 | 0
47 | 460510271.S | Žľab káblový z plast.,hmoty Krasten, zriad. a osadenie, rovná časť (12x11 cm veko 11x10 cm) | m | 3 | 0 | 0
|  | 3,0 |  | 3
48 | 345750002310 | Žľab káblový plastový typ KZ10, s krytom | m | 3 | 0 | 0
|  | 3 |  | 3
49 | 460560143.S | Ručný zásyp nezap. káblovej ryhy bez zhutn. zeminy, 35 cm širokej, 60 cm hlbokej v zemine tr. 3 | m | 383 | 0 | 0
50 | 460560303.S | Ručný zásyp nezap. káblovej ryhy bez zhutn. zeminy, 50 cm širokej, 120 cm hlbokej v zemine tr. 3 | m | 22 | 0 | 0
51 | 583410004300.S | Štrkodrva frakcia 0-32 mm | t | 16.83 | 0 | 0
|  | " C " 22*0,5*0,9*1,7 |  | 16.83
|  | Súčet |  | 16.83
52 | 583310002700.S | Štrkopiesok frakcia 0-8 mm | t | 61.646 | 0 | 0
|  | "obsyp chraniciek" (383*0,25*0,35+22*0,25*0,5)*1,7 |  | 61.646
53 | 460620006.S | Osiatie povrchu trávnym semenom ručne, zasekanie hrablami,postrek, | m2 | 48.65 | 0 | 0
|  | " A " 139*0,35 |  | 48.65
54 | 005720001300.S | Osivá tráv - trávové semeno | kg | 1.504 | 0 | 0
55 | 460620013.S | Proviz. úprava terénu v zemine tr. 3, aby nerovnosti terénu neboli väčšie ako 2 cm od vodor.hladiny | m2 | 48.65 | 0 | 0
|  | " A " 139*0,35 |  | 48.65
|  | Súčet |  | 48.65
| VRN | Vedľajšie rozpočtové náklady |  |  |  | 0
| VRN03 | Geodetické práce |  |  |  | 0
56 | 000300021 | Geodetické práce - vykonávané v priebehu výstavby výškové merania | eur | 1 | 0 | 0
57 | 000300031 | Geodetické práce - vykonávané po výstavbe zameranie skutočného vyhotovenia stavby | eur | 1 | 0 | 0
| VRN04 | Projektové práce |  |  |  | 0
58 | 000400021 | Projektové práce - stavebná časť (stavebné objekty vrátane ich technického vybavenia). náklady na vypracovanie realizačnej dokumentácie | eur | 1 | 0 | 0
59 | 000400022 | Projektové práce - stavebná časť (stavebné objekty vrátane ich technického vybavenia). náklady na dokumentáciu skutočného zhotovenia stavby | eur | 1 | 0 | 0
|  | Celkom |  |  |  | 0