## Rekapitulácia stavby
Export Komplet | [28 empty] | 2.0 |  |  |  |  | False | False | {e14f12e8-fdc3-46a3-a15a-04a0f9f55245}
[20 empty] | >> skryté stĺpce << | [12 empty] | 0,01 | 20
[33 empty] | 0,01 | 20
|  | REKAPITULÁCIA STAVBY | [18 empty] | v --- nižšie sa nachádzajú doplnkové a pomocné údaje k zostavám --- v | [11 empty] | 0,001
|  | Kód: |  |  |  |  | 22005 | [25 empty] | 0,01
|  | Stavba: |  |  |  |  | Rekonštrukcia vybraných priestorov pavilónu E na stravovaciu prevádzku_zmena dokončenej stavby | [25 empty] | 0,01
|  | JKSO: | [13 empty] | KS: | [16 empty] | 0,01
|  | Miesto: |  |  |  |  | Pezinok | [8 empty] | Dátum: |  | 2022-11-02 | [14 empty] | 0,01
0,01
|  | Objednávateľ: | [13 empty] | IČO: | [16 empty] | 0,01
|  |  | Psychiatrická nemocnica Philippa Pinela Pezinok, | [12 empty] | IČ DPH: | [16 empty] | 0,01
0,01
|  | Zhotoviteľ: | [13 empty] | IČO: | [16 empty] | 0,01
|  |  | určený výberom | [12 empty] | IČ DPH: | [16 empty] | 0,01
False
|  | Projektant: | [13 empty] | IČO: | [16 empty] | False
|  |  | KubisArchitekti s.r.o. | [12 empty] | IČ DPH: | [16 empty] | True
0,01
|  | Spracovateľ: | [13 empty] | IČO: | [16 empty] | 0,01
|  |  | Ing Peter Lukačovič | [12 empty] | IČ DPH: | [16 empty] | True
Poznámka:
|  | Cena bez DPH | [13 empty] | 0
[8 empty] | Sadzba dane |  |  | Základ dane |  |  |  |  | Výška dane
|  | DPH |  | základná |  |  |  | 20% |  |  | 0 |  |  |  |  | 0
|  |  |  | znížená |  |  |  | 20% |  |  | 0 |  |  |  |  | 0
|  |  |  | zákl. prenesená |  |  |  | 20% |  |  | 0 |  |  |  |  | 0
|  |  |  | zníž. prenesená |  |  |  | 20% |  |  | 0 |  |  |  |  | 0
|  |  |  | nulová |  |  |  | 0% |  |  | 0 |  |  |  |  | 0
|  | Cena s DPH | [6 empty] | v |  |  | EUR |  |  |  | 0
|  | Projektant | [11 empty] | Spracovateľ
|  | Dátum a podpis: | [7 empty] | Pečiatka |  |  |  | Dátum a podpis: |  |  | Pečiatka
|  | Objednávateľ | [11 empty] | Zhotoviteľ
|  | Dátum a podpis: | [7 empty] | Pečiatka |  |  |  | Dátum a podpis: |  |  | Pečiatka
REKAPITULÁCIA OBJEKTOV STAVBY
| Kód: | [6 empty] | 22005
| Stavba: | [6 empty] | Rekonštrukcia vybraných priestorov pavilónu E na stravovaciu prevádzku_zmena dokončenej stavby
| Miesto: | [6 empty] | Pezinok | [6 empty] | Dátum: |  | 2022-11-02
| Objednávateľ: | [6 empty] | Psychiatrická nemocnica Philippa Pinela Pezinok, | [6 empty] | Projektant: |  | KubisArchitekti s.r.o. |  |  |  | Informatívne údaje z listov zákaziek
| Zhotoviteľ: | [6 empty] | určený výberom | [6 empty] | Spracovateľ: |  | Ing Peter Lukačovič
| Kód |  |  |  | Popis | [7 empty] | Cena bez DPH [EUR] |  |  |  |  | Cena s DPH [EUR] | Typ |  | z toho Ostat. náklady [EUR] | DPH [EUR] | Normohodiny [h] | DPH základná [EUR] | DPH znížená [EUR] | DPH základná prenesená [EUR] | DPH znížená prenesená [EUR] | Základňa DPH základná | Základňa DPH znížená | Základňa DPH zákl. prenesená | Základňa DPH zníž. prenesená | Základňa DPH nulová
| Náklady z rozpočtov | [11 empty] | 0 |  |  |  |  | 0 |  |  | 0 | 0 | 17030.0659 | 0 | 0 | 0 | 0 | 0 | 0 | 0 | 0 | 0 | D | 0 | ###NOIMPORT### | IMPORT | {e14f12e8-fdc3-46a3-a15a-04a0f9f55245} | {00000000-0000-0000-0000-000000000000}
/ |  | SO01 |  |  |  | Rek.vybratých priestorov pavilónu E_ASR | [6 empty] | 0 |  |  |  |  | 0 | STA |  | 0 | 0 | 17030.0659 | 0 | 0 | 0 | 0 | 0 | 0 | 0 | 0 | 0 |  | 1 |  | IMPORT | {00f1738e-3c68-4286-95ce-b3089984c8f1} | {e14f12e8-fdc3-46a3-a15a-04a0f9f55245} | 0

## SO01 - Rek.vybratých prie...
[9 empty] | >> skryté stĺpce << | [9 empty] | {00f1738e-3c68-4286-95ce-b3089984c8f1}
0
| KRYCÍ LIST ROZPOČTU | [8 empty] | v --- nižšie sa nachádzajú doplnkové a pomocné údaje k zostavám --- v | [8 empty] | False
Stavba:
Rekonštrukcia vybraných priestorov pavilónu E na stravovaciu prevádzku_zmena dokončenej stavby
Objekt:
SO01 - Rek.vybratých priestorov pavilónu E_ASR
| JKSO: |  |  |  |  | KS:
| Miesto: |  | Pezinok |  |  | Dátum: | 2022-11-02
| Objednávateľ: |  |  |  |  | IČO: | 2514
|  | Psychiatrická nemocnica Philippa Pinela Pezinok, |  |  |  | IČ DPH:
| Zhotoviteľ: |  |  |  |  | IČO:
|  | určený výberom |  |  |  | IČ DPH:
| Projektant: |  |  |  |  | IČO:
|  | KubisArchitekti s.r.o. |  |  |  | IČ DPH:
| Spracovateľ: |  |  |  |  | IČO:
|  | Ing Peter Lukačovič |  |  |  | IČ DPH:
Poznámka:
| Cena bez DPH | [5 empty] | 0
|  |  | Základ dane |  |  | Sadzba dane | Výška dane
| DPH | základná | 0 |  |  | 20% | 0
|  | znížená | 0 |  |  | 20% | 0
|  | zákl. prenesená | 0 |  |  | 20% | 0
|  | zníž. prenesená | 0 |  |  | 20% | 0
|  | nulová | 0 |  |  | 0% | 0
| Cena s DPH |  |  | v | EUR |  | 0
| Projektant |  |  | Spracovateľ
| Dátum a podpis: |  | Pečiatka | Dátum a podpis: |  |  | Pečiatka
| Objednávateľ |  |  | Zhotoviteľ
| Dátum a podpis: |  | Pečiatka | Dátum a podpis: |  |  | Pečiatka
REKAPITULÁCIA ROZPOČTU
Stavba:
Rekonštrukcia vybraných priestorov pavilónu E na stravovaciu prevádzku_zmena dokončenej stavby
Objekt:
SO01 - Rek.vybratých priestorov pavilónu E_ASR
Miesto: |  |  | Pezinok |  |  | Dátum: | 2022-11-02
Objednávateľ: |  |  | Psychiatrická nemocnica Philippa Pinela Pezinok, |  |  | Projektant: | KubisArchitekti s.r.o.
Zhotoviteľ: |  |  | určený výberom |  |  | Spracovateľ: | Ing Peter Lukačovič
Kód dielu - Popis | [6 empty] | Cena celkom [EUR]
Náklady z rozpočtu | [6 empty] | 0 | [12 empty] | -1
| HSV - Práce a dodávky HSV | [5 empty] | 0
| 1 - Zemné práce | [5 empty] | 0
| 2 - Zakladanie | [5 empty] | 0
| 3 - Zvislé a kompletné konštrukcie | [5 empty] | 0
| 4 - Vodorovné konštrukcie | [5 empty] | 0
| 6 - Úpravy povrchov, podlahy, osadenie | [5 empty] | 0
| 9 - Ostatné konštrukcie a práce-búranie | [5 empty] | 0
| 99 - Presun hmôt HSV | [5 empty] | 0
| PSV - Práce a dodávky PSV | [5 empty] | 0
| 711 - Izolácie proti vode a vlhkosti | [5 empty] | 0
| 712 - Izolácie striech, povlakové krytiny | [5 empty] | 0
| 713 - Izolácie tepelné | [5 empty] | 0
| 725 - Zdravotechnika - zariaďovacie predmety | [5 empty] | 0
| 763 - Konštrukcie - drevostavby | [5 empty] | 0
| 766 - Konštrukcie stolárske | [5 empty] | 0
| 767 - Konštrukcie doplnkové kovové | [5 empty] | 0
| 771 - Podlahy z dlaždíc | [5 empty] | 0
| 776 - Podlahy povlakové | [5 empty] | 0
| 777 - Podlahy syntetické | [5 empty] | 0
| 781 - Obklady | [5 empty] | 0
| 783 - Nátery | [5 empty] | 0
| 784 - Maľby | [5 empty] | 0
| 787 - Zasklievanie | [5 empty] | 0
|  | - Výťah |  |  |  |  | 0
ROZPOČET
Stavba:
Rekonštrukcia vybraných priestorov pavilónu E na stravovaciu prevádzku_zmena dokončenej stavby
Objekt:
SO01 - Rek.vybratých priestorov pavilónu E_ASR
Miesto: |  |  | Pezinok |  |  | Dátum: | 2022-11-02
Objednávateľ: |  |  | Psychiatrická nemocnica Philippa Pinela Pezinok, |  |  | Projektant: | KubisArchitekti s.r.o.
Zhotoviteľ: |  |  | určený výberom |  |  | Spracovateľ: | Ing Peter Lukačovič
PČ | Typ | Kód | Popis | MJ | Množstvo | J.cena [EUR] | Cena celkom [EUR] | Cenová sústava |  |  | DPH | J. Nh [h] | Nh celkom [h] | J. hmotnosť [t] | Hmotnosť celkom [t] | J. suť [t] | Suť Celkom [t]
Náklady z rozpočtu | [6 empty] | 0 | [5 empty] | 17030.0659 |  | 530.9646 |  | 362.9377 |  | D | -1 | [7 empty] | 0
| D | HSV | Práce a dodávky HSV |  |  |  | 0 | [5 empty] | 11158.0129 |  | 488.6946 |  | 355.0595 | 1 | D | 0 | ROZPOCET | [6 empty] | 0
| D | 1 | Zemné práce |  |  |  | 0 | [5 empty] | 1379.0177 |  | 0.053088 |  | 0 | 1 | D | 1 | ROZPOCET | [6 empty] | 0
1 | K | 139711101.S | Výkop v uzavretých priestoroch s naložením výkopu na dopravný prostriedok v hornine 1 až 4 | m3 | 114.858 |  | 0 |  |  |  | znížená | 7.287 | 836.9702 | 0 | 0 | 0 | 0 | 4 | K | 2 | ROZPOCET | 0 | 0 | 0 | 0 | 0 | 2 | 0 | 4 | -1664300059
2 | K | 151101201.S | Paženie stien bez rozopretia alebo vzopretia, príložné hĺbky do 4m | m2 | 52.743 |  | 0 |  |  |  | znížená | 0.168 | 8.8608 | 0.0007 | 0.03692 | 0 | 0 | 4 | K | 2 | ROZPOCET | 0 | 0 | 0 | 0 | 0 | 2 | 0 | 4 | 2054857726
3 | K | 151101211.S | Odstránenie paženia stien príložné hĺbky do 4 m | m2 | 52.743 |  | 0 |  |  |  | znížená | 0.09 | 4.7469 | 0 | 0 | 0 | 0 | 4 | K | 2 | ROZPOCET | 0 | 0 | 0 | 0 | 0 | 2 | 0 | 4 | 637208744
4 | K | 151101301.S | Rozopretie zapažených stien pri pažení príložnom hĺbky do 4 m | m3 | 35.148 |  | 0 |  |  |  | znížená | 0.127 | 4.4638 | 0.00046 | 0.016168 | 0 | 0 | 4 | K | 2 | ROZPOCET | 0 | 0 | 0 | 0 | 0 | 2 | 0 | 4 | 673002762
5 | K | 151101311.S | Odstránenie rozopretia stien paženia príložného hĺbky do 4 m | m3 | 35.148 |  | 0 |  |  |  | znížená | 0.036 | 1.2653 | 0 | 0 | 0 | 0 | 4 | K | 2 | ROZPOCET | 0 | 0 | 0 | 0 | 0 | 2 | 0 | 4 | -1210097452
6 | K | 162201201.S | Vodorovné premiestnenie výkopu nosením do 10 m horniny 1 až 4 | m3 | 141.178 |  | 0 |  |  |  | znížená | 0.821 | 115.9071 | 0 | 0 | 0 | 0 | 4 | K | 2 | ROZPOCET | 0 | 0 | 0 | 0 | 0 | 2 | 0 | 4 | 381396921
7 | K | 162201209.S | Vodorovné premiestnenie výkopu nosením do 10 m horniny 1 až 4 - príplatok k cene za každých ďalších 10 m | m3 | 282.356 |  | 0 |  |  |  | znížená | 0.749 | 211.4846 | 0 | 0 | 0 | 0 | 4 | K | 2 | ROZPOCET | 0 | 0 | 0 | 0 | 0 | 2 | 0 | 4 | 1209069160
8 | K | 162501102.S | Vodorovné premiestnenie výkopku po spevnenej ceste z horniny tr.1-4, do 100 m3 na vzdialenosť do 3000 m | m3 | 88.538 |  | 0 |  |  |  | znížená | 0.071 | 6.2862 | 0 | 0 | 0 | 0 | 4 | K | 2 | ROZPOCET | 0 | 0 | 0 | 0 | 0 | 2 | 0 | 4 | -857521201
9 | K | 162501105.S | Vodorovné premiestnenie výkopku po spevnenej ceste z horniny tr.1-4, do 100 m3, príplatok k cene za každých ďalšich a začatých 1000 m | m3 | 1947.836 |  | 0 |  |  |  | znížená | 0.00737 | 14.3556 | 0 | 0 | 0 | 0 | 4 | K | 2 | ROZPOCET | 0 | 0 | 0 | 0 | 0 | 2 | 0 | 4 | 1821663393
10 | K | 167101100.S | Nakladanie výkopku tr.1-4 ručne | m3 | 114.858 |  | 0 |  |  |  | znížená | 0.832 | 95.5619 | 0 | 0 | 0 | 0 | 4 | K | 2 | ROZPOCET | 0 | 0 | 0 | 0 | 0 | 2 | 0 | 4 | 1558899310
11 | K | 171201201.S | Uloženie sypaniny na skládky do 100 m3 | m3 | 26.32 |  | 0 |  |  |  | znížená | 0.009 | 0.23688 | 0 | 0 | 0 | 0 | 4 | K | 2 | ROZPOCET | 0 | 0 | 0 | 0 | 0 | 2 | 0 | 4 | -413550673
12 | K | 171209002.S | Poplatok za skladovanie - zemina a kamenivo (17 05) ostatné | t | 150.515 |  | 0 |  |  |  | znížená | 0 | 0 | 0 | 0 | 0 | 0 | 4 | K | 2 | ROZPOCET | 0 | 0 | 0 | 0 | 0 | 2 | 0 | 4 | 800162633
13 | K | 175101202.S | Obsyp objektov sypaninou z vhodných hornín 1 až 4 s prehodením sypaniny | m3 | 26.32 |  | 0 |  |  |  | znížená | 2.978 | 78.381 | 0 | 0 | 0 | 0 | 4 | K | 2 | ROZPOCET | 0 | 0 | 0 | 0 | 0 | 2 | 0 | 4 | -1867286501
14 | K | 181101102.S | Úprava pláne v zárezoch v hornine 1-4 so zhutnením | m2 | 29.26 |  | 0 |  |  |  | znížená | 0.017 | 0.49742 | 0 | 0 | 0 | 0 | 4 | K | 2 | ROZPOCET | 0 | 0 | 0 | 0 | 0 | 2 | 0 | 4 | -2047308684
| D | 2 | Zakladanie |  |  |  | 0 | [5 empty] | 125.4765 |  | 107.2133 |  | 0 | 1 | D | 1 | ROZPOCET | [6 empty] | 0
15 | K | 271573001.S | Násyp pod základové konštrukcie so zhutnením zo štrkopiesku fr.16-32 mm | m3 | 3.416 |  | 0 |  |  |  | znížená | 1.0968 | 3.7467 | 2.07 | 7.0711 | 0 | 0 | 4 | K | 2 | ROZPOCET | 0 | 0 | 0 | 0 | 0 | 2 | 0 | 4 | 577062105
16 | K | 273313521.S | Betón základových dosiek, prostý tr. C 12/15 | m3 | 2.487 |  | 0 |  |  |  | znížená | 0.61771 | 1.5362 | 2.2354 | 5.5595 | 0 | 0 | 4 | K | 2 | ROZPOCET | 0 | 0 | 0 | 0 | 0 | 2 | 0 | 4 | -614755103
17 | K | 273321312.S | Betón základových dosiek, železový (bez výstuže), tr. C 20/25, XC2(SK), Cl0,4-Dmax16-S3 | m3 | 8.804 |  | 0 |  |  |  | znížená | 0.61891 | 5.4489 | 2.2151 | 19.502 | 0 | 0 | 4 | K | 2 | ROZPOCET | 0 | 0 | 0 | 0 | 0 | 2 | 0 | 4 | 1533207667
18 | K | 273351217.S | Debnenie stien základových dosiek, zhotovenie-tradičné | m2 | 6.045 |  | 0 |  |  |  | znížená | 0.788 | 4.7635 | 0.00407 | 0.024603 | 0 | 0 | 4 | K | 2 | ROZPOCET | 0 | 0 | 0 | 0 | 0 | 2 | 0 | 4 | 1309943553
19 | K | 273351218.S | Debnenie stien základových dosiek, odstránenie-tradičné | m2 | 6.045 |  | 0 |  |  |  | znížená | 0.322 | 1.9465 | 0 | 0 | 0 | 0 | 4 | K | 2 | ROZPOCET | 0 | 0 | 0 | 0 | 0 | 2 | 0 | 4 | 408467600
20 | K | 273361821.S | Výstuž základových dosiek z ocele B500 (10505) | t | 0.318 |  | 0 |  |  |  | znížená | 34.372 | 10.9303 | 1.019 | 0.32403 | 0 | 0 | 4 | K | 2 | ROZPOCET | 0 | 0 | 0 | 0 | 0 | 2 | 0 | 4 | -528935413
21 | M | DB200 | Kovové dištančné pásy (hady) - krytie 200mm, 2m kusy, balenie 50m (25ks) | bal | 0.284 |  | 0 |  |  |  | znížená | 0 | 0 | 0 | 0 | 0 | 0 | 8 | M | 2 | ROZPOCET | 0 | 0 | 0 | 0 | 0 | 2 | 0 | 4 | 396491852
22 | K | 273362442.S | Výstuž základových dosiek zo zvár. sietí KARI, priemer drôtu 8/8 mm, veľkosť oka 150x150 mm | m2 | 44.4 |  | 0 |  |  |  | znížená | 0.04706 | 2.0895 | 0.00627 | 0.27839 | 0 | 0 | 4 | K | 2 | ROZPOCET | 0 | 0 | 0 | 0 | 0 | 2 | 0 | 4 | -724041238
23 | K | 273362514.S | Dodatočné vystužovanie betónových konštrukcií betonárskou oceľovou chemickou injektážnou kotvou VME, D 14 mm -0.00001t | cm | 720 |  | 0 |  |  |  | znížená | 0.03779 | 27.2088 | 3e-05 | 0.0216 | 0 | 0 | 4 | K | 2 | ROZPOCET | 0 | 0 | 0 | 0 | 0 | 2 | 0 | 4 | -1863283802
24 | M | 589510002600.S | Výstuž do betónu z ocele 10 505 (B500) D 14 mm | t | 0.019 |  | 0 |  |  |  | znížená | 0 | 0 | 1 | 0.019 | 0 | 0 | 8 | M | 2 | ROZPOCET | 0 | 0 | 0 | 0 | 0 | 2 | 0 | 4 | -556240844
25 | M | 247410002400 | Hmota vytláčacia lepiaca HIT-HY 270 330/2, 330 ml, hybridné uretánovo-metakrylátové lepidlo, HILTI | ks | 4.8 |  | 0 |  |  |  | znížená | 0 | 0 | 0.00065 | 0.00312 | 0 | 0 | 8 | M | 2 | ROZPOCET | 0 | 0 | 0 | 0 | 0 | 2 | 0 | 4 | 2051043437
26 | K | 274271302 | Murivo základových pásov (m3) PREMAC 50x25x25 s betónovou výplňou C 16/20 hr. 250 mm | m3 | 1.313 |  | 0 |  |  |  | znížená | 3.3659 | 4.4194 | 2.1776 | 2.8592 | 0 | 0 | 4 | K | 2 | ROZPOCET | 0 | 0 | 0 | 0 | 0 | 2 | 0 | 4 | -238529512
27 | K | 274313612.S | Betón základových pásov, prostý tr. C 20/25 | m3 | 5.2 |  | 0 |  |  |  | znížená | 0.58055 | 3.0189 | 2.2151 | 11.5187 | 0 | 0 | 4 | K | 2 | ROZPOCET | 0 | 0 | 0 | 0 | 0 | 2 | 0 | 4 | -980655850
28 | K | 274321312.S | Betón základových pásov, železový (bez výstuže), tr. C 20/25, XC2(SK), Cl0,4-Dmax16-S3 | m3 | 5.844 |  | 0 |  |  |  | znížená | 0.58269 | 3.4052 | 2.2151 | 12.9452 | 0 | 0 | 4 | K | 2 | ROZPOCET | 0 | 0 | 0 | 0 | 0 | 2 | 0 | 4 | -1237411171
29 | K | 274361821.S | Výstuž základových pásov z ocele B500 (10505) | t | 0.426 |  | 0 |  |  |  | znížená | 34.322 | 14.6212 | 1.019 | 0.43407 | 0 | 0 | 4 | K | 2 | ROZPOCET | 0 | 0 | 0 | 0 | 0 | 2 | 0 | 4 | 644117636
30 | K | 275321312.S | Betón základových pätiek, železový (bez výstuže), tr. C 20/25, XC12(SK)-Cl0,4-Dmax16-S3 | m3 | 20.592 |  | 0 |  |  |  | znížená | 0.60356 | 12.4285 | 2.2151 | 45.614 | 0 | 0 | 4 | K | 2 | ROZPOCET | 0 | 0 | 0 | 0 | 0 | 2 | 0 | 4 | 991308695
31 | K | 275361821.S | Výstuž základových pätiek z ocele B500 (10505) | t | 0.798 |  | 0 |  |  |  | znížená | 35.362 | 28.2189 | 1.019 | 0.81312 | 0 | 0 | 4 | K | 2 | ROZPOCET | 0 | 0 | 0 | 0 | 0 | 2 | 0 | 4 | -888226558
32 | K | 275362442.S | Výstuž základových pätiek zo zvár. sietí KARI, priemer drôtu 8/8 mm, veľkosť oka 150x150 mm | m2 | 36 |  | 0 |  |  |  | znížená | 0.04706 | 1.6942 | 0.00627 | 0.22572 | 0 | 0 | 4 | K | 2 | ROZPOCET | 0 | 0 | 0 | 0 | 0 | 2 | 0 | 4 | 366832314
| D | 3 | Zvislé a kompletné konštrukcie |  |  |  | 0 | [5 empty] | 414.7192 |  | 126.4254 |  | 0 | 1 | D | 1 | ROZPOCET | [6 empty] | 0
33 | K | 311271302 | Murivo nosné (m3) PREMAC 50x25x25 s betónovou výplňou hr. 250 mm, alebo výrobok s rovnakými technickými vlastnosťami | m3 | 18.84 |  | 0 |  |  |  | znížená | 3.6045 | 67.909 | 2.1776 | 41.026 | 0 | 0 | 4 | K | 2 | ROZPOCET | 0 | 0 | 0 | 0 | 0 | 2 | 0 | 4 | -952033564
34 | K | 311272041.S | Murivo nosné (m3) z betónových debniacich tvárnic s betónovou výplňou C 16/20 hrúbky 300 mm | m3 | 2.813 |  | 0 |  |  |  | znížená | 3.3707 | 9.4818 | 2.1171 | 5.9554 | 0 | 0 | 4 | K | 2 | ROZPOCET | 0 | 0 | 0 | 0 | 0 | 2 | 0 | 4 | -835643469
35 | K | 311272051.S | Murivo nosné (m3) z betónových debniacich tvárnic s betónovou výplňou C 16/20 hrúbky 400 mm, alebo výrobok s rovnakými technickými vlastnosťami | m3 | 12.229 |  | 0 |  |  |  | znížená | 3.6317 | 44.4114 | 2.1545 | 26.3468 | 0 | 0 | 4 | K | 2 | ROZPOCET | 0 | 0 | 0 | 0 | 0 | 2 | 0 | 4 | 958085541
36 | K | 311272511 | Murivo nosné (m3) z tvárnic YTONG Univerzal hr. 250 mm P3-450 PD, na MVC a maltu YTONG (250x249x599) | m3 | 1.922 |  | 0 |  |  |  | znížená | 2.1609 | 4.1532 | 0.67199 | 1.2916 | 0 | 0 | 4 | K | 2 | ROZPOCET | 0 | 0 | 0 | 0 | 0 | 2 | 0 | 4 | -1802914276
37 | K | 311361825 | Výstuž pre murivo nosné PREMAC s betónovou výplňou z ocele B500 (10505), alebo výrobok s rovnakými technickými vlastnosťami | t | 1.724 |  | 0 |  |  |  | znížená | 14.9329 | 25.7442 | 1.002 | 1.7274 | 0 | 0 | 4 | K | 2 | ROZPOCET | 0 | 0 | 0 | 0 | 0 | 2 | 0 | 4 | 1304104972
38 | K | 317160112.S | Keramický preklad nenosný šírky 115 mm, výšky 65 mm, dĺžky 1250 mm | ks | 5 |  | 0 |  |  |  | znížená | 0.3049 | 1.5245 | 0.02184 | 0.1092 | 0 | 0 | 4 | K | 2 | ROZPOCET | 0 | 0 | 0 | 0 | 0 | 2 | 0 | 4 | -1105130026
39 | K | 317161121.S | Pórobetónový preklad nenosný šírky 100 mm, výšky 250 mm, dĺžky 1000 mm | ks | 2 |  | 0 |  |  |  | znížená | 0.14765 | 0.2953 | 0.01999 | 0.03998 | 0 | 0 | 4 | K | 2 | ROZPOCET | 0 | 0 | 0 | 0 | 0 | 2 | 0 | 4 | 950698920
40 | K | 317165122 | Prekladový trámec YTONG šírky 150 mm, výšky 124 mm, dĺžky 1250 mm | ks | 13 |  | 0 |  |  |  | znížená | 0.17499 | 2.2749 | 0.02005 | 0.26065 | 0 | 0 | 4 | K | 2 | ROZPOCET | 0 | 0 | 0 | 0 | 0 | 2 | 0 | 4 | -1950885223
41 | K | 317165125 | Prekladový trámec YTONG šírky 150 mm, výšky 124 mm, dĺžky 2000 mm | ks | 6 |  | 0 |  |  |  | znížená | 0.22774 | 1.3664 | 0.03414 | 0.20484 | 0 | 0 | 4 | K | 2 | ROZPOCET | 0 | 0 | 0 | 0 | 0 | 2 | 0 | 4 | 1256411310
42 | K | 340238235 | Zamurovanie otvorov plochy od 0,25 do 1 m2 tvárnicami YTONG (150x599x249) | m2 | 3.821 |  | 0 |  |  |  | znížená | 0.48849 | 1.8665 | 0.10767 | 0.41141 | 0 | 0 | 4 | K | 2 | ROZPOCET | 0 | 0 | 0 | 0 | 0 | 2 | 0 | 4 | -250578660
43 | K | 340238238 | Zamurovanie otvorov plochy od 0,25 do 1 m2 tvárnicami YTONG (300x499x249) | m2 | 0.772 |  | 0 |  |  |  | znížená | 0.70073 | 0.54096 | 0.27988 | 0.21607 | 0 | 0 | 4 | K | 2 | ROZPOCET | 0 | 0 | 0 | 0 | 0 | 2 | 0 | 4 | 2051149240
44 | K | 340239235 | Zamurovanie otvorov plochy nad 1 do 4 m2 tvárnicami YTONG (150x599x249) | m2 | 3.636 |  | 0 |  |  |  | znížená | 0.45749 | 1.6634 | 0.10767 | 0.39149 | 0 | 0 | 4 | K | 2 | ROZPOCET | 0 | 0 | 0 | 0 | 0 | 2 | 0 | 4 | -537786054
45 | K | 340239237 | Zamurovanie otvorov plochy nad 1 do 4 m2 tvárnicami YTONG (250x499x249) | m2 | 4.527 |  | 0 |  |  |  | znížená | 0.63411 | 2.8706 | 0.23326 | 1.056 | 0 | 0 | 4 | K | 2 | ROZPOCET | 0 | 0 | 0 | 0 | 0 | 2 | 0 | 4 | -2062043705
46 | K | 340239238 | Zamurovanie otvorov plochy nad 1 do 4 m2 tvárnicami YTONG (300x499x249) | m2 | 1.778 |  | 0 |  |  |  | znížená | 0.66173 | 1.1766 | 0.27988 | 0.49763 | 0 | 0 | 4 | K | 2 | ROZPOCET | 0 | 0 | 0 | 0 | 0 | 2 | 0 | 4 | 621086576
47 | K | 342272102 | Priečky z tvárnic YTONG hr. 100 mm P2-500 hladkých, na MVC a maltu YTONG (100x249x599), alebo výrobok s rovnakými technickými vlastnosťami | m2 | 41.276 |  | 0 |  |  |  | znížená | 0.424 | 17.501 | 0.07382 | 3.047 | 0 | 0 | 4 | K | 2 | ROZPOCET | 0 | 0 | 0 | 0 | 0 | 2 | 0 | 4 | -1197191091
48 | K | 342272104 | Priečky z tvárnic YTONG hr. 150 mm P2-500 hladkých, na MVC a maltu YTONG (150x249x599),alebo výrobok s rovnakými technickými vlastnosťami | m2 | 384.78 |  | 0 |  |  |  | znížená | 0.4409 | 169.6495 | 0.11069 | 42.5913 | 0 | 0 | 4 | K | 2 | ROZPOCET | 0 | 0 | 0 | 0 | 0 | 2 | 0 | 4 | -1157792695
49 | K | 342948113.S | Ukotvenie priečok k betónovým konštrukciám priskrutkovaním | m | 214.02 |  | 0 |  |  |  | znížená | 0.18006 | 38.5364 | 0.00046 | 0.098449 | 0 | 0 | 4 | K | 2 | ROZPOCET | 0 | 0 | 0 | 0 | 0 | 2 | 0 | 4 | -652880522
50 | K | 342948115.S | Ukončenie priečok hr. do 100 mm ku konštrukciam polyuretánovou penou | m | 9.595 |  | 0 |  |  |  | znížená | 0.08001 | 0.7677 | 0.0001 | 0.0009595 | 0 | 0 | 4 | K | 2 | ROZPOCET | 0 | 0 | 0 | 0 | 0 | 2 | 0 | 4 | -1088288550
51 | K | 342948116.S | Ukončenie priečok hr. nad 100 mm ku konštrukciam polyuretánovou penou | m | 143.667 |  | 0 |  |  |  | znížená | 0.12002 | 17.2429 | 0.00015 | 0.02155 | 0 | 0 | 4 | K | 2 | ROZPOCET | 0 | 0 | 0 | 0 | 0 | 2 | 0 | 4 | 940023630
52 | K | 345321414.S | Betón múrikov parapetných, atikových, schodiskových, zábradelných, železový (bez výstuže) tr. C 20/25, XC2(SK), Cl0,4-Dmax16-S3 | m3 | 0.469 |  | 0 |  |  |  | znížená | 2.0932 | 0.98171 | 2.2969 | 1.0772 | 0 | 0 | 4 | K | 2 | ROZPOCET | 0 | 0 | 0 | 0 | 0 | 2 | 0 | 4 | -1328466312
53 | K | 345351101.S | Debnenie múrikov parapet., atik., zábradl., plnostenných- zhotovenie | m2 | 3.275 |  | 0 |  |  |  | znížená | 0.75389 | 2.469 | 0.00482 | 0.015785 | 0 | 0 | 4 | K | 2 | ROZPOCET | 0 | 0 | 0 | 0 | 0 | 2 | 0 | 4 | -883133161
54 | K | 345351102.S | Debnenie múrikov parapet., atik., zábradl., plnostenných- odstránenie | m2 | 3.275 |  | 0 |  |  |  | znížená | 0.312 | 1.0218 | 0 | 0 | 0 | 0 | 4 | K | 2 | ROZPOCET | 0 | 0 | 0 | 0 | 0 | 2 | 0 | 4 | -1093589821
55 | K | 345361821.S | Výstuž múrikov parapet., atik., schodisk., zábradl., z betonárskej ocele B500 (10505) | t | 0.038 |  | 0 |  |  |  | znížená | 33.429 | 1.2703 | 1.0211 | 0.0388 | 0 | 0 | 4 | K | 2 | ROZPOCET | 0 | 0 | 0 | 0 | 0 | 2 | 0 | 4 | 712721406
| D | 4 | Vodorovné konštrukcie |  |  |  | 0 | [5 empty] | 70.5514 |  | 15.254 |  | 0 | 1 | D | 1 | ROZPOCET | [6 empty] | 0
56 | K | 411321314.S | Betón stropov doskových a trámových, železový tr. C 20/25, XC1(SK)-Cl0,4-Dmax16-S3 | m3 | 4.683 |  | 0 |  |  |  | znížená | 1.252 | 5.8631 | 2.297 | 10.7569 | 0 | 0 | 4 | K | 2 | ROZPOCET | 0 | 0 | 0 | 0 | 0 | 2 | 0 | 4 | -1969239922
57 | K | 411351101.S | Debnenie stropov doskových zhotovenie-dielce | m2 | 23.985 |  | 0 |  |  |  | znížená | 0.37741 | 9.0522 | 0.00113 | 0.027103 | 0 | 0 | 4 | K | 2 | ROZPOCET | 0 | 0 | 0 | 0 | 0 | 2 | 0 | 4 | 1610183501
58 | K | 411351102.S | Debnenie stropov doskových odstránenie-dielce | m2 | 23.985 |  | 0 |  |  |  | znížená | 0.266 | 6.38 | 0 | 0 | 0 | 0 | 4 | K | 2 | ROZPOCET | 0 | 0 | 0 | 0 | 0 | 2 | 0 | 4 | -216732625
59 | K | 411354171.S | Podporná konštrukcia stropov výšky do 4 m pre zaťaženie do 5 kPa zhotovenie | m2 | 13.875 |  | 0 |  |  |  | znížená | 0.38667 | 5.365 | 0.00228 | 0.031635 | 0 | 0 | 4 | K | 2 | ROZPOCET | 0 | 0 | 0 | 0 | 0 | 2 | 0 | 4 | 711390356
60 | K | 411354172.S | Podporná konštrukcia stropov výšky do 4 m pre zaťaženie do 5 kPa odstránenie | m2 | 13.875 |  | 0 |  |  |  | znížená | 0.129 | 1.7899 | 0 | 0 | 0 | 0 | 4 | K | 2 | ROZPOCET | 0 | 0 | 0 | 0 | 0 | 2 | 0 | 4 | -1719777829
61 | K | 411354173.S | Podporná konštrukcia stropov výšky do 4 m pre zaťaženie do 12 kPa zhotovenie | m2 | 4.68 |  | 0 |  |  |  | znížená | 0.47734 | 2.234 | 0.00387 | 0.018112 | 0 | 0 | 4 | K | 2 | ROZPOCET | 0 | 0 | 0 | 0 | 0 | 2 | 0 | 4 | 2049363919
62 | K | 411354174.S | Podporná konštrukcia stropov výšky do 4 m pre zaťaženie do 12 kPa odstránenie | m2 | 4.68 |  | 0 |  |  |  | znížená | 0.158 | 0.73944 | 0 | 0 | 0 | 0 | 4 | K | 2 | ROZPOCET | 0 | 0 | 0 | 0 | 0 | 2 | 0 | 4 | 1657817827
63 | K | 411354183.S | Príplatok pre výšku nad 4 do 6 m podpornej konštrukcii stropov pre zaťaženie do 12kPa zhotovenie | m2 | 4.68 |  | 0 |  |  |  | znížená | 0.11743 | 0.54957 | 0.0014 | 0.006552 | 0 | 0 | 4 | K | 2 | ROZPOCET | 0 | 0 | 0 | 0 | 0 | 2 | 0 | 4 | -1226897445
64 | K | 411354184.S | Príplatok pre výšku nad 4 do 6 m podpornej konštrukcii stropov pre zaťaženie do 12kPa odstránenie | m2 | 4.68 |  | 0 |  |  |  | znížená | 0.04 | 0.1872 | 0 | 0 | 0 | 0 | 4 | K | 2 | ROZPOCET | 0 | 0 | 0 | 0 | 0 | 2 | 0 | 4 | -849380679
65 | K | 411361821.S | Výstuž stropov doskových, trámových, vložkových,konzolových alebo balkónových, B500 (10505) | t | 0.44 |  | 0 |  |  |  | znížená | 35.7586 | 15.7338 | 1.0163 | 0.44717 | 0 | 0 | 4 | K | 2 | ROZPOCET | 0 | 0 | 0 | 0 | 0 | 2 | 0 | 4 | -1867396647
66 | K | 411362442.S | Výstuž stropov doskových, trámových, vložkových, konzolových, balkónových, zo sietí KARI, priemer drôtu 8/8 mm, veľkosť oka 150x150 mm | m2 | 25.81 |  | 0 |  |  |  | znížená | 0.04518 | 1.1661 | 0.00627 | 0.16183 | 0 | 0 | 4 | K | 2 | ROZPOCET | 0 | 0 | 0 | 0 | 0 | 2 | 0 | 4 | 648951429
67 | M | DB120 | Kovové dištančné pásy (hady) - krytie 120mm, 2m kusy, balenie 50m (25ks) | bal | 0.284 |  | 0 |  |  |  | znížená | 0 | 0 | 0 | 0 | 0 | 0 | 8 | M | 2 | ROZPOCET | 0 | 0 | 0 | 0 | 0 | 2 | 0 | 4 | 563636715
68 | M | DB080 | Kovové dištančné pásy (hady) - krytie 80mm, 2m kusy, balenie 50m (25ks) | bal | 0.725 |  | 0 |  |  |  | znížená | 0 | 0 | 0 | 0 | 0 | 0 | 8 | M | 2 | ROZPOCET | 0 | 0 | 0 | 0 | 0 | 2 | 0 | 4 | 827366034
69 | K | 413321315.S | Betón nosníkov, železový tr. C 20/25, XC1(SK)-Cl0,4-Dmax16-S3 | m3 | 0.444 |  | 0 |  |  |  | znížená | 1.2522 | 0.55598 | 2.297 | 1.0199 | 0 | 0 | 4 | K | 2 | ROZPOCET | 0 | 0 | 0 | 0 | 0 | 2 | 0 | 4 | 1382460799
70 | K | 413351107.S | Debnenie nosníka zhotovenie-dielce | m2 | 4.8 |  | 0 |  |  |  | znížená | 0.58649 | 2.8152 | 0.00028 | 0.001344 | 0 | 0 | 4 | K | 2 | ROZPOCET | 0 | 0 | 0 | 0 | 0 | 2 | 0 | 4 | 1446836918
71 | K | 413351108.S | Debnenie nosníka odstránenie-dielce | m2 | 4.8 |  | 0 |  |  |  | znížená | 0.326 | 1.5648 | 0 | 0 | 0 | 0 | 4 | K | 2 | ROZPOCET | 0 | 0 | 0 | 0 | 0 | 2 | 0 | 4 | 302530683
72 | K | 413351213.S | Podporná konštrukcia nosníkov výšky do 4 m zaťaženia do 10 kPa - zhotovenie | m2 | 1.25 |  | 0 |  |  |  | znížená | 0.94555 | 1.1819 | 0.00633 | 0.0079125 | 0 | 0 | 4 | K | 2 | ROZPOCET | 0 | 0 | 0 | 0 | 0 | 2 | 0 | 4 | -46184136
73 | K | 413351214.S | Podporná konštrukcia nosníkov výšky do 4 m zaťaženia do 10 kPa - odstránenie | m2 | 1.25 |  | 0 |  |  |  | znížená | 0.328 | 0.41 | 0 | 0 | 0 | 0 | 4 | K | 2 | ROZPOCET | 0 | 0 | 0 | 0 | 0 | 2 | 0 | 4 | -1929182657
74 | K | 413361821.S | Výstuž nosníkov a trámov, bez rozdielu tvaru a uloženia, B500 (10505) | t | 0.037 |  | 0 |  |  |  | znížená | 35.8586 | 1.3268 | 1.0163 | 0.037603 | 0 | 0 | 4 | K | 2 | ROZPOCET | 0 | 0 | 0 | 0 | 0 | 2 | 0 | 4 | 1567182885
75 | K | 417321414.S | Betón stužujúcich pásov a vencov železový tr. C 20/25, XC1(SK)-Cl0,4-Dmax16-S3 | m3 | 1.135 |  | 0 |  |  |  | znížená | 1.5712 | 1.7833 | 2.297 | 2.6071 | 0 | 0 | 4 | K | 2 | ROZPOCET | 0 | 0 | 0 | 0 | 0 | 2 | 0 | 4 | -211051825
76 | K | 417351115.S | Debnenie bočníc stužujúcich pásov a vencov vrátane vzpier zhotovenie | m2 | 6.661 |  | 0 |  |  |  | znížená | 0.4823 | 3.2126 | 0.00341 | 0.022714 | 0 | 0 | 4 | K | 2 | ROZPOCET | 0 | 0 | 0 | 0 | 0 | 2 | 0 | 4 | 654230886
77 | K | 417351116.S | Debnenie bočníc stužujúcich pásov a vencov vrátane vzpier odstránenie | m2 | 6.661 |  | 0 |  |  |  | znížená | 0.239 | 1.592 | 0 | 0 | 0 | 0 | 4 | K | 2 | ROZPOCET | 0 | 0 | 0 | 0 | 0 | 2 | 0 | 4 | -1769485143
78 | K | 451475121.S | Podkladová vrstva plastbetónová samonivelačná - prvá vrstva hr. 10 mm | m2 | 1.715 |  | 0 |  |  |  | znížená | 1.83 | 3.1385 | 0.02102 | 0.036049 | 0 | 0 | 4 | K | 2 | ROZPOCET | 0 | 0 | 0 | 0 | 0 | 2 | 0 | 4 | -7191142
79 | K | 451475122.S | Podkladová vrstva plastbetónová samonivelačná - každá ďalšia vrstva hr. 10 mm | m2 | 3.43 |  | 0 |  |  |  | znížená | 1.14 | 3.9102 | 0.02102 | 0.072099 | 0 | 0 | 4 | K | 2 | ROZPOCET | 0 | 0 | 0 | 0 | 0 | 2 | 0 | 4 | 1985936111
| D | 6 | Úpravy povrchov, podlahy, osadenie |  |  |  | 0 | [5 empty] | 4123.4398 |  | 233.6237 |  | 0 | 1 | D | 1 | ROZPOCET | [6 empty] | 0
80 | K | 611403399.S | Hrubá výplň rýh v stropoch akoukoľvek maltou, akejkoľvek šírky ryhy | m2 | 67.5 |  | 0 |  |  |  | znížená | 0.65652 | 44.3151 | 0.07552 | 5.0976 | 0 | 0 | 4 | K | 2 | ROZPOCET | 0 | 0 | 0 | 0 | 0 | 2 | 0 | 4 | -1088962474
81 | K | 611421221.S | Oprava vnútorných vápenných omietok stropov železobetónových rovných tvárnicových a klenieb, opravovaná plocha nad 5 do 10 %,hladká | m2 | 759.79 |  | 0 |  |  |  | znížená | 0.12678 | 96.3262 | 0.00381 | 2.8948 | 0 | 0 | 4 | K | 2 | ROZPOCET | 0 | 0 | 0 | 0 | 0 | 2 | 0 | 4 | 646884519
82 | K | 611425521.S | Omietka rýh v stropoch maltou vápennou šírky do 150 mm omietkou hladkou | m2 | 67.5 |  | 0 |  |  |  | znížená | 1.1732 | 79.1923 | 0.04 | 2.7 | 0 | 0 | 4 | K | 2 | ROZPOCET | 0 | 0 | 0 | 0 | 0 | 2 | 0 | 4 | -2137245604
83 | K | 611460112.S | Príprava vnútorného podkladu stropov na betónové podklady kontaktným mostíkom | m2 | 772.278 |  | 0 |  |  |  | znížená | 0.11209 | 86.5646 | 0.00042 | 0.32436 | 0 | 0 | 4 | K | 2 | ROZPOCET | 0 | 0 | 0 | 0 | 0 | 2 | 0 | 4 | 1019133456
84 | K | 611460151.S | Príprava vnútorného podkladu stropov cementovým prednástrekom, hr. 3 mm | m2 | 772.278 |  | 0 |  |  |  | znížená | 0.36706 | 283.4724 | 0.00517 | 3.9927 | 0 | 0 | 4 | K | 2 | ROZPOCET | 0 | 0 | 0 | 0 | 0 | 2 | 0 | 4 | -926031172
85 | K | 611460241.S | Vnútorná omietka stropov vápennocementová jadrová (hrubá), hr. 10 mm | m2 | 772.278 |  | 0 |  |  |  | znížená | 0.44939 | 347.054 | 0.0165 | 12.7426 | 0 | 0 | 4 | K | 2 | ROZPOCET | 0 | 0 | 0 | 0 | 0 | 2 | 0 | 4 | 1723312647
86 | K | 612403399.S | Hrubá výplň rýh na stenách akoukoľvek maltou, akejkoľvek šírky ryhy | m2 | 52.5 |  | 0 |  |  |  | znížená | 0.58452 | 30.6873 | 0.07552 | 3.9648 | 0 | 0 | 4 | K | 2 | ROZPOCET | 0 | 0 | 0 | 0 | 0 | 2 | 0 | 4 | 818944719
87 | K | 612409991.S | Začistenie omietok (s dodaním hmoty) okolo okien, dverí, podláh, obkladov atď. | m | 700 |  | 0 |  |  |  | znížená | 0.14558 | 101.906 | 0.0028 | 1.96 | 0 | 0 | 4 | K | 2 | ROZPOCET | 0 | 0 | 0 | 0 | 0 | 2 | 0 | 4 | -1566590575
88 | K | 612421221.S | Oprava vnútorných vápenných omietok stien, opravovaná plocha nad 5 do 10 %,hladká | m2 | 1337.382 |  | 0 |  |  |  | znížená | 0.08778 | 117.3954 | 0.00381 | 5.0954 | 0 | 0 | 4 | K | 2 | ROZPOCET | 0 | 0 | 0 | 0 | 0 | 2 | 0 | 4 | -2061297866
89 | K | 612423521.S | Omietka rýh v stenách maltou vápennou šírky ryhy do 150 mm omietkou hladkou | m2 | 52.5 |  | 0 |  |  |  | znížená | 1.0974 | 57.6156 | 0.03623 | 1.9021 | 0 | 0 | 4 | K | 2 | ROZPOCET | 0 | 0 | 0 | 0 | 0 | 2 | 0 | 4 | 1435058414
90 | K | 612460111.S | Príprava vnútorného podkladu stien na silno a nerovnomerne nasiakavé podklady regulátorom nasiakavosti | m2 | 2225.74 |  | 0 |  |  |  | znížená | 0.05203 | 115.8053 | 0.00015 | 0.33386 | 0 | 0 | 4 | K | 2 | ROZPOCET | 0 | 0 | 0 | 0 | 0 | 2 | 0 | 4 | 1990688498
91 | K | 612460122.S | Príprava vnútorného podkladu stien penetráciou hĺbkovou na nasiakavé podklady | m2 | 1516.758 |  | 0 |  |  |  | znížená | 0.05204 | 78.9321 | 0.0002 | 0.30335 | 0 | 0 | 4 | K | 2 | ROZPOCET | 0 | 0 | 0 | 0 | 0 | 2 | 0 | 4 | -1238922019
92 | K | 612460151.S | Príprava vnútorného podkladu stien cementovým prednástrekom, hr. 3 mm | m2 | 2225.74 |  | 0 |  |  |  | znížená | 0.24801 | 552.0058 | 0.00493 | 10.9729 | 0 | 0 | 4 | K | 2 | ROZPOCET | 0 | 0 | 0 | 0 | 0 | 2 | 0 | 4 | 221171631
93 | K | 612460241.S | Vnútorná omietka stien vápennocementová jadrová (hrubá), hr. 10 mm | m2 | 2225.74 |  | 0 |  |  |  | znížená | 0.35924 | 799.5748 | 0.01575 | 35.0554 | 0 | 0 | 4 | K | 2 | ROZPOCET | 0 | 0 | 0 | 0 | 0 | 2 | 0 | 4 | 1852772071
94 | K | 612481011.S | Priebežná omietková lišta (omietnik) z pozinkovaného plechu pre hrúbku omietky 6 mm | m | 1780.592 |  | 0 |  |  |  | znížená | 0.04636 | 82.5482 | 0.00177 | 3.1516 | 0 | 0 | 4 | K | 2 | ROZPOCET | 0 | 0 | 0 | 0 | 0 | 2 | 0 | 4 | 179249683
95 | K | 612481022.S | Okenný a dverový plastový dilatačný profil pre hrúbku omietky 9 mm | m | 335.29 |  | 0 |  |  |  | znížená | 0.04639 | 15.5541 | 0.00189 | 0.6337 | 0 | 0 | 4 | K | 2 | ROZPOCET | 0 | 0 | 0 | 0 | 0 | 2 | 0 | 4 | 602443888
96 | K | 612481031.S | Rohový profil z pozinkovaného plechu pre hrúbku omietky 8 až 12 mm | m | 437.42 |  | 0 |  |  |  | znížená | 0.04939 | 21.6042 | 0.00191 | 0.83547 | 0 | 0 | 4 | K | 2 | ROZPOCET | 0 | 0 | 0 | 0 | 0 | 2 | 0 | 4 | -1536746702
97 | K | 612481119.S | Potiahnutie vnútorných stien sklotextílnou mriežkou s celoplošným prilepením | m2 | 2225.74 |  | 0 |  |  |  | znížená | 0.11085 | 246.7233 | 0.00415 | 9.2368 | 0 | 0 | 4 | K | 2 | ROZPOCET | 0 | 0 | 0 | 0 | 0 | 2 | 0 | 4 | -755619127
98 | K | 619442431.S | Zhotovenie profilov pri opravách fabiónov, hrán a kútov akejkoľvek dľžky | m | 479.11 |  | 0 |  |  |  | znížená | 0.40358 | 193.3592 | 0.01255 | 6.0128 | 0 | 0 | 4 | K | 2 | ROZPOCET | 0 | 0 | 0 | 0 | 0 | 2 | 0 | 4 | 1010092783
99 | K | 622460111.S | Príprava vonkajšieho podkladu stien na silno a nerovnomerne nasiakavé podklady regulátorom nasiakavosti | m2 | 19.25 |  | 0 |  |  |  | znížená | 0.09203 | 1.7716 | 0.00015 | 0.0028875 | 0 | 0 | 4 | K | 2 | ROZPOCET | 0 | 0 | 0 | 0 | 0 | 2 | 0 | 4 | -1950509486
100 | K | 622460124.S | Príprava vonkajšieho podkladu stien penetráciou pod omietky a nátery | m2 | 19.25 |  | 0 |  |  |  | znížená | 0.09208 | 1.7725 | 0.0004 | 0.0077 | 0 | 0 | 4 | K | 2 | ROZPOCET | 0 | 0 | 0 | 0 | 0 | 2 | 0 | 4 | -1229562774
101 | K | 622460563.S | Vonkajšia omietka stien ušľachtilá minerálna ryhovaná, hr. 2 mm | m2 | 19.25 |  | 0 |  |  |  | znížená | 0.35862 | 6.9034 | 0.00302 | 0.058135 | 0 | 0 | 4 | K | 2 | ROZPOCET | 0 | 0 | 0 | 0 | 0 | 2 | 0 | 4 | -632536735
102 | K | 622464222 | Vonkajšia omietka stien tenkovrstvová BAUMIT, silikátová, Baumit SilikatTop, škrabaná, hr. 2 mm, alebo výrobok s rovnakými technickými vlastnosťami | m2 | 7.724 |  | 0 |  |  |  | znížená | 0.35868 | 2.7704 | 0.0033 | 0.025489 | 0 | 0 | 4 | K | 2 | ROZPOCET | 0 | 0 | 0 | 0 | 0 | 2 | 0 | 4 | 1248347023
103 | K | 622467496 | Vonkajšia penetrácia stien c farebná pod omietky ušlachtilé, pastovité, silikátové fasádne a fasádne farby | m2 | 7.724 |  | 0 |  |  |  | znížená | 0.09207 | 0.71115 | 0.00034 | 0.0026262 | 0 | 0 | 4 | K | 2 | ROZPOCET | 0 | 0 | 0 | 0 | 0 | 2 | 0 | 4 | 1640431111
104 | K | 625250548.S | Kontaktný zatepľovací systém soklovej alebo vodou namáhanej časti hr. 100 mm, XPS skrutkovacie kotvy | m2 | 7.724 |  | 0 |  |  |  | znížená | 0.79327 | 6.1272 | 0.01299 | 0.10033 | 0 | 0 | 4 | K | 2 | ROZPOCET | 0 | 0 | 0 | 0 | 0 | 2 | 0 | 4 | 1046128891
105 | K | 625250713.S | Kontaktný zatepľovací systém z minerálnej vlny hr. 200 mm, skrutkovacie kotvy | m2 | 19.25 |  | 0 |  |  |  | znížená | 1.0142 | 19.5234 | 0.03978 | 0.76577 | 0 | 0 | 4 | K | 2 | ROZPOCET | 0 | 0 | 0 | 0 | 0 | 2 | 0 | 4 | -1858054816
106 | K | 631313652.S | Mazanina z betónu prostého (m2) hladená dreveným hladidlom, betón tr. C 20/25 hr. 90 mm | m2 | 12.488 |  | 0 |  |  |  | znížená | 0.23146 | 2.8905 | 0.20164 | 2.5181 | 0 | 0 | 4 | K | 2 | ROZPOCET | 0 | 0 | 0 | 0 | 0 | 2 | 0 | 4 | 1562205650
107 | K | 631319163.S | Príplatok za prehlad. betónovej mazaniny min. tr.C 8/10 oceľ. hlad. hr. 80-120 mm (20kg/m3) | m3 | 57.88 |  | 0 |  |  |  | znížená | 1.3932 | 80.6373 | 0.02 | 1.1576 | 0 | 0 | 4 | K | 2 | ROZPOCET | 0 | 0 | 0 | 0 | 0 | 2 | 0 | 4 | -489816790
108 | K | 631319173.S | Príplatok za strhnutie povrchu mazaniny latou pre hr. obidvoch vrstiev mazaniny nad 80 do 120 mm | m3 | 57.88 |  | 0 |  |  |  | znížená | 0.422 | 24.4254 | 0 | 0 | 0 | 0 | 4 | K | 2 | ROZPOCET | 0 | 0 | 0 | 0 | 0 | 2 | 0 | 4 | -1383188500
109 | K | 631362422.S | Výstuž mazanín z betónov (z kameniva) a z ľahkých betónov zo sietí KARI, priemer drôtu 6/6 mm, veľkosť oka 150x150 mm | m2 | 638.053 |  | 0 |  |  |  | znížená | 0.04054 | 25.8667 | 0.00352 | 2.2459 | 0 | 0 | 4 | K | 2 | ROZPOCET | 0 | 0 | 0 | 0 | 0 | 2 | 0 | 4 | 114190178
110 | K | 632452290.S | Cementový poter (vhodný aj ako spádový), pevnosti v tlaku 30 MPa, hr. 50 mm | m2 | 4.68 |  | 0 |  |  |  | znížená | 0.56401 | 2.6396 | 0.10042 | 0.46997 | 0 | 0 | 4 | K | 2 | ROZPOCET | 0 | 0 | 0 | 0 | 0 | 2 | 0 | 4 | 175035251
111 | K | 632452300.S | Cementový poter (vhodný aj ako spádový), pevnosti v tlaku 30 MPa, hr. 100 mm | m2 | 567.56 |  | 0 |  |  |  | znížená | 0.83192 | 472.1645 | 0.20085 | 113.9944 | 0 | 0 | 4 | K | 2 | ROZPOCET | 0 | 0 | 0 | 0 | 0 | 2 | 0 | 4 | 1364428525
112 | K | 632452644.S | Cementová samonivelizačná stierka, pevnosti v tlaku 25 MPa, hr. 5 mm | m2 | 584.128 |  | 0 |  |  |  | znížená | 0.21331 | 124.6003 | 0.00867 | 5.0644 | 0 | 0 | 4 | K | 2 | ROZPOCET | 0 | 0 | 0 | 0 | 0 | 2 | 0 | 4 | -1846528505
| D | 9 | Ostatné konštrukcie a práce-búranie |  |  |  | 0 | [5 empty] | 3841.1525 |  | 6.1251 |  | 355.0595 | 1 | D | 1 | ROZPOCET | [6 empty] | 0
113 | K | 941955002.S | Lešenie ľahké pracovné pomocné s výškou lešeňovej podlahy nad 1,20 do 1,90 m | m2 | 1351.058 |  | 0 |  |  |  | znížená | 0.13828 | 186.8243 | 0.00192 | 2.594 | 0 | 0 | 4 | K | 2 | ROZPOCET | 0 | 0 | 0 | 0 | 0 | 2 | 0 | 4 | -1584044559
114 | K | 952901111.S | Vyčistenie budov pri výške podlaží do 4 m | m2 | 1351.058 |  | 0 |  |  |  | znížená | 0.32401 | 437.7563 | 5e-05 | 0.067553 | 0 | 0 | 4 | K | 2 | ROZPOCET | 0 | 0 | 0 | 0 | 0 | 2 | 0 | 4 | -1728260276
115 | K | 952902110.S | Čistenie budov zametaním v miestnostiach, chodbách, na schodišti a na povalách | m2 | 20265.87 |  | 0 |  |  |  | znížená | 0.014 | 283.7222 | 0 | 0 | 0 | 0 | 4 | K | 2 | ROZPOCET | 0 | 0 | 0 | 0 | 0 | 2 | 0 | 4 | -713038948
116 | K | 959941131.S | Chemická kotva s kotevným svorníkom tesnená chemickou ampulkou do betónu, ŽB, kameňa, s vyvŕtaním otvoru M16/20/165 mm | ks | 64 |  | 0 |  |  |  | znížená | 0.17891 | 11.4502 | 0.00032 | 0.02048 | 0 | 0 | 4 | K | 2 | ROZPOCET | 0 | 0 | 0 | 0 | 0 | 2 | 0 | 4 | 1387210238
117 | K | 959941132.S | Chemická kotva s kotevným svorníkom tesnená chemickou ampulkou do betónu, ŽB, kameňa, s vyvŕtaním otvoru M16/45/190 mm | ks | 56 |  | 0 |  |  |  | znížená | 0.19195 | 10.7492 | 0.00035 | 0.0196 | 0 | 0 | 4 | K | 2 | ROZPOCET | 0 | 0 | 0 | 0 | 0 | 2 | 0 | 4 | -182367598
118 | K | 962031132.S | Búranie priečok alebo vybúranie otvorov plochy nad 4 m2 z tehál pálených, plných alebo dutých hr. do 150 mm, -0,19600t | m2 | 707.744 |  | 0 |  |  |  | znížená | 0.164 | 116.07 | 0 | 0 | 0.196 | 138.7178 | 4 | K | 2 | ROZPOCET | 0 | 0 | 0 | 0 | 0 | 2 | 0 | 4 | 1138705947
119 | K | 962032231.S | Búranie muriva alebo vybúranie otvorov plochy nad 4 m2 nadzákladového z tehál pálených, vápenopieskových, cementových na maltu, -1,90500t | m3 | 14.599 |  | 0 |  |  |  | znížená | 1.455 | 21.2415 | 0 | 0 | 1.905 | 27.8111 | 4 | K | 2 | ROZPOCET | 0 | 0 | 0 | 0 | 0 | 2 | 0 | 4 | 89949665
120 | K | 963051113.S | Búranie železobetónových stropov doskových hr.nad 80 mm, -2,40000t | m3 | 6.718 |  | 0 |  |  |  | znížená | 5.783 | 38.8502 | 0 | 0 | 2.4 | 16.1232 | 4 | K | 2 | ROZPOCET | 0 | 0 | 0 | 0 | 0 | 2 | 0 | 4 | -1116270136
121 | K | 965042131.S | Búranie podkladov pod dlažby, liatych dlažieb a mazanín,betón hr.do 100 mm, plochy do 4 m2 -2,20000t | m3 | 49.066 |  | 0 |  |  |  | znížená | 10.0199 | 491.6354 | 0 | 0 | 2.2 | 107.9452 | 4 | K | 2 | ROZPOCET | 0 | 0 | 0 | 0 | 0 | 2 | 0 | 4 | -1465566373
122 | K | 965042141.S | Búranie podkladov pod dlažby, liatych dlažieb a mazanín,betón hr.do 100 mm, plochy nad 4 m2 -2,20000t | m3 | 0.71 |  | 0 |  |  |  | znížená | 6.6262 | 4.7046 | 0 | 0 | 2.2 | 1.562 | 4 | K | 2 | ROZPOCET | 0 | 0 | 0 | 0 | 0 | 2 | 0 | 4 | 1887066638
123 | K | 965042231.S | Búranie podkladov pod dlažby, liatych dlažieb a mazanín,betón hr.nad 100 mm, plochy do 4 m2 -2,20000t | m3 | 4.432 |  | 0 |  |  |  | znížená | 8.353 | 37.0204 | 0 | 0 | 2.2 | 9.7504 | 4 | K | 2 | ROZPOCET | 0 | 0 | 0 | 0 | 0 | 2 | 0 | 4 | 785051137
124 | K | 965042241.S | Búranie podkladov pod dlažby, liatych dlažieb a mazanín,betón,liaty asfalt hr.nad 100 mm, plochy nad 4 m2 -2,20000t | m3 | 1.42 |  | 0 |  |  |  | znížená | 5.4032 | 7.6725 | 0 | 0 | 2.2 | 3.124 | 4 | K | 2 | ROZPOCET | 0 | 0 | 0 | 0 | 0 | 2 | 0 | 4 | -897536372
125 | K | 965044201.S | Brúsenie existujúcich betónových podláh, zbrúsenie hrúbky do 3 mm -0,00600t | m2 | 1355.63 |  | 0 |  |  |  | znížená | 0.307 | 416.1784 | 1e-05 | 0.013556 | 0.006 | 8.1338 | 4 | K | 2 | ROZPOCET | 0 | 0 | 0 | 0 | 0 | 2 | 0 | 4 | -418972632
126 | K | 965049110.S | Príplatok za búranie betónovej mazaniny so zváranou sieťou alebo rabicovým pletivom hr. do 100 mm | m3 | 49.776 |  | 0 |  |  |  | znížená | 4.198 | 208.9596 | 0 | 0 | 0 | 0 | 4 | K | 2 | ROZPOCET | 0 | 0 | 0 | 0 | 0 | 2 | 0 | 4 | -1227244746
127 | K | 965081712.S | Búranie dlažieb, bez podklad. lôžka z keramických dlaždíc hr. do 10 mm, -0,02000t | m2 | 104.2 |  | 0 |  |  |  | znížená | 0.166 | 17.2972 | 0 | 0 | 0.02 | 2.084 | 4 | K | 2 | ROZPOCET | 0 | 0 | 0 | 0 | 0 | 2 | 0 | 4 | -51969680
128 | K | 968061113.S | Vyvesenie dreveného okenného krídla do suti plochy nad 1,5 m2, -0,01600t | ks | 12 |  | 0 |  |  |  | znížená | 0.061 | 0.732 | 0 | 0 | 0.016 | 0.192 | 4 | K | 2 | ROZPOCET | 0 | 0 | 0 | 0 | 0 | 2 | 0 | 4 | 1554476655
129 | K | 968061115.S | Demontáž okien drevených, 1 bm obvodu - 0,008t | m | 53.4 |  | 0 |  |  |  | znížená | 0.188 | 10.0392 | 0 | 0 | 0.008 | 0.4272 | 4 | K | 2 | ROZPOCET | 0 | 0 | 0 | 0 | 0 | 2 | 0 | 4 | 1169639934
130 | K | 968061116.S | Demontáž dverí drevených vchodových, 1 bm obvodu - 0,012t | m | 24.7 |  | 0 |  |  |  | znížená | 0.188 | 4.6436 | 0 | 0 | 0.012 | 0.2964 | 4 | K | 2 | ROZPOCET | 0 | 0 | 0 | 0 | 0 | 2 | 0 | 4 | -2063949502
131 | K | 968061125.S | Vyvesenie dreveného dverného krídla do suti plochy do 2 m2, -0,02400t | ks | 54 |  | 0 |  |  |  | znížená | 0.049 | 2.646 | 0 | 0 | 0.024 | 1.296 | 4 | K | 2 | ROZPOCET | 0 | 0 | 0 | 0 | 0 | 2 | 0 | 4 | 1926467938
132 | K | 968061126.S | Vyvesenie dreveného dverného krídla do suti plochy nad 2 m2, -0,02700t | ks | 8 |  | 0 |  |  |  | znížená | 0.089 | 0.712 | 0 | 0 | 0.027 | 0.216 | 4 | K | 2 | ROZPOCET | 0 | 0 | 0 | 0 | 0 | 2 | 0 | 4 | -617883767
133 | K | 968062246.S | Vybúranie drevených rámov okien jednoduchých plochy do 4 m2, -0,02700t | m2 | 2.6 |  | 0 |  |  |  | znížená | 0.211 | 0.5486 | 0 | 0 | 0.027 | 0.0702 | 4 | K | 2 | ROZPOCET | 0 | 0 | 0 | 0 | 0 | 2 | 0 | 4 | -678568445
134 | K | 968062356.S | Vybúranie drevených rámov okien dvojitých alebo zdvojených, plochy do 4 m2, -0,05400t | m2 | 21.6 |  | 0 |  |  |  | znížená | 0.464 | 10.0224 | 0 | 0 | 0.054 | 1.1664 | 4 | K | 2 | ROZPOCET | 0 | 0 | 0 | 0 | 0 | 2 | 0 | 4 | -1862351346
289 | K | 968062558.S | Vybúranie drevených vrát plochy do 5 m2, -0,06000t | m2 | 6.125 |  | 0 |  |  |  | znížená | 0.328 | 2.009 | 0 | 0 | 0.06 | 0.3675 | 4 | K | 2 | ROZPOCET | 0 | 0 | 0 | 0 | 0 | 2 | 0 | 4 | -44876940
136 | K | 968071126.S | Vyvesenie kovového dverného krídla do suti plochy nad 2 m2 | ks | 6 |  | 0 |  |  |  | znížená | 0.11 | 0.66 | 0 | 0 | 0.06 | 0.36 | 4 | K | 2 | ROZPOCET | 0 | 0 | 0 | 0 | 0 | 2 | 0 | 4 | -333846519
290 | K | 968072455.S | Vybúranie kovových dverových zárubní plochy do 2 m2, -0,07600t | m2 | 108 |  | 0 |  |  |  | znížená | 1.6 | 172.8 | 0 | 0 | 0.076 | 8.208 | 4 | K | 2 | ROZPOCET | 0 | 0 | 0 | 0 | 0 | 2 | 0 | 4 | -1402467438
137 | K | 971033331.S | Vybúranie otvoru v murive tehl. plochy do 0,09 m2 hr. do 150 mm, -0,02600t | ks | 3 |  | 0 |  |  |  | znížená | 0.211 | 0.633 | 0 | 0 | 0.026 | 0.078 | 4 | K | 2 | ROZPOCET | 0 | 0 | 0 | 0 | 0 | 2 | 0 | 4 | -1087076934
138 | K | 971033531.S | Vybúranie otvorov v murive tehl. plochy do 1 m2 hr. do 150 mm, -0,28100t | m2 | 5.866 |  | 0 |  |  |  | znížená | 0.637 | 3.7366 | 0 | 0 | 0.281 | 1.6483 | 4 | K | 2 | ROZPOCET | 0 | 0 | 0 | 0 | 0 | 2 | 0 | 4 | 857448453
139 | K | 971033541.S | Vybúranie otvorov v murive tehl. plochy do 1 m2 hr. do 300 mm, -1,87500t | m3 | 0.124 |  | 0 |  |  |  | znížená | 5.41 | 0.67084 | 0 | 0 | 1.875 | 0.2325 | 4 | K | 2 | ROZPOCET | 0 | 0 | 0 | 0 | 0 | 2 | 0 | 4 | 886075749
140 | K | 971033641.S | Vybúranie otvorov v murive tehl. plochy do 4 m2 hr. do 300 mm, -1,87500t | m3 | 0.549 |  | 0 |  |  |  | znížená | 3.627 | 1.9912 | 0 | 0 | 1.875 | 1.0294 | 4 | K | 2 | ROZPOCET | 0 | 0 | 0 | 0 | 0 | 2 | 0 | 4 | 1645682174
141 | K | 971033651.S | Vybúranie otvorov v murive tehl. plochy do 4 m2 hr. do 600 mm, -1,87500t | m3 | 1.915 |  | 0 |  |  |  | znížená | 4.214 | 8.0698 | 0 | 0 | 1.875 | 3.5906 | 4 | K | 2 | ROZPOCET | 0 | 0 | 0 | 0 | 0 | 2 | 0 | 4 | -1651034685
142 | K | 971055024.S | Rezanie konštrukcií zo železobetónu hr. panelu 300 mm stenovou pílou -0,03600t | m | 10.68 |  | 0 |  |  |  | znížená | 6.8061 | 72.6889 | 8e-05 | 0.0008544 | 0.036 | 0.38448 | 4 | K | 2 | ROZPOCET | 0 | 0 | 0 | 0 | 0 | 2 | 0 | 4 | 904985475
143 | K | 971055034.S | Rezanie konštrukcií zo železobetónu hr. panelu 400 mm stenovou pílou -0,04800t | m | 32.88 |  | 0 |  |  |  | znížená | 9.0761 | 298.4222 | 0.0001 | 0.003288 | 0.048 | 1.5782 | 4 | K | 2 | ROZPOCET | 0 | 0 | 0 | 0 | 0 | 2 | 0 | 4 | -186022978
144 | K | 974083112.S | Rezanie betónových mazanín existujúcich vystužených hĺbky nad 50 do 100 mm | m | 78.28 |  | 0 |  |  |  | znížená | 0.63382 | 49.6154 | 0 | 0 | 0 | 0 | 4 | K | 2 | ROZPOCET | 0 | 0 | 0 | 0 | 0 | 2 | 0 | 4 | -1491072695
145 | K | 974083114.S | Rezanie betónových mazanín existujúcich vystužených hĺbky nad 150 do 200 mm | m | 67.6 |  | 0 |  |  |  | znížená | 0.85069 | 57.5066 | 1e-05 | 0.000676 | 0 | 0 | 4 | K | 2 | ROZPOCET | 0 | 0 | 0 | 0 | 0 | 2 | 0 | 4 | -875052567
146 | K | 975053141.S | Viacradové podchyenie stropov pre osadenie nosníkov, do výšky podchytenia 3,50 m a zaťaženia nad 800 do 1500 kg/m2 | m | 143.855 |  | 0 |  |  |  | znížená | 0.63118 | 90.7984 | 0.02367 | 3.405 | 0 | 0 | 4 | K | 2 | ROZPOCET | 0 | 0 | 0 | 0 | 0 | 2 | 0 | 4 | 1345869624
147 | K | 978059531.S | Odsekanie a odobratie obkladov stien z obkladačiek vnútorných vrátane podkladovej omietky nad 2 m2, -0,06800t | m2 | 218.003 |  | 0 |  |  |  | znížená | 0.284 | 61.9129 | 0 | 0 | 0.068 | 14.8242 | 4 | K | 2 | ROZPOCET | 0 | 0 | 0 | 0 | 0 | 2 | 0 | 4 | 1123485856
148 | K | 978071211.S | Odsekanie a odstránenie izolácie lepenkovej zvislej, -0,07300t | m2 | 23.378 |  | 0 |  |  |  | znížená | 0.451 | 10.5435 | 0 | 0 | 0.073 | 1.7066 | 4 | K | 2 | ROZPOCET | 0 | 0 | 0 | 0 | 0 | 2 | 0 | 4 | 1817488850
149 | K | 978071251.S | Odsekanie a odstránenie izolácie lepenkovej vodorovnej, -0,07300t | m2 | 29.26 |  | 0 |  |  |  | znížená | 0.547 | 16.0052 | 0 | 0 | 0.073 | 2.136 | 4 | K | 2 | ROZPOCET | 0 | 0 | 0 | 0 | 0 | 2 | 0 | 4 | -1176909997
150 | K | 979081111.S | Odvoz sutiny a vybúraných hmôt na skládku do 1 km | t | 362.938 |  | 0 |  |  |  | znížená | 0.598 | 217.0369 | 0 | 0 | 0 | 0 | 4 | K | 2 | ROZPOCET | 0 | 0 | 0 | 0 | 0 | 2 | 0 | 4 | -1341149817
151 | K | 979081121.S | Odvoz sutiny a vybúraných hmôt na skládku za každý ďalší 1 km | t | 8710.512 |  | 0 |  |  |  | znížená | 0.007 | 60.9736 | 0 | 0 | 0 | 0 | 4 | K | 2 | ROZPOCET | 0 | 0 | 0 | 0 | 0 | 2 | 0 | 4 | -25054414
152 | K | 979082111.S | Vnútrostavenisková doprava sutiny a vybúraných hmôt do 10 m | t | 362.938 |  | 0 |  |  |  | znížená | 0.89 | 323.0148 | 0 | 0 | 0 | 0 | 4 | K | 2 | ROZPOCET | 0 | 0 | 0 | 0 | 0 | 2 | 0 | 4 | -967213945
153 | K | 979082121.S | Vnútrostavenisková doprava sutiny a vybúraných hmôt za každých ďalších 5 m | t | 725.876 |  | 0 |  |  |  | znížená | 0.1 | 72.5876 | 0 | 0 | 0 | 0 | 4 | K | 2 | ROZPOCET | 0 | 0 | 0 | 0 | 0 | 2 | 0 | 4 | -1342225670
154 | K | 979089012.S | Poplatok za skladovanie - betón, tehly, dlaždice (17 01) ostatné | t | 360.579 |  | 0 |  |  |  | znížená | 0 | 0 | 0 | 0 | 0 | 0 | 4 | K | 2 | ROZPOCET | 0 | 0 | 0 | 0 | 0 | 2 | 0 | 4 | -1930098956
155 | K | 979089212.S | Poplatok za skladovanie - bitúmenové zmesi, uholný decht, dechtové výrobky (17 03 ), ostatné | t | 2.136 |  | 0 |  |  |  | znížená | 0 | 0 | 0 | 0 | 0 | 0 | 4 | K | 2 | ROZPOCET | 0 | 0 | 0 | 0 | 0 | 2 | 0 | 4 | 623193003
| D | 99 | Presun hmôt HSV |  |  |  | 0 | [5 empty] | 1203.6558 |  | 0 |  | 0 | 1 | D | 1 | ROZPOCET | [6 empty] | 0
156 | K | 999281111.S | Presun hmôt pre opravy a údržbu objektov vrátane vonkajších plášťov výšky do 25 m | t | 488.695 |  | 0 |  |  |  | znížená | 2.463 | 1203.6558 | 0 | 0 | 0 | 0 | 4 | K | 2 | ROZPOCET | 0 | 0 | 0 | 0 | 0 | 2 | 0 | 4 | 760583139
| D | PSV | Práce a dodávky PSV |  |  |  | 0 | [5 empty] | 5872.0529 |  | 42.27 |  | 7.8781 | 2 | D | 0 | ROZPOCET | [6 empty] | 0
| D | 711 | Izolácie proti vode a vlhkosti |  |  |  | 0 | [5 empty] | 106.6593 |  | 1.4857 |  | 0 | 2 | D | 1 | ROZPOCET | [6 empty] | 0
157 | K | 711111001.S | Zhotovenie izolácie proti zemnej vlhkosti vodorovná náterom penetračným za studena | m2 | 30.005 |  | 0 |  |  |  | znížená | 0.01303 | 0.39097 | 0 | 0 | 0 | 0 | 16 | K | 2 | ROZPOCET | 0 | 0 | 0 | 0 | 0 | 2 | 0 | 16 | -1180491776
158 | K | 711112001.S | Zhotovenie izolácie proti zemnej vlhkosti zvislá penetračným náterom za studena | m2 | 79.595 |  | 0 |  |  |  | znížená | 0.01604 | 1.2767 | 0 | 0 | 0 | 0 | 16 | K | 2 | ROZPOCET | 0 | 0 | 0 | 0 | 0 | 2 | 0 | 16 | -501663693
159 | M | 246170000900.S | Lak asfaltový penetračný | t | 0.038 |  | 0 |  |  |  | znížená | 0 | 0 | 1 | 0.038 | 0 | 0 | 32 | M | 2 | ROZPOCET | 0 | 0 | 0 | 0 | 0 | 2 | 0 | 16 | 246649334
160 | K | 711132103.S | Zhotovenie izolácie proti zemnej vlhkosti zvislo, separačná fólia na sucho | m2 | 59.11 |  | 0 |  |  |  | znížená | 0.01601 | 0.94635 | 0 | 0 | 0 | 0 | 16 | K | 2 | ROZPOCET | 0 | 0 | 0 | 0 | 0 | 2 | 0 | 16 | 750655202
161 | M | 693110002000.S | Geotextília polypropylénová netkaná 200 g/m2 | m2 | 32.511 |  | 0 |  |  |  | znížená | 0 | 0 | 0.0002 | 0.0065022 | 0 | 0 | 32 | M | 2 | ROZPOCET | 0 | 0 | 0 | 0 | 0 | 2 | 0 | 16 | -192751464
162 | K | 711132107.S | Zhotovenie izolácie proti zemnej vlhkosti nopovou fóloiu položenou voľne na ploche zvislej | m2 | 29.555 |  | 0 |  |  |  | znížená | 0.1653 | 4.8854 | 8e-05 | 0.0023644 | 0 | 0 | 16 | K | 2 | ROZPOCET | 0 | 0 | 0 | 0 | 0 | 2 | 0 | 16 | 201396414
163 | M | 283230002700 | Nopová HDPE fólia FONDALINE 500, výška nopu 8 mm, proti zemnej vlhkosti s radónovou ochranou, pre spodnú stavbu, alebo výrobok s rovnakými technickými vlastnosťami | m2 | 31.033 |  | 0 |  |  |  | znížená | 0 | 0 | 0.002 | 0.062066 | 0 | 0 | 32 | M | 2 | ROZPOCET | 0 | 0 | 0 | 0 | 0 | 2 | 0 | 16 | -459990303
164 | K | 711141559.S | Zhotovenie izolácie proti zemnej vlhkosti a tlakovej vode vodorovná NAIP pritavením | m2 | 30.005 |  | 0 |  |  |  | znížená | 0.21099 | 6.3308 | 0.00054 | 0.016203 | 0 | 0 | 16 | K | 2 | ROZPOCET | 0 | 0 | 0 | 0 | 0 | 2 | 0 | 16 | -273766718
165 | K | 711142559.S | Zhotovenie izolácie proti zemnej vlhkosti a tlakovej vode zvislá NAIP pritavením | m2 | 79.595 |  | 0 |  |  |  | znížená | 0.23101 | 18.3872 | 0.00054 | 0.042981 | 0 | 0 | 16 | K | 2 | ROZPOCET | 0 | 0 | 0 | 0 | 0 | 2 | 0 | 16 | 1721993900
166 | M | 628310001200 | Pás asfaltový FOALBIT AL S 40 pre spodné vrstvy hydroizolačných systémov (parotesná zábrana a protiradónová izolácia),alebo výrobok s rovnakými technickými vlastnosťami | m2 | 131.52 |  | 0 |  |  |  | znížená | 0 | 0 | 0.00513 | 0.6747 | 0 | 0 | 32 | M | 2 | ROZPOCET | 0 | 0 | 0 | 0 | 0 | 2 | 0 | 16 | -1930456947
167 | K | 711211051.S | Jednozlož. silikátová hydroizolačná hmota, stierka vodorovná | m2 | 176.57 |  | 0 |  |  |  | znížená | 0.14203 | 25.0782 | 0.0021 | 0.3708 | 0 | 0 | 16 | K | 2 | ROZPOCET | 0 | 0 | 0 | 0 | 0 | 2 | 0 | 16 | -1703145619
168 | K | 711212051.S | Jednozlož. silikátová hydroizolačná hmota, stierka zvislá | m2 | 37.555 |  | 0 |  |  |  | znížená | 0.20222 | 7.5944 | 0.0023 | 0.086376 | 0 | 0 | 16 | K | 2 | ROZPOCET | 0 | 0 | 0 | 0 | 0 | 2 | 0 | 16 | 1599588513
169 | M | 245610003500 | Páska tesniaca špeciálna ASO-DICHTBAND 2000-S, pre náročné aplikácie s vysokým zaťažením, 120 mm/50 m, | m | 131.754 |  | 0 |  |  |  | znížená | 0 | 0 | 0.0001 | 0.013175 | 0 | 0 | 32 | M | 2 | ROZPOCET | 0 | 0 | 0 | 0 | 0 | 2 | 0 | 16 | 470239371
170 | K | 711471051.S | Zhotovenie izolácie proti tlakovej vode PVC fóliou položenou voľne na vodorovnej ploche so zvarením spoju | m2 | 18.125 |  | 0 |  |  |  | znížená | 0.16325 | 2.9589 | 3e-05 | 0.00054375 | 0 | 0 | 16 | K | 2 | ROZPOCET | 0 | 0 | 0 | 0 | 0 | 2 | 0 | 16 | 588026323
171 | K | 711472051.S | Zhotovenie izolácie proti tlakovej vode PVC fóliou položenou voľne na ploche zvislej so zvarením spoju | m2 | 32.919 |  | 0 |  |  |  | znížená | 0.18026 | 5.934 | 3e-05 | 0.00098757 | 0 | 0 | 16 | K | 2 | ROZPOCET | 0 | 0 | 0 | 0 | 0 | 2 | 0 | 16 | 715582822
172 | M | 283220000300 | Hydroizolačná fólia PVC-P FATRAFOL 803, hr. 1,5 mm, š. 1,3 m, izolácia základov proti zemnej vlhkosti, tlakovej vode, radónu, hnedá,alebo výrobok s rovnakými technickými vlastnosťami | m2 | 58.701 |  | 0 |  |  |  | znížená | 0 | 0 | 0.002 | 0.1174 | 0 | 0 | 32 | M | 2 | ROZPOCET | 0 | 0 | 0 | 0 | 0 | 2 | 0 | 16 | -489338057
173 | K | 711491171.S | Zhotovenie podkladnej vrstvy izolácie z textílie na ploche vodorovnej, pre izolácie proti zemnej vlhkosti, podpovrchovej a tlakovej vode | m2 | 18.125 |  | 0 |  |  |  | znížená | 0.09002 | 1.6316 | 0 | 0 | 0 | 0 | 16 | K | 2 | ROZPOCET | 0 | 0 | 0 | 0 | 0 | 2 | 0 | 16 | -774924908
174 | K | 711491172.S | Zhotovenie ochrannej vrstvy izolácie z textílie na ploche vodorovnej, pre izolácie proti zemnej vlhkosti, podpovrchovej a tlakovej vode | m2 | 18.125 |  | 0 |  |  |  | znížená | 0.10902 | 1.976 | 0 | 0 | 0 | 0 | 16 | K | 2 | ROZPOCET | 0 | 0 | 0 | 0 | 0 | 2 | 0 | 16 | -1748142548
175 | K | 711491175.S | Pripevnenie textílie na plochy vodorovné kotviacimi páskami | m | 18.3 |  | 0 |  |  |  | znížená | 0.42713 | 7.8165 | 3e-05 | 0.000549 | 0 | 0 | 16 | K | 2 | ROZPOCET | 0 | 0 | 0 | 0 | 0 | 2 | 0 | 16 | 905199301
176 | M | 553430004800.S | Lišta kútová z poplastovaného plechu PVC š. 100 mm, dĺ. 2 m | m | 19.215 |  | 0 |  |  |  | znížená | 0 | 0 | 0.00033 | 0.0063409 | 0 | 0 | 32 | M | 2 | ROZPOCET | 0 | 0 | 0 | 0 | 0 | 2 | 0 | 16 | -382026893
177 | K | 711491271.S | Zhotovenie podkladnej vrstvy izolácie z textílie na ploche zvislej, pre izolácie proti zemnej vlhkosti, podpovrchovej a tlakovej vode | m2 | 32.919 |  | 0 |  |  |  | znížená | 0.14902 | 4.9056 | 0 | 0 | 0 | 0 | 16 | K | 2 | ROZPOCET | 0 | 0 | 0 | 0 | 0 | 2 | 0 | 16 | 140417986
178 | K | 711491272.S | Zhotovenie ochrannej vrstvy izolácie z textílie na ploche zvislej, pre izolácie proti zemnej vlhkosti, podpovrchovej a tlakovej vode | m2 | 32.919 |  | 0 |  |  |  | znížená | 0.14904 | 4.9062 | 2e-05 | 0.00065838 | 0 | 0 | 16 | K | 2 | ROZPOCET | 0 | 0 | 0 | 0 | 0 | 2 | 0 | 16 | -38625533
179 | M | 693110004500.S | Geotextília polypropylénová netkaná 300 g/m2 | m2 | 122.506 |  | 0 |  |  |  | znížená | 0 | 0 | 0.0003 | 0.036752 | 0 | 0 | 32 | M | 2 | ROZPOCET | 0 | 0 | 0 | 0 | 0 | 2 | 0 | 16 | -1145769779
180 | K | 711491275.S | Pripevnenie textílie na plochy zvislé kotviacimi páskami | m | 24.76 |  | 0 |  |  |  | znížená | 0.47013 | 11.6404 | 3e-05 | 0.0007428 | 0 | 0 | 16 | K | 2 | ROZPOCET | 0 | 0 | 0 | 0 | 0 | 2 | 0 | 16 | 205842694
181 | M | 553430004600.S | Lišta stenová z poplastovaného plechu FATRAFOL, PVC š. 100 mm, dĺ. 2 m,alebo výrobok s rovnakými technickými vlastnosťami | m | 25.998 |  | 0 |  |  |  | znížená | 0 | 0 | 0.00033 | 0.0085793 | 0 | 0 | 32 | M | 2 | ROZPOCET | 0 | 0 | 0 | 0 | 0 | 2 | 0 | 16 | -1816960591
182 | K | 998711202.S | Presun hmôt pre izoláciu proti vode v objektoch výšky nad 6 do 12 m | % | 60.478 |  | 0 |  |  |  | znížená | 0 | 0 | 0 | 0 | 0 | 0 | 16 | K | 2 | ROZPOCET | 0 | 0 | 0 | 0 | 0 | 2 | 0 | 16 | 912309419
| D | 712 | Izolácie striech, povlakové krytiny |  |  |  | 0 | [5 empty] | 25.0226 |  | 0.068112 |  | 0 | 2 | D | 1 | ROZPOCET | [6 empty] | 0
183 | K | 712290010.S | Zhotovenie parozábrany pre strechy ploché do 10° | m2 | 21.55 |  | 0 |  |  |  | znížená | 0.04002 | 0.86243 | 0 | 0 | 0 | 0 | 16 | K | 2 | ROZPOCET | 0 | 0 | 0 | 0 | 0 | 2 | 0 | 16 | 1074823769
184 | M | 283230007300 | Parozábrana FATRAFOL Fatrapar E, hr. 0,15 mm, š. 2 m, materiál na báze PO - modifikovaný PE, alebo výrobok s rovnakými technickými vlastnosťami | m2 | 24.783 |  | 0 |  |  |  | znížená | 0 | 0 | 0.00019 | 0.0047088 | 0 | 0 | 32 | M | 2 | ROZPOCET | 0 | 0 | 0 | 0 | 0 | 2 | 0 | 16 | 1812342400
185 | K | 712370070.S | Zhotovenie povlakovej krytiny striech plochých do 10° PVC-P fóliou upevnenou prikotvením so zvarením spoju | m2 | 20.375 |  | 0 |  |  |  | znížená | 0.24426 | 4.9768 | 0 | 0 | 0 | 0 | 16 | K | 2 | ROZPOCET | 0 | 0 | 0 | 0 | 0 | 2 | 0 | 16 | -1510859018
186 | M | 283220002300 | Hydroizolačná fólia PVC-P FATRAFOL 810, hr. 2,00 mm, š. 1,6/2,05 m, izolácia plochých striech, sivá,alebo výrobok s rovnakými technickými vlastnosťami | m2 | 23.431 |  | 0 |  |  |  | znížená | 0 | 0 | 0.0022 | 0.051548 | 0 | 0 | 32 | M | 2 | ROZPOCET | 0 | 0 | 0 | 0 | 0 | 2 | 0 | 16 | -881720624
187 | K | 712973410.S | Detaily k termoplastom všeobecne, kútový uholník z hrubopoplastovaného plechu RŠ 80 mm, ohyb 90-135° | m | 15.8 |  | 0 |  |  |  | znížená | 0.3553 | 5.6137 | 3e-05 | 0.000474 | 0 | 0 | 16 | K | 2 | ROZPOCET | 0 | 0 | 0 | 0 | 0 | 2 | 0 | 16 | 859328273
188 | K | 712973610.S | Detaily k termoplastom všeobecne, nárožný uholník z hrubopoplast. plechu RŠ 80 mm, ohyb 90-135° | m | 6.4 |  | 0 |  |  |  | znížená | 0.3553 | 2.2739 | 3e-05 | 0.000192 | 0 | 0 | 16 | K | 2 | ROZPOCET | 0 | 0 | 0 | 0 | 0 | 2 | 0 | 16 | -1439288925
189 | K | 712973710.S | Detaily k termoplastom všeobecne, ukončujúci profil na stene tvaru "C" pre zateplovanie z hrubopoplast. plechu RŠ 140 mm | m | 9.4 |  | 0 |  |  |  | znížená | 0.53041 | 4.9859 | 0.00014 | 0.001316 | 0 | 0 | 16 | K | 2 | ROZPOCET | 0 | 0 | 0 | 0 | 0 | 2 | 0 | 16 | 1417651325
190 | K | 712973885.S | Detaily k termoplastom všeobecne, oplechovanie okraja odkvapovou lištou z hrubopolpast. plechu RŠ 200 mm | m | 9.4 |  | 0 |  |  |  | znížená | 0.61053 | 5.739 | 0.00027 | 0.002538 | 0 | 0 | 16 | K | 2 | ROZPOCET | 0 | 0 | 0 | 0 | 0 | 2 | 0 | 16 | 869902868
191 | K | 712990040.S | Položenie geotextílie vodorovne alebo zvislo na strechy ploché do 10° | m2 | 20.375 |  | 0 |  |  |  | znížená | 0.02802 | 0.57091 | 0 | 0 | 0 | 0 | 16 | K | 2 | ROZPOCET | 0 | 0 | 0 | 0 | 0 | 2 | 0 | 16 | -1286671244
192 | M | 693110004500.S | Geotextília polypropylénová netkaná 300 g/m2 | m2 | 24.45 |  | 0 |  |  |  | znížená | 0 | 0 | 0.0003 | 0.007335 | 0 | 0 | 32 | M | 2 | ROZPOCET | 0 | 0 | 0 | 0 | 0 | 2 | 0 | 16 | 1138703016
193 | K | 998712202.S | Presun hmôt pre izoláciu povlakovej krytiny v objektoch výšky nad 6 do 12 m | % | 8.849 |  | 0 |  |  |  | znížená | 0 | 0 | 0 | 0 | 0 | 0 | 16 | K | 2 | ROZPOCET | 0 | 0 | 0 | 0 | 0 | 2 | 0 | 16 | -1842565764
| D | 713 | Izolácie tepelné |  |  |  | 0 | [5 empty] | 57.253 |  | 0.36416 |  | 0 | 2 | D | 1 | ROZPOCET | [6 empty] | 0
194 | K | 713120010.S | Zakrývanie tepelnej izolácie podláh fóliou | m2 | 13.737 |  | 0 |  |  |  | znížená | 0.04501 | 0.6183 | 0 | 0 | 0 | 0 | 16 | K | 2 | ROZPOCET | 0 | 0 | 0 | 0 | 0 | 2 | 0 | 16 | -1140223482
195 | M | 283230011400.S | Krycia PE fólia hr. 0,12 mm, | m2 | 15.798 |  | 0 |  |  |  | znížená | 0 | 0 | 0.0001 | 0.0015798 | 0 | 0 | 32 | M | 2 | ROZPOCET | 0 | 0 | 0 | 0 | 0 | 2 | 0 | 16 | 534394155
196 | K | 713122111.S | Montáž tepelnej izolácie podláh polystyrénom, kladeným voľne v jednej vrstve | m2 | 12.488 |  | 0 |  |  |  | znížená | 0.064658 | 0.80745 | 0 | 0 | 0 | 0 | 16 | K | 2 | ROZPOCET | 0 | 0 | 0 | 0 | 0 | 2 | 0 | 16 | 1747001861
197 | M | 283720008000.S | Doska EPS hr. 100 mm, pevnosť v tlaku 100 kPa, na zateplenie podláh a plochých striech | m2 | 12.738 |  | 0 |  |  |  | znížená | 0 | 0 | 0.00195 | 0.024839 | 0 | 0 | 32 | M | 2 | ROZPOCET | 0 | 0 | 0 | 0 | 0 | 2 | 0 | 16 | 1739988308
198 | K | 713132211.S | Montáž tepelnej izolácie podzemných stien a základov xps celoplošným prilepením | m2 | 29.555 |  | 0 |  |  |  | znížená | 0.1551 | 4.584 | 0.0035 | 0.10344 | 0 | 0 | 16 | K | 2 | ROZPOCET | 0 | 0 | 0 | 0 | 0 | 2 | 0 | 16 | 1218145788
199 | M | 283750002100 | Doska XPS STYRODUR 3000 CS hr. 100 mm, zakladanie stavieb, podlahy, obrátené ploché strechy, alebo výrobok s rovnakými technickými vlastnosťami | m2 | 30.146 |  | 0 |  |  |  | znížená | 0 | 0 | 0.0033 | 0.099482 | 0 | 0 | 32 | M | 2 | ROZPOCET | 0 | 0 | 0 | 0 | 0 | 2 | 0 | 16 | -50465807
200 | K | 713142155.S | Montáž tepelnej izolácie striech plochých do 10° polystyrénom, rozloženej v jednej vrstve, prikotvením | m2 | 16.64 |  | 0 |  |  |  | znížená | 0.24465 | 4.071 | 0.00012 | 0.0019968 | 0 | 0 | 16 | K | 2 | ROZPOCET | 0 | 0 | 0 | 0 | 0 | 2 | 0 | 16 | -1053639321
201 | M | 283720009300.S | Doska EPS hr. 160 mm, pevnosť v tlaku 150 kPa, na zateplenie podláh a plochých striech | m2 | 16.973 |  | 0 |  |  |  | znížená | 0 | 0 | 0.00392 | 0.066534 | 0 | 0 | 32 | M | 2 | ROZPOCET | 0 | 0 | 0 | 0 | 0 | 2 | 0 | 16 | 2020778506
202 | K | 713142160.S | Montáž tepelnej izolácie striech plochých do 10° spádovými doskami z polystyrénu v jednej vrstve | m2 | 16.64 |  | 0 |  |  |  | znížená | 0.08619 | 1.4342 | 0 | 0 | 0 | 0 | 16 | K | 2 | ROZPOCET | 0 | 0 | 0 | 0 | 0 | 2 | 0 | 16 | -1849649352
203 | M | 283760007500.S | Doska spádová EPS, pevnosť v tlaku 150 kPa, šedý polystyrén pre vyspádovanie plochých striech | m3 | 0.849 |  | 0 |  |  |  | znížená | 0 | 0 | 0.0245 | 0.0208 | 0 | 0 | 32 | M | 2 | ROZPOCET | 0 | 0 | 0 | 0 | 0 | 2 | 0 | 16 | -454151825
204 | K | 713144090.S | Montáž tepelnej izolácie na atiku z XPS prikotvením | m2 | 3.938 |  | 0 |  |  |  | znížená | 0.27021 | 1.0641 | 0.00012 | 0.00047256 | 0 | 0 | 16 | K | 2 | ROZPOCET | 0 | 0 | 0 | 0 | 0 | 2 | 0 | 16 | -543454739
205 | M | 283750002000 | Doska XPS STYRODUR 3000 CS hr. 80 mm, zakladanie stavieb, podlahy, obrátené ploché strechy, alebo výrobok s rovnakými technickými vlastnosťami | m2 | 1.969 |  | 0 |  |  |  | znížená | 0 | 0 | 0.00264 | 0.0051982 | 0 | 0 | 32 | M | 2 | ROZPOCET | 0 | 0 | 0 | 0 | 0 | 2 | 0 | 16 | 1329476153
206 | M | 283750002100 | Doska XPS STYRODUR 3000 CS hr. 100 mm, zakladanie stavieb, podlahy, obrátené ploché strechy, alebo výrobok s rovnakými technickými vlastnosťami | m2 | 2.166 |  | 0 |  |  |  | znížená | 0 | 0 | 0.0033 | 0.0071478 | 0 | 0 | 32 | M | 2 | ROZPOCET | 0 | 0 | 0 | 0 | 0 | 2 | 0 | 16 | 1698911054
207 | K | 713191221.S | Izolácie tepelné obloženie stien páskami do výšky 100 mm | m | 1088.812 |  | 0 |  |  |  | znížená | 0.04103 | 44.674 | 3e-05 | 0.032664 | 0 | 0 | 16 | K | 2 | ROZPOCET | 0 | 0 | 0 | 0 | 0 | 2 | 0 | 16 | -452353378
208 | K | 998713202.S | Presun hmôt pre izolácie tepelné v objektoch výšky nad 6 m do 12 m | % | 30.293 |  | 0 |  |  |  | znížená | 0 | 0 | 0 | 0 | 0 | 0 | 16 | K | 2 | ROZPOCET | 0 | 0 | 0 | 0 | 0 | 2 | 0 | 16 | 371279239
| D | 725 | Zdravotechnika - zariaďovacie predmety |  |  |  | 0 | [5 empty] | 27.258 |  | 0 |  | 1.0434 | 2 | D | 1 | ROZPOCET | [6 empty] | 0
209 | K | 725110814.S | Demontáž záchoda odsávacieho alebo kombinačného, -0,03420t | súb. | 7 |  | 0 |  |  |  | znížená | 0.44 | 3.08 | 0 | 0 | 0.0342 | 0.2394 | 16 | K | 2 | ROZPOCET | 0 | 0 | 0 | 0 | 0 | 2 | 0 | 16 | -2044287033
210 | K | 725122813.S | Demontáž pisoára s nádržkou a 1 záchodom, -0,01720t | súb. | 3 |  | 0 |  |  |  | znížená | 0.381 | 1.143 | 0 | 0 | 0.0172 | 0.0516 | 16 | K | 2 | ROZPOCET | 0 | 0 | 0 | 0 | 0 | 2 | 0 | 16 | 607908818
211 | K | 725210821.S | Demontáž umývadiel alebo umývadielok bez výtokovej armatúry, -0,01946t | súb. | 30 |  | 0 |  |  |  | znížená | 0.342 | 10.26 | 0 | 0 | 0.01946 | 0.5838 | 16 | K | 2 | ROZPOCET | 0 | 0 | 0 | 0 | 0 | 2 | 0 | 16 | 1328836815
212 | K | 725220831.S | Demontáž vane liatinovej rohovej, -0.09510t | súb. | 1 |  | 0 |  |  |  | znížená | 0.431 | 0.431 | 0 | 0 | 0.0951 | 0.0951 | 16 | K | 2 | ROZPOCET | 0 | 0 | 0 | 0 | 0 | 2 | 0 | 16 | -1036017924
213 | K | 725820802.S | Demontáž batérie stojankovej do 1 otvoru, -0,00086t | súb. | 30 |  | 0 |  |  |  | znížená | 0.21 | 6.3 | 0 | 0 | 0.00086 | 0.0258 | 16 | K | 2 | ROZPOCET | 0 | 0 | 0 | 0 | 0 | 2 | 0 | 16 | 678956380
214 | K | 725840870.S | Demontáž batérie vaňovej, sprchovej nástennej, -0,00225t | ks | 5 |  | 0 |  |  |  | znížená | 0.25 | 1.25 | 0 | 0 | 0.00225 | 0.01125 | 16 | K | 2 | ROZPOCET | 0 | 0 | 0 | 0 | 0 | 2 | 0 | 16 | 1514957226
215 | K | 725860820.S | Demontáž jednoduchej zápachovej uzávierky pre zariaďovacie predmety, umývadlá, drezy, práčky -0,00085t | ks | 30 |  | 0 |  |  |  | znížená | 0.089 | 2.67 | 0 | 0 | 0.00085 | 0.0255 | 16 | K | 2 | ROZPOCET | 0 | 0 | 0 | 0 | 0 | 2 | 0 | 16 | -1004523709
216 | K | 725860822.S | Demontáž zápachovej uzávierky pre zariaďovacie predmety, vane, sprchy -0,00122t | ks | 9 |  | 0 |  |  |  | znížená | 0.236 | 2.124 | 0 | 0 | 0.00122 | 0.01098 | 16 | K | 2 | ROZPOCET | 0 | 0 | 0 | 0 | 0 | 2 | 0 | 16 | -2091766663
| D | 763 | Konštrukcie - drevostavby |  |  |  | 0 | [5 empty] | 154.2188 |  | 2.272 |  | 0 | 2 | D | 1 | ROZPOCET | [6 empty] | 0
217 | K | 763134580.S | Montáž podhľadu z minerálnych kaziet, rozmer 600x600 mm, konštrukcia skrytá | m2 | 207.3 |  | 0 |  |  |  | znížená | 0.74394 | 154.2188 | 0.00127 | 0.26327 | 0 | 0 | 16 | K | 2 | ROZPOCET | 0 | 0 | 0 | 0 | 0 | 2 | 0 | 16 | 1679239641
218 | M | 631480001700 | Stropný podhľad hr. 15 mm, 600x600 mm, minerálna kazeta so zapustenou hranou | m2 | 211.446 |  | 0 |  |  |  | znížená | 0 | 0 | 0.0095 | 2.0087 | 0 | 0 | 32 | M | 2 | ROZPOCET | 0 | 0 | 0 | 0 | 0 | 2 | 0 | 16 | 1451403119
219 | K | 998763201.S | Presun hmôt pre drevostavby v objektoch výšky do 12 m | % | 81.781 |  | 0 |  |  |  | znížená | 0 | 0 | 0 | 0 | 0 | 0 | 16 | K | 2 | ROZPOCET | 0 | 0 | 0 | 0 | 0 | 2 | 0 | 16 | -918587374
| D | 766 | Konštrukcie stolárske |  |  |  | 0 | [5 empty] | 36.1703 |  | 0 |  | 0.792 | 2 | D | 1 | ROZPOCET | [6 empty] | 0
220 | K | 76666211Di02 | Di02 D+M vnutorné dvere jednokrídlové, otočné, 800x1970mm, voštinová výplň, plné s podrážkou, ocelová zárubeň, bez prahu, kovanie | ks | 5 |  | 0 |  |  |  | znížená | 1.225 | 6.125 | 0 | 0 | 0 | 0 | 16 | K | 2 | ROZPOCET | 0 | 0 | 0 | 0 | 0 | 2 | 0 | 16 | 603340627
221 | K | 76666211Di03 | Di03 D+M vnutorné dvere jednokrídlové, otočné, 700x1970mm, voštinová výplň, plné s poldrážkou , ocelová zárubeň, bez prahu, kovanie | ks | 4 |  | 0 |  |  |  | znížená | 1.225 | 4.9 | 0 | 0 | 0 | 0 | 16 | K | 2 | ROZPOCET | 0 | 0 | 0 | 0 | 0 | 2 | 0 | 16 | -1879734355
222 | K | 76666211Di04 | Di04 D+M vnutorné dvere jednokrídlové, otočné, 900x1970mm, voštinová výplň, plné s poldrážkou , ocelová zárubeň, bez prahu, kovanie | ks | 4 |  | 0 |  |  |  | znížená | 1.225 | 4.9 | 0 | 0 | 0 | 0 | 16 | K | 2 | ROZPOCET | 0 | 0 | 0 | 0 | 0 | 2 | 0 | 16 | 1968495280
223 | K | 76666211Di05 | Di05 D+M vnutorné dvere jednokrídlové, otočné, 1100x1970mm, celopresklené, hliníkový profil ,PO EI30/D3-C, bez prahu, kovanie | ks | 1 |  | 0 |  |  |  | znížená | 1.225 | 1.225 | 0 | 0 | 0 | 0 | 16 | K | 2 | ROZPOCET | 0 | 0 | 0 | 0 | 0 | 2 | 0 | 16 | -836916475
224 | K | 76666211Di06 | Di06 D+M vnutorné dvere dvojkrídlové, otočné, 1450x1970mm, celopresklené, hliníkový profil ,PO EI30/D3-C, bez prahu, kovanie | ks | 1 |  | 0 |  |  |  | znížená | 1.225 | 1.225 | 0 | 0 | 0 | 0 | 16 | K | 2 | ROZPOCET | 0 | 0 | 0 | 0 | 0 | 2 | 0 | 16 | 58415041
225 | K | 76666211Di07 | Di07 D+M vnutorné dvere jednokrídlové, otočné, 600x1970mm, voštinová výplň, plné s poldrážkou , ocelová zárubeň, bez prahu, kovanie | ks | 5 |  | 0 |  |  |  | znížená | 1.225 | 6.125 | 0 | 0 | 0 | 0 | 16 | K | 2 | ROZPOCET | 0 | 0 | 0 | 0 | 0 | 2 | 0 | 16 | -1301864355
226 | K | 76666211Di08 | Di08 D+M vnutorné dvere dvojkrídlové, otočné, 1450x1970mm, voštinová výplň, plné s poldrážkou , ocelová zárubeň, bez prahu, kovanie | ks | 2 |  | 0 |  |  |  | znížená | 1.225 | 2.45 | 0 | 0 | 0 | 0 | 16 | K | 2 | ROZPOCET | 0 | 0 | 0 | 0 | 0 | 2 | 0 | 16 | 1451599458
227 | K | 76666211Di09 | Di09 D+M vnutorné dvere dvojkrídlové, otočné, 1400x1970mm, celopresklené, hliníkový profil ,PO EI30/D3-C, bez prahu, kovanie | ks | 2 |  | 0 |  |  |  | znížená | 1.225 | 2.45 | 0 | 0 | 0 | 0 | 16 | K | 2 | ROZPOCET | 0 | 0 | 0 | 0 | 0 | 2 | 0 | 16 | 601449364
228 | K | 76666211Di10 | Di10 D+M vnutorné dvere jednokrídlové, otočné, 900x1970mm, celopresklené, hliníkový profil ,PO EI30/D3-C, bez prahu, kovanie | ks | 1 |  | 0 |  |  |  | znížená | 1.225 | 1.225 | 0 | 0 | 0 | 0 | 16 | K | 2 | ROZPOCET | 0 | 0 | 0 | 0 | 0 | 2 | 0 | 16 | -169889142
293 | K | 76666211Di11 | Di11 D+M vnutorné dvere jednokrídlové, otočné, 1000x1970mm, voštinová výplň, plné s poldrážkou , ocelová zárubeň, bez prahu, kovanie | ks | 1 |  | 0 |  |  |  | znížená | 1.225 | 1.225 | 0 | 0 | 0 | 0 | 16 | K | 2 | ROZPOCET | 0 | 0 | 0 | 0 | 0 | 2 | 0 | 16 | -795794638
229 | K | 766821811.S | Demontáž vstavanej skrine jednokrídlových -0,08800t | ks | 9 |  | 0 |  |  |  | znížená | 0.48 | 4.32 | 0 | 0 | 0.088 | 0.792 | 16 | K | 2 | ROZPOCET | 0 | 0 | 0 | 0 | 0 | 2 | 0 | 16 | -1366166822
230 | K | 998766202.S | Presun hmot pre konštrukcie stolárske v objektoch výšky nad 6 do 12 m | % | 198.353 |  | 0 |  |  |  | znížená | 0 | 0 | 0 | 0 | 0 | 0 | 16 | K | 2 | ROZPOCET | 0 | 0 | 0 | 0 | 0 | 2 | 0 | 16 | 25774406
| D | 767 | Konštrukcie doplnkové kovové |  |  |  | 0 | [5 empty] | 1087.084 |  | 10.2664 |  | 3.5921 | 2 | D | 1 | ROZPOCET | [6 empty] | 0
231 | K | 767581802.S | Demontáž podhľadov lamiel, -0,00400t | m2 | 598.689 |  | 0 |  |  |  | znížená | 0.407 | 243.6664 | 0 | 0 | 0.004 | 2.3948 | 16 | K | 2 | ROZPOCET | 0 | 0 | 0 | 0 | 0 | 2 | 0 | 16 | -1506133913
232 | K | 767582800.S | Demontáž podhľadov roštov, -0,00200t | m2 | 598.689 |  | 0 |  |  |  | znížená | 0.099 | 59.2702 | 0 | 0 | 0.002 | 1.1974 | 16 | K | 2 | ROZPOCET | 0 | 0 | 0 | 0 | 0 | 2 | 0 | 16 | -751222563
233 | K | 76761210OK01 | OK01 D+M hliníkové okno dvojkrídlové, fix 2100x1600mm, izolačné sklo, Uw=max 0,85 W/m2K, PO EI 45/D1, obojstranné obvodové HI pásky, vonk. parapet elox hliník | ks | 1 |  | 0 |  |  |  | znížená | 1.076 | 1.076 | 0.00021 | 0.00021 | 0 | 0 | 16 | K | 2 | ROZPOCET | 0 | 0 | 0 | 0 | 0 | 2 | 0 | 16 | -555720110
234 | K | 76761210OK02 | OK02 D+M hliníkové okno dvojkrídlové, fix 2400x1600mm, izolačné sklo, Uw=max 0,85 W/m2K, PO EI 45/D1, obojstranné obvodové HI pásky, vonk. parapet elox hliník | ks | 1 |  | 0 |  |  |  | znížená | 1.076 | 1.076 | 0.00021 | 0.00021 | 0 | 0 | 16 | K | 2 | ROZPOCET | 0 | 0 | 0 | 0 | 0 | 2 | 0 | 16 | -362104746
235 | K | 76764111DE01 | De01 D+M vonkajšie dvere plastové otočné plné, 1000x2100mm, obojstranná HI páska, bez prahu, zateplené, kovanie | ks | 1 |  | 0 |  |  |  | znížená | 2.3776 | 2.3776 | 0 | 0 | 0 | 0 | 16 | K | 2 | ROZPOCET | 0 | 0 | 0 | 0 | 0 | 2 | 0 | 16 | -428110224
236 | K | 76764111DE02 | De02 D+M vonkajšie dvere dvojkrídlové hliníkové otočné celopresklené, 2400x2650= 900x2650 kridlo+ 1500x2650 fix mm, obojstranná HI páska,Uw= max0,85 W/m2K, bez prahu, , kovanie | ks | 1 |  | 0 |  |  |  | znížená | 2.3776 | 2.3776 | 0 | 0 | 0 | 0 | 16 | K | 2 | ROZPOCET | 0 | 0 | 0 | 0 | 0 | 2 | 0 | 16 | -1224417677
237 | K | 76764111DE03 | De03 D+M vonkajšie dvere trojkrídlové hliníkové otočné celopresklené, 2400x2650= 1800x2650 2-kridlo+ 600x2650 fix mm, obojstranná HI páska,Uw= max0,85 W/m2K, bez prahu, , kovanie | ks | 1 |  | 0 |  |  |  | znížená | 2.3776 | 2.3776 | 0 | 0 | 0 | 0 | 16 | K | 2 | ROZPOCET | 0 | 0 | 0 | 0 | 0 | 2 | 0 | 16 | -1192468118
292 | K | 76764111DE04 | De04 D+M vonkajšie dvere dvojkrídlové hliníkové otočné celopresklené, 2500x2450 mm, obojstranná HI páska,Uw= max0,85 W/m2K, bez prahu, , kovanie | ks | 1 |  | 0 |  |  |  | znížená | 2.3776 | 2.3776 | 0 | 0 | 0 | 0 | 16 | K | 2 | ROZPOCET | 0 | 0 | 0 | 0 | 0 | 2 | 0 | 16 | 564511891
291 | K | 767995103.S2 | DP16 Montáž a dodávka - ocelová rampa pre zásobovanie 850x5855mm | ks | 1 |  | 0 |  |  |  | znížená | 0.2201 | 0.2201 | 6e-05 | 6e-05 | 0 | 0 | 16 | K | 2 | ROZPOCET | 0 | 0 | 0 | 0 | 0 | 2 | 0 | 16 | -1704947304
238 | K | 767995104.S1 | OK1 až OK6 Montáž ostatných atypických kovových stavebných doplnkových konštrukcií nad 20 do 50 kg | kg | 1272.467 |  | 0 |  |  |  | znížená | 0.09909 | 126.0888 | 5e-05 | 0.063623 | 0 | 0 | 16 | K | 2 | ROZPOCET | 0 | 0 | 0 | 0 | 0 | 2 | 0 | 16 | 1620464065
239 | M | 136110020400.S | Plech oceľový hrubý 12x1000x2000 mm, ozn. 11 373.0, podľa EN S235JRG1 | t | 0.12 |  | 0 |  |  |  | znížená | 0 | 0 | 1 | 0.12 | 0 | 0 | 32 | M | 2 | ROZPOCET | 0 | 0 | 0 | 0 | 0 | 2 | 0 | 16 | -432161694
240 | M | 133830000203.S | Tyč oceľová stredná prierezu IPE 160 mm, ozn. 11 373, podľa EN ISO S235JRG1 | t | 0.776 |  | 0 |  |  |  | znížená | 0 | 0 | 1 | 0.776 | 0 | 0 | 32 | M | 2 | ROZPOCET | 0 | 0 | 0 | 0 | 0 | 2 | 0 | 16 | -1762422700
241 | M | 134830000400.S | Tyč oceľová prierezu IPE 220 mm, ozn. 11 373, podľa EN ISO S235JRG1 | t | 0.317 |  | 0 |  |  |  | znížená | 0 | 0 | 1 | 0.317 | 0 | 0 | 32 | M | 2 | ROZPOCET | 0 | 0 | 0 | 0 | 0 | 2 | 0 | 16 | 321656574
242 | M | 134840000503.S | Spoje, zvary | t | 0.187 |  | 0 |  |  |  | znížená | 0 | 0 | 1 | 0.187 | 0 | 0 | 32 | M | 2 | ROZPOCET | 0 | 0 | 0 | 0 | 0 | 2 | 0 | 16 | -1236621427
243 | K | 767995105.S1 | OR1, OR2, OR3 Montáž ostatných atypických kovových stavebných doplnkových konštrukcií nad 50 do 100 kg | kg | 7684.341 |  | 0 |  |  |  | znížená | 0.08409 | 646.1762 | 5e-05 | 0.38422 | 0 | 0 | 16 | K | 2 | ROZPOCET | 0 | 0 | 0 | 0 | 0 | 2 | 0 | 16 | 1851684822
244 | M | 133880001140.S | Oceľový nosník HEA 180, z valcovanej ocele S235JR | m | 35.64 |  | 0 |  |  |  | znížená | 0 | 0 | 0.0355 | 1.2652 | 0 | 0 | 32 | M | 2 | ROZPOCET | 0 | 0 | 0 | 0 | 0 | 2 | 0 | 16 | -895566589
245 | M | 133880001180.S | Oceľový nosník HEA 260, z valcovanej ocele S235JR | m | 71.5 |  | 0 |  |  |  | znížená | 0 | 0 | 0.0682 | 4.8763 | 0 | 0 | 32 | M | 2 | ROZPOCET | 0 | 0 | 0 | 0 | 0 | 2 | 0 | 16 | -291900017
246 | M | 133880001182.S | Oceľový nosník HEA 280, z valcovanej ocele S235JR | m | 6.38 |  | 0 |  |  |  | znížená | 0 | 0 | 0.0682 | 0.43512 | 0 | 0 | 32 | M | 2 | ROZPOCET | 0 | 0 | 0 | 0 | 0 | 2 | 0 | 16 | -1770858979
247 | M | 136110020400.S | Plech oceľový hrubý 12x1000x2000 mm, ozn. 11 373.0, podľa EN S235JRG1 | t | 0.211 |  | 0 |  |  |  | znížená | 0 | 0 | 1 | 0.211 | 0 | 0 | 32 | M | 2 | ROZPOCET | 0 | 0 | 0 | 0 | 0 | 2 | 0 | 16 | 445802362
248 | M | 136110020700.S | Plech oceľový hrubý 15x1000x2000 mm, ozn. 11 373.0, podľa EN S235JRG1 | t | 0.569 |  | 0 |  |  |  | znížená | 0 | 0 | 1 | 0.569 | 0 | 0 | 32 | M | 2 | ROZPOCET | 0 | 0 | 0 | 0 | 0 | 2 | 0 | 16 | -1896205887
249 | M | 134840000503.S | Spoje, zvary | t | 1.045 |  | 0 |  |  |  | znížená | 0 | 0 | 1 | 1.045 | 0 | 0 | 32 | M | 2 | ROZPOCET | 0 | 0 | 0 | 0 | 0 | 2 | 0 | 16 | -1105195649
250 | M | 309020002400.S | Skrutka šesťhranná DIN 933 M 16x50 mm, pevnostná trieda 8,8, zinok | ks | 114.4 |  | 0 |  |  |  | znížená | 0 | 0 | 0.0001 | 0.01144 | 0 | 0 | 32 | M | 2 | ROZPOCET | 0 | 0 | 0 | 0 | 0 | 2 | 0 | 16 | 1576192102
251 | M | 311110003600.S | Matica presná šesťhranná trieda 8 lisovaná M 16 mm | tks | 0.114 |  | 0 |  |  |  | znížená | 0 | 0 | 0.033 | 0.003762 | 0 | 0 | 32 | M | 2 | ROZPOCET | 0 | 0 | 0 | 0 | 0 | 2 | 0 | 16 | 1969660790
252 | M | 311210005400.S | Podložka presná otvor d 17 mm tvar A, oceľ pozinkovaná | tks | 0.114 |  | 0 |  |  |  | znížená | 0 | 0 | 0.0113 | 0.0012882 | 0 | 0 | 32 | M | 2 | ROZPOCET | 0 | 0 | 0 | 0 | 0 | 2 | 0 | 16 | -1887703036
253 | K | 998767202.S | Presun hmôt pre kovové stavebné doplnkové konštrukcie v objektoch výšky nad 6 do 12 m | % | 510.715 |  | 0 |  |  |  | znížená | 0 | 0 | 0 | 0 | 0 | 0 | 16 | K | 2 | ROZPOCET | 0 | 0 | 0 | 0 | 0 | 2 | 0 | 16 | -1379464078
| D | 771 | Podlahy z dlaždíc |  |  |  | 0 | [5 empty] | 13.3262 |  | 0.32945 |  | 0 | 2 | D | 1 | ROZPOCET | [6 empty] | 0
254 | K | 771541215.S | Montáž podláh z dlaždíc gres kladených do tmelu flexibil. mrazuvzdorného | m2 | 14.46 |  | 0 |  |  |  | znížená | 0.92159 | 13.3262 | 0.0032 | 0.046272 | 0 | 0 | 16 | K | 2 | ROZPOCET | 0 | 0 | 0 | 0 | 0 | 2 | 0 | 16 | -134397555
255 | M | 597740001910 | Dlaždice keramické | m2 | 14.749 |  | 0 |  |  |  | znížená | 0 | 0 | 0.0192 | 0.28318 | 0 | 0 | 32 | M | 2 | ROZPOCET | 0 | 0 | 0 | 0 | 0 | 2 | 0 | 16 | -478849969
256 | K | 998771202.S | Presun hmôt pre podlahy z dlaždíc v objektoch výšky nad 6 do 12 m | % | 5.855 |  | 0 |  |  |  | znížená | 0 | 0 | 0 | 0 | 0 | 0 | 16 | K | 2 | ROZPOCET | 0 | 0 | 0 | 0 | 0 | 2 | 0 | 16 | 2089943833
| D | 776 | Podlahy povlakové |  |  |  | 0 | [5 empty] | 737.7445 |  | 2.346 |  | 1.6295 | 2 | D | 1 | ROZPOCET | [6 empty] | 0
257 | K | 776401800.S | Demontáž soklíkov alebo líšt | m | 273.905 |  | 0 |  |  |  | znížená | 0.095 | 26.021 | 0 | 0 | 0.001 | 0.2739 | 16 | K | 2 | ROZPOCET | 0 | 0 | 0 | 0 | 0 | 2 | 0 | 16 | -1335884128
258 | K | 776420010.S | Lepenie podlahových soklov z PVC | m | 629.252 |  | 0 |  |  |  | znížená | 0.08413 | 52.939 | 4e-05 | 0.02517 | 0 | 0 | 16 | K | 2 | ROZPOCET | 0 | 0 | 0 | 0 | 0 | 2 | 0 | 16 | 711908610
259 | M | 284130001500.S | Podlahový profil so zaoblenou hranou pre kaučukové podlahoviny, 15x15 mm | m | 692.177 |  | 0 |  |  |  | znížená | 0 | 0 | 0 | 0 | 0 | 0 | 32 | M | 2 | ROZPOCET | 0 | 0 | 0 | 0 | 0 | 2 | 0 | 16 | -1736352638
260 | K | 776511820.S | Odstránenie povlakových podláh z nášľapnej plochy lepených s podložkou, -0,00100t | m2 | 1355.63 |  | 0 |  |  |  | znížená | 0.241 | 326.7068 | 0 | 0 | 0.001 | 1.3556 | 16 | K | 2 | ROZPOCET | 0 | 0 | 0 | 0 | 0 | 2 | 0 | 16 | 264634992
261 | K | 776541300.S | Lepenie povlakových podláh PVC vinyl heterogénnych LVT v dielcoch | m2 | 569.668 |  | 0 |  |  |  | znížená | 0.39523 | 225.1499 | 0.0003 | 0.1709 | 0 | 0 | 16 | K | 2 | ROZPOCET | 0 | 0 | 0 | 0 | 0 | 2 | 0 | 16 | 218245866
262 | M | 284110004000 | Pi05 Podlaha PVC heterogénna, LVT vinylové dielce, ID Inspiration 40 lepený, trieda záťaže 32, | m2 | 12.738 |  | 0 |  |  |  | znížená | 0 | 0 | 0.0037 | 0.047131 | 0 | 0 | 32 | M | 2 | ROZPOCET | 0 | 0 | 0 | 0 | 0 | 2 | 0 | 16 | -67668290
263 | M | 284110004001 | Pi03 Podlaha PVC heterogénna, LVT vinylové dielce, ID Inspiration 40 lepený, trieda záťaže 32, | m2 | 568.324 |  | 0 |  |  |  | znížená | 0 | 0 | 0.0037 | 2.1028 | 0 | 0 | 32 | M | 2 | ROZPOCET | 0 | 0 | 0 | 0 | 0 | 2 | 0 | 16 | 58404561
264 | K | 776990105.S | Vysávanie podkladu pred kladením povlakovýck podláh | m2 | 1336.598 |  | 0 |  |  |  | znížená | 0.08 | 106.9278 | 0 | 0 | 0 | 0 | 16 | K | 2 | ROZPOCET | 0 | 0 | 0 | 0 | 0 | 2 | 0 | 16 | -2111578986
265 | K | 998776202.S | Presun hmôt pre podlahy povlakové v objektoch výšky nad 6 do 12 m | % | 252.188 |  | 0 |  |  |  | znížená | 0 | 0 | 0 | 0 | 0 | 0 | 16 | K | 2 | ROZPOCET | 0 | 0 | 0 | 0 | 0 | 2 | 0 | 16 | -1366890019
| D | 777 | Podlahy syntetické |  |  |  | 0 | [5 empty] | 244.8411 |  | 1.975 |  | 0 | 2 | D | 1 | ROZPOCET | [6 empty] | 0
266 | K | 777511021.S | Epoxidová samonivelačná stierka hr. 3 mm, penetrácia, 1x náter s kremičitým pieskom | m2 | 202.583 |  | 0 |  |  |  | znížená | 0.2728 | 55.2646 | 0.00615 | 1.2459 | 0 | 0 | 16 | K | 2 | ROZPOCET | 0 | 0 | 0 | 0 | 0 | 2 | 0 | 16 | 812664497
267 | K | 777610100.S | Epoxidový penetračný náter jednonásobný | m2 | 607.578 |  | 0 |  |  |  | znížená | 0.07401 | 44.9668 | 0.0004 | 0.24303 | 0 | 0 | 16 | K | 2 | ROZPOCET | 0 | 0 | 0 | 0 | 0 | 2 | 0 | 16 | 2867902
268 | K | 777610215.S | Epoxidový uzatvárací náter, 2x pečatiaca vrstva s presypom kremičitým pieskom | m2 | 607.578 |  | 0 |  |  |  | znížená | 0.23801 | 144.6096 | 0.0008 | 0.48606 | 0 | 0 | 16 | K | 2 | ROZPOCET | 0 | 0 | 0 | 0 | 0 | 2 | 0 | 16 | 1159689908
269 | K | 998777202.S | Presun hmôt pre podlahy syntetické v objektoch výšky nad 6 do 12 m | % | 258.313 |  | 0 |  |  |  | znížená | 0 | 0 | 0 | 0 | 0 | 0 | 16 | K | 2 | ROZPOCET | 0 | 0 | 0 | 0 | 0 | 2 | 0 | 16 | 598089766
| D | 781 | Obklady |  |  |  | 0 | [5 empty] | 2752.1283 |  | 22.1361 |  | 0 | 2 | D | 1 | ROZPOCET | [6 empty] | 0
270 | K | 781445066.S | Montáž obkladov vnútor. stien z obkladačiek kladených do tmelu v obmedzenom priestore | m2 | 1516.758 |  | 0 |  |  |  | znížená | 1.8017 | 2732.7429 | 0.00365 | 5.5362 | 0 | 0 | 16 | K | 2 | ROZPOCET | 0 | 0 | 0 | 0 | 0 | 2 | 0 | 16 | 407246767
271 | M | 597640001203.S | Obkladačky keramické hr. 8mm | m2 | 1547.093 |  | 0 |  |  |  | znížená | 0 | 0 | 0.0105 | 16.2445 | 0 | 0 | 32 | M | 2 | ROZPOCET | 0 | 0 | 0 | 0 | 0 | 2 | 0 | 16 | -1665168136
272 | K | 781491111.S | Montáž plastových profilov pre obklad do tmelu - roh steny | m | 314.6 |  | 0 |  |  |  | znížená | 0.03716 | 11.6905 | 0.0005 | 0.1573 | 0 | 0 | 16 | K | 2 | ROZPOCET | 0 | 0 | 0 | 0 | 0 | 2 | 0 | 16 | 1249997072
273 | M | 283410018543.S | Profil rohový pre keramický obklad | m | 320.892 |  | 0 |  |  |  | znížená | 0 | 0 | 0.00012 | 0.038507 | 0 | 0 | 32 | M | 2 | ROZPOCET | 0 | 0 | 0 | 0 | 0 | 2 | 0 | 16 | 99916450
274 | K | 781491113.S | Montáž plastových profilov pre obklad do tmelu - dilatácia | m | 263.886 |  | 0 |  |  |  | znížená | 0.02916 | 7.6949 | 0.0005 | 0.13194 | 0 | 0 | 16 | K | 2 | ROZPOCET | 0 | 0 | 0 | 0 | 0 | 2 | 0 | 16 | 279465529
275 | M | 283410018510.S | Profil dilatačný úzky pre hr. dlaždíc 10 mm, šírka 6 mm, PVC | m | 277.08 |  | 0 |  |  |  | znížená | 0 | 0 | 0.0001 | 0.027708 | 0 | 0 | 32 | M | 2 | ROZPOCET | 0 | 0 | 0 | 0 | 0 | 2 | 0 | 16 | -380872321
276 | K | 998781202.S | Presun hmôt pre obklady keramické v objektoch výšky nad 6 do 12 m | % | 831.617 |  | 0 |  |  |  | znížená | 0 | 0 | 0 | 0 | 0 | 0 | 16 | K | 2 | ROZPOCET | 0 | 0 | 0 | 0 | 0 | 2 | 0 | 16 | 2032146489
| D | 783 | Nátery |  |  |  | 0 | [5 empty] | 122.6192 |  | 0.18329 |  | 0 | 2 | D | 1 | ROZPOCET | [6 empty] | 0
277 | K | 783180201.S | Nátery oceľových konštrukcií protipožiarne vypeňovacie ľahkých C a veľmi ľahkých CC, hr. 200 µm | m2 | 167.094 |  | 0 |  |  |  | znížená | 0.19923 | 33.2901 | 0.00068 | 0.11362 | 0 | 0 | 16 | K | 2 | ROZPOCET | 0 | 0 | 0 | 0 | 0 | 2 | 0 | 16 | 1008884468
278 | K | 783225600.S | Nátery kov.stav.doplnk.konštr. syntetické na vzduchu schnúce 2x emailovaním - 70µm | m2 | 167.094 |  | 0 |  |  |  | znížená | 0.28438 | 47.5182 | 0.00021 | 0.03509 | 0 | 0 | 16 | K | 2 | ROZPOCET | 0 | 0 | 0 | 0 | 0 | 2 | 0 | 16 | -1276128090
279 | K | 783226100.S | Nátery kov.stav.doplnk.konštr. syntetické na vzduchu schnúce základný - 35µm | m2 | 167.094 |  | 0 |  |  |  | znížená | 0.14814 | 24.7533 | 8e-05 | 0.013368 | 0 | 0 | 16 | K | 2 | ROZPOCET | 0 | 0 | 0 | 0 | 0 | 2 | 0 | 16 | 1063416782
280 | K | 783824120.S1 | Nátery syntetické protiprašné betónových povrchov stropov dvojnásobné | m2 | 12.488 |  | 0 |  |  |  | znížená | 0.33776 | 4.2179 | 0.00042 | 0.005245 | 0 | 0 | 16 | K | 2 | ROZPOCET | 0 | 0 | 0 | 0 | 0 | 2 | 0 | 16 | 973840808
281 | K | 783824220.S1 | Nátery syntetické protiprašné betónových povrchov stien dvojnásobné | m2 | 38.014 |  | 0 |  |  |  | znížená | 0.33776 | 12.8396 | 0.00042 | 0.015966 | 0 | 0 | 16 | K | 2 | ROZPOCET | 0 | 0 | 0 | 0 | 0 | 2 | 0 | 16 | 586080915
| D | 784 | Maľby |  |  |  | 0 | [5 empty] | 503.2936 |  | 0.84375 |  | 0.82103 | 2 | D | 1 | ROZPOCET | [6 empty] | 0
282 | K | 784402801.S | Odstránenie malieb oškrabaním, výšky do 3,80 m, -0,0003 t | m2 | 2736.752 |  | 0 |  |  |  | znížená | 0.058 | 158.7316 | 0 | 0 | 0.0003 | 0.82103 | 16 | K | 2 | ROZPOCET | 0 | 0 | 0 | 0 | 0 | 2 | 0 | 16 | 614533029
283 | K | 784410100.S | Penetrovanie jednonásobné jemnozrnných podkladov výšky do 3,80 m | m2 | 2356.832 |  | 0 |  |  |  | znížená | 0.03018 | 71.1292 | 0.0001 | 0.23568 | 0 | 0 | 16 | K | 2 | ROZPOCET | 0 | 0 | 0 | 0 | 0 | 2 | 0 | 16 | 1287707204
284 | K | 784418011.S | Zakrývanie otvorov,í fóliou v miestnostiach alebo na schodisku | m2 | 222.065 |  | 0 |  |  |  | znížená | 0.045 | 9.9929 | 0.00015 | 0.03331 | 0 | 0 | 16 | K | 2 | ROZPOCET | 0 | 0 | 0 | 0 | 0 | 2 | 0 | 16 | 1548092471
285 | K | 784418012.S | Zakrývanie podláh a zariadení papierom v miestnostiach alebo na schodisku | m2 | 1351.058 |  | 0 |  |  |  | znížená | 0.06507 | 87.9133 | 0 | 0 | 0 | 0 | 16 | K | 2 | ROZPOCET | 0 | 0 | 0 | 0 | 0 | 2 | 0 | 16 | -155063465
286 | K | 784430010.S | Maľby akrylátové základné dvojnásobné, ručne nanášané na jemnozrnný podklad výšky do 3,80 m | m2 | 2052.702 |  | 0 |  |  |  | znížená | 0.08551 | 175.5265 | 0.00028 | 0.57476 | 0 | 0 | 16 | K | 2 | ROZPOCET | 0 | 0 | 0 | 0 | 0 | 2 | 0 | 16 | 1772932065
| D | 787 | Zasklievanie |  |  |  | 0 | [5 empty] | 4.4341 |  | 0 |  | 0 | 2 | D | 1 | ROZPOCET | [6 empty] | 0
287 | K | 78761002Di01 | Di01 D+M dvojkrídlové otváravé dvere celopresklené, hliníkový rám a zárubeň, 2250x2650mm, PO EI 30/D3-C, kovanie | ks | 1 | 0 | 0 |  |  |  | znížená | 4.4341 | 4.4341 | 0 | 0 | 0 | 0 | 16 | K | 2 | ROZPOCET | 0 | 0 | 0 | 0 | 0 | 2 | 0 | 16 | -1313418201
288 | K | 998787202.S | Presun hmôt pre zasklievanie v objektoch výšky nad 6 do 12 m | % | 32.8 | 0 | 0 |  |  |  | znížená | 0 | 0 | 0 | 0 | 0 | 0 | 16 | K | 2 | ROZPOCET | 0 | 0 | 0 | 0 | 0 | 2 | 0 | 16 | 381154260
|  |  | Výťah |  |  |  | 0
289 |  |  | Výťah (nosnosť 1150 kg/15 osôb, 2 stanice –2 nástupiská pri dopravnom zdvihu 4 m, dopravná rýchlosť je 1,0 ms-1, pohon v šachte, kabína výťahu nepriechodná, svetlé rozmery šxh 1350x2000x2200 mm, kabínové dvere automatické dvojdielne stranové o rozmeroch 1100x2100 mm, 3 PEN 50 Hz 400 V/TN-S, výkon motora 6,7 kW, spĺňa požiadavky Nariadenia vlády SR č. 235/2015 Z. z., ) | ks | 1 | 0 | 0

## EKVIVALENTY
KRYCÍ LIST ROZPOČTU
Stavba: | Rekonštrukcia vybraných priestorov pavilónu E na stravovaciu prevádzku
Objekt:
SO01 - Rek.vybratých priestorov pavilónu E_ASR
JKSO: |  |  |  |  | KS:
Miesto: |  | Pezinok |  |  | Dátum:
Objednávateľ: |  |  |  |  | IČO:
| Psychiatrická nemocnica Philippa Pinela Pezinok, |  |  |  | IČ DPH:
Zhotoviteľ: |  |  |  |  | IČO:
| určený výberom |  |  |  | IČ DPH:
Projektant: |  |  |  |  | IČO:
| KubisArchitekti s.r.o. |  |  |  | IČ DPH:
Spracovateľ: |  |  |  |  | IČO:
| Ing Peter Lukačovič |  |  |  | IČ DPH:
Poznámka:
Prehľad ekvivalentných materiálov, výrobkov a zariadení
PČ | TYP | KÓD | OBJEKT | POPIS | CHARAKTERISTIKA ekvivalentu
SO01