## Hárok1
Príloha č. 1.1 SP a Príloha č. 1 Kúpnej zmluvy: Technická špecifikácia predmetu zákazky
Verejné obstarávanie: „Obnova Starého parku v Nitre – detské herné prvky a mobiliár”
časť 1 predmetu zákazky: „Obnova Starého parku v Nitre – detské herné a športové prvky”
1.- Veža so šmykľavkou
číslo | parameter | požiadavka verejného obstarávateľa | VYPLNÍ DODÁVATEĽ (uveďte sa presné technické parametre / číselné údaje Vami identifikovaného produktu, resp. v prípade vlastností alebo funkcionalít uveďte "áno" ak Vami ponúkaný produkt takúto vlastnosť / funkcionalitu spĺňa)
Typové označenie / výrobný názov produktu:
Názov výrobcu produktu:
1 | Popis / Sledovaný účel | Veža so šmykľavkou, inšpiratívny obrázok v dokumente "F.2.6 Detské ihrisko špecifikácie komponentov", str. 9, bod 28
2 | veková skupina užívateľov | min. 3+
3 | okamžitá vyťaženosť | min. 6 osôb
4 | celkový rozmer | 313x193x320 cm (d-š-v)
5 | Špecifikácia požadovaných min. prvkov | maximálna výška pádu - 100cm
možnosť ukotvenia - v zemi alebo na povrchu
musí spĺňať relevantné časti normy STN EN 1176
6 | Materiál | K drevenej časti (konštrukcia) - prirodné agátové drevo s hnedým transparentným pigmentom, ktorý udržuje zlatú farbu dreva.
Siete a laná z PA stabilizovaného proti UV žiareniu a s vnútornou oceľovou výstužou.
Lano indukčne ošetrené, aby sa vytvorilo silné spojenie medzi oceľou a lanom.
8 | Údržba (technický servis, nie umývanie / povrchové čistenie): | šmykľavka - materiál: nerez
2.- Pružinové hojdadlo somár
číslo | parameter | požiadavka verejného obstarávateľa | VYPLNÍ DODÁVATEĽ (uveďte sa presné technické parametre / číselné údaje Vami identifikovaného produktu, resp. v prípade vlastností alebo funkcionalít uveďte "áno" ak Vami ponúkaný produkt takúto vlastnosť / funkcionalitu spĺňa)
Typové označenie / výrobný názov produktu:
Názov výrobcu produktu:
1 | Popis / Sledovaný účel | Pružinové hojdadlo - tvar: drevená sedacia časť dieťaťom osedlateľná ako somár/kôň, inšpiratívny obrázok - v dok. "F.2.6 Detské ihrisko špecifikácie komponentov", str. 5, bod 24
2 | veková skupina užívateľov | min. 3+
3 | okamžitá vyťaženosť | 1 os.
4 | celkový rozmer | 44x75x65 cm (d-š-v)
5 | Špecifikácia požadovaných min. prvkov | maximálna výška pádu - 60cm
možnosť ukotvenia - v zemi alebo na povrchu
musí spĺňať relevantné časti normy STN EN 1176
6 | Materiál | K drevenej časti (konštrukcia / sedenie) - prirodné agátové drevo s hnedým transparentným pigmentom, ktorý udržuje zlatú farbu dreva.
Stúpačky sú vyrobené z vysoko kvalitnej nehrdzavejúcej ocele s nalisovanými PUR stúpačkami
Pružiny z vysoko kvalitnej pružnej ocele podľa EN 10270
3.- Kolotoč sedadlový
číslo | parameter | požiadavka verejného obstarávateľa | VYPLNÍ DODÁVATEĽ (uveďte sa presné technické parametre / číselné údaje Vami identifikovaného produktu, resp. v prípade vlastností alebo funkcionalít uveďte "áno" ak Vami ponúkaný produkt takúto vlastnosť / funkcionalitu spĺňa)
Typové označenie / výrobný názov produktu:
Názov výrobcu produktu:
1 | Popis / Sledovaný účel | Kolotoč sedadlový: spodná okrúhla konštrukcia a sedadlo -prírodné agátové drevo; kovové povrchy sú žiarovo pozinkované vnútri aj mimo bezolovnatým zinkom; inšpiratívny obrázok - v dok. "F.2.6 Detské ihrisko špecifikácie komponentov", str. 6, bod 25
2 | veková skupina užívateľov | min. 3+
3 | okamžitá vyťaženosť | min. 1 os.
4 | celkový rozmer | 154x154 (priemer) x81 cm (d-š-v)
5 | Špecifikácia požadovaných min. prvkov | maximálna výška pádu - 100cm
možnosť ukotvenia - v zemi
musí spĺňať relevantné časti normy STN EN 1176
6 | Materiál | K drevenej časti - spodná konštrukcia a sedadlo: prirodné agátové drevo s hnedým transparentným pigmentom, ktorý udržuje zlatú farbu dreva.
Kovové povrchy sú žiarovo pozinkované vnútri aj mimo bezolovnatým zinkom podľa STN EN ISO 1461.
Plne uzavretá konštrukcia ložiska
Údržba (technický servis, nie umývanie / povrchové čistenie):
4.- Kolotoč malý
číslo | parameter | požiadavka verejného obstarávateľa | VYPLNÍ DODÁVATEĽ (uveďte sa presné technické parametre / číselné údaje Vami identifikovaného produktu, resp. v prípade vlastností alebo funkcionalít uveďte "áno" ak Vami ponúkaný produkt takúto vlastnosť / funkcionalitu spĺňa)
Typové označenie / výrobný názov produktu:
Názov výrobcu produktu:
1 | Popis / Sledovaný účel | Kolotoč malý: okrúhla drevená sedacia časť na kovovej konštrukcii s rukoväťou; inšpiratívny obrázok - v dok. "F.2.6 Detské ihrisko špecifikácie komponentov", str. 7, bod 26
2 | veková skupina užívateľov | min. 4+
3 | okamžitá vyťaženosť | 1
4 | celkový rozmer | 49(priemer) x47 cm (v)
5 | Špecifikácia požadovaných min. prvkov | maximálna výška pádu - 100cm
možnosť ukotvenia - v zemi alebo na povrchu
musí spĺňať relevantné časti normy STN EN 1176
6 | Materiál | K drevenej sedacej časti: prirodné agátové drevo s hnedým transparentným pigmentom, ktorý udržuje zlatú farbu dreva.
Kovové povrchy (konštrukcia / úchytky) sú žiarovo pozinkované vnútri aj mimo bezolovnatým zinkom podľa STN EN ISO 1461.
Plne uzavretá konštrukcia ložiska
Údržba (technický servis, nie umývanie / povrchové čistenie):
5.- Lezecká lanová štruktúra
číslo | parameter | požiadavka verejného obstarávateľa | VYPLNÍ DODÁVATEĽ (uveďte sa presné technické parametre / číselné údaje Vami identifikovaného produktu, resp. v prípade vlastností alebo funkcionalít uveďte "áno" ak Vami ponúkaný produkt takúto vlastnosť / funkcionalitu spĺňa)
Typové označenie / výrobný názov produktu:
Názov výrobcu produktu:
1 | Popis / Sledovaný účel | Lezecká lanová štruktúra: drevená konštrukcia tvorená jedným stredovým kolom a min. štyrmi (4) kolmi po obvode spojenými drevenými trámami s kovovými úchytmi so stredovým kolom, medzi kolmi je natiahnutá lanová sieť na lezenie, ako aj vertikálne lanové rebríky; reťaze sú vyrobené z vysoko kvalitnej nerezovej ocele; inšpiratívny obrázok - v dok. "F.2.6 Detské ihrisko špecifikácie komponentov", str. 8, bod 27
2 | veková skupina užívateľov | min. 6+
3 | okamžitá vyťaženosť | min. 20 os.
4 | celkový rozmer | 650x650x596 cm (d-š-v)
5 | Špecifikácia požadovaných min. prvkov | maximálna výška pádu - 239cm
možnosť ukotvenia - v zemi
musí spĺňať relevantné časti normy STN EN 1176
6 | Materiál | K drevenej časti - prirodné agátové drevo s hnedým transparentným pigmentom, ktorý udržuje zlatú farbu dreva.
Reťaze sú vyrobené z vysoko kvalitnej nerezovej oceli pre zaistenie odolnosti produktu.
Hojdacie závesy pre agátove nosníky vyrobené z nerezových držiakov pohyblivých vo dvoch osách.
Ložiská príruby obohatené silikónom, aby bolo zavesenie bezúdržbové.
6.- Set hojdačka hniezdo + rám pre hojdačku a hniezdo
číslo | parameter | požiadavka verejného obstarávateľa | VYPLNÍ DODÁVATEĽ (uveďte sa presné technické parametre / číselné údaje Vami identifikovaného produktu, resp. v prípade vlastností alebo funkcionalít uveďte "áno" ak Vami ponúkaný produkt takúto vlastnosť / funkcionalitu spĺňa)
Typové označenie / výrobný názov produktu:
Názov výrobcu produktu:
1 | Popis / Sledovaný účel | Set hojdačka hniezdo + rám pre hojdačku a hniezdo: konštrukcia - prirodné agátové drevo, na agátových nosníkoch upevnené nerezovo-ocelové reťaze na nerezových držiakoch pohyblivých vo dvoch osách. inšpiratívny obrázok - v dok. "F.2.6 Detské ihrisko špecifikácie komponentov", str. 2, bod 21 a str. 4 bod 23
2 | veková skupina užívateľov | min. 4+
3 | okamžitá vyťaženosť | min. 7 os.
4 | celkový rozmer | 723x208x284 cm (d-š-v)
5 | Špecifikácia požadovaných min. prvkov | maximálna výška pádu - 150cm
možnosť ukotvenia - v zemi
musí spĺňať relevantné časti normy STN EN 1176
6 | Materiál | Drevenej časti - prirodné agátové drevo s hnedým transparentným pigmentom, ktorý udržuje zlatú farbu dreva.
Reťaze sú vyrobené z vysoko kvalitnej nerezovej oceli pre zaistenie odolnosti produktu.
Hojdacie závesy pre agátove nosníky vyrobené z nerezových držiakov pohyblivých vo dvoch osách.
Ložiská príruby obohatené silikónom, aby bolo zavesenie bezúdržbové.
7.- Hojdačka pre deti a rodičov
číslo | parameter | požiadavka verejného obstarávateľa | VYPLNÍ DODÁVATEĽ (uveďte sa presné technické parametre / číselné údaje Vami identifikovaného produktu, resp. v prípade vlastností alebo funkcionalít uveďte "áno" ak Vami ponúkaný produkt takúto vlastnosť / funkcionalitu spĺňa)
Typové označenie / výrobný názov produktu:
Názov výrobcu produktu:
1 | Popis / Sledovaný účel | Hojdačka pre deti a rodičov: zavesí sa na konštrukciu uvedenú v prvku č. 6 "Set hojdačka hniezdo + rám pre hojdačku a hniezdo" - inšpiratívny obrázok v dok. "F.2.6 Detské ihrisko špecifikácie komponentov", str. 3, bod 22
2 | veková skupina užívateľov | min. 1+
3 | okamžitá vyťaženosť | min. 2 os.
5 | celkový rozmer | 61x93x14 cm (d-š-v)
6 | Špecifikácia požadovaných min. prvkov | maximálna výška pádu - 0cm
musí spĺňať relevantné časti normy STN EN 1176
7 | Materiál | Závesy z nerezovej ocele s anti-twist funkciou.
Ložiská so silikónovým mazivom.
Rám sedadla zo zinkovej ocele podľa STN EN ISO 1461, sedadlo z mäkkého materiálu z čierneho TPV.
8.- Kruhová zemná trampolína d 95 cm
číslo | parameter | požiadavka verejného obstarávateľa | VYPLNÍ DODÁVATEĽ (uveďte sa presné technické parametre / číselné údaje Vami identifikovaného produktu, resp. v prípade vlastností alebo funkcionalít uveďte "áno" ak Vami ponúkaný produkt takúto vlastnosť / funkcionalitu spĺňa)
Typové označenie / výrobný názov produktu:
Názov výrobcu produktu:
1 | Popis / Sledovaný účel | Kruhová zemná trampolína d 95 cm: Konštrukcia je zostavená z galvanizovaného oceľového lana o min. priemere 6mm. Pružiny sú vyrobené z tvrdenej uhlíkovej ocele s galvanizovanou povrchovou úpravou. Špeciálny priemer a tvar pružiny má zaistiť možnosť skákaknia ako pre deti, tak pre dospelých. Súčasť je vstavaná bezpečnostná plocha z prýže EPDM o hr. min. 3cm. Rám z pozinkovanej ocele v zemi musí byť podporený predliatými betónovými blokmi/dlaždicami okolo celého rámu. Pod Jumperm musí byť oblasť odvodnenej spodnej vrstvy, aby sa zabránilo tvoreniu kaluží. Všetky skákacie zariadenia musia byť pravidelne kontrolované podľa intenzity využitia ihriska. - inšpiratívny obrázok v dok. "F.2.6 Detské ihrisko špecifikácie komponentov", str. 10, bod 29
2 | veková skupina užívateľov | min. 5+
3 | okamžitá vyťaženosť | 1 os.
4 | celkový rozmer | 171x171(priemer) x3 cm (v)
5 | Špecifikácia požadovaných min. prvkov | maximálna výška pádu - 100 cm
možnosť ukotvenia - v zemi
musí spĺňať relevantné časti normy STN EN 1176
6 | Materiál | Farba čierna.
Skákacie lôžko vyrobené z komponentov materiálu POM.
Konštrukcia je zostavená z galvanizovaného oceľového lana o min. priemere 6mm
Pružiny - vyrobené z tvrdenej uhlíkovej ocele s galvanizovanou povrchovou úpravou
Súčasť je vstavaná bezpečnostná plocha z prýže EPDM o hr. min. 3cm.
Rám z pozinkovanej ocele, podľa STN EN ISO 1461, opráškované podľa STN EN ISO 12944-2, v zemi.
9.- Veža so šmykľavkou - symbol Zobor
číslo | parameter | požiadavka verejného obstarávateľa | VYPLNÍ DODÁVATEĽ (uveďte sa presné technické parametre / číselné údaje Vami identifikovaného produktu, resp. v prípade vlastností alebo funkcionalít uveďte "áno" ak Vami ponúkaný produkt takúto vlastnosť / funkcionalitu spĺňa)
Typové označenie / výrobný názov produktu:
Názov výrobcu produktu:
1 | Popis / Sledovaný účel | Veža so šmykľavkou - symbol Zobor: - detský herný prvok - symbolizujúci konštrkuciou vežu na Zobore, pričom konštrukcia je tvorená aspoň štyrmi (4) vertikálne umiestnenými kovovými nosníkmi nahnutými tak, aby v hornej časti smerovali k stredu herného prvku s aspoň 2 nadzemnými plošinami, na ktoré je pre osobu príslušnej vekovej kategórie, pre ktorú je tento prvok určený, možné bezpečne vyliezť po rebríku; šmykľavka je prístupná z druhej nadzemnej plošiny. Inšpiratívny obrázok - v dok. "F.3.6 Detské ihrisko špecifikácie komponentov", str. 19, bod 18
2 | veková skupina užívateľov | min. 5+
3 | okamžitá vyťaženosť | min. 20 os.
4 | celkový rozmer | 918x862x830 cm (d-š-v)
5 | Špecifikácia požadovaných min. prvkov | maximálna výška pádu - 150 cm
možnosť ukotvenia - v zemi
musí spĺňať relevantné časti normy STN EN 1176
6 | Materiál | Laná s priemerom najmenej 19mm - typ s pozinkovanými min. šesťpramennými oceľovými drôtmi - každý prameň pevne obalený PES vláknom, ktoré je natavené na každý jednotlivý prameň
Kovové časti sú vyrobené z ocele, pozinkované vnútri aj zvonka bezolovnatým zinkom podľa STN EN ISO 1461. Zvonka vrstva práškového laku podľa STN EN ISO 12944-2.
Nerezová oceľ opracovaná abrazívnym tryskaním pre hladký povrch.
šmykľavka - materiál: nerezová oceľ opracovaná abrazívnym tryskaním pre hladký povrch
konštrukcia - materiál: kovová
10.- Fitnes zostava
číslo | parameter | požiadavka verejného obstarávateľa | VYPLNÍ DODÁVATEĽ (uveďte sa presné technické parametre / číselné údaje Vami identifikovaného produktu, resp. v prípade vlastností alebo funkcionalít uveďte "áno" ak Vami ponúkaný produkt takúto vlastnosť / funkcionalitu spĺňa)
Typové označenie / výrobný názov produktu:
Názov výrobcu produktu:
1 | Popis / Sledovaný účel | Fitnes zostava: Určený do exteriéru. Farba šedá. Súčasťou je grafický návod na prevedenie cvikov na danej zostave. Na horizontálne umietnenej kovovej konštrukcii sú umiestnené aspoň tri (3) páry rukovätí umiestnených na odporovej gume s funkciou priťahovania, pričom každý pár je umiesntený v rôznej výške. Rukoväte vyrobené z PUR a zosilneného hliníkového rámu. Magnety použité vo výrobku majú byť neodymové s vysokou pevnosťou so žiarením max. 0,5mT. Tri (3) tyče, na ktorých sa pohybuje magnetické závažie sú s priemerom 40mm, vyrobené z hliníku a majú eloxovanú vrstvu 20 mikrometrov. Trúbka má plné oceľové jádro, ktoré poskytuje štrukturálnu integritu. Súčasťou sú ergonomicky tvarované prvky z PUR. Opierka na chrbtovú časť s úchytmi/opierkami na ruky určená na cviky so zdvíhaním nôh. Inšpiratívny obrázok - v dok. "F.3.6 Detské ihrisko špecifikácie komponentov", str. 8, bod 7.
2 | veková skupina užívateľov | min. 13+
3 | okamžitá vyťaženosť | min. 8 os.
4 | celkový rozmer | 105x106x334 cm (d-š-v)
5 | Špecifikácia požadovaných min. prvkov | maximálna výška pádu - 0cm
možnosť ukotvenia - v zemi alebo na povrchu
na tabuli grafický návod na prevedenie cvikov na danej zostave
STN EN 16630
6 | Materiál | Farba šedá.
Rukoväte vyrobené z PUR a zosilneného hliníkového rámu.
Magnety použité vo výrobku majú byť neodymové s vysokou pevnosťou so žiarením max. 0,5mT
Tyče na ktorých sa pohybuje magnetické závažie sú min. 40mm, vyrobené z hliníku a majú eloxovanú vrstvu 20 mikrometrov.
Trúbka má plné oceľové jadro
Súčasťou sú ergonomicky tvarované prvky z PUR
11.- Fitness prvok jazda na bicykli
číslo | parameter | požiadavka verejného obstarávateľa | VYPLNÍ DODÁVATEĽ (uveďte sa presné technické parametre / číselné údaje Vami identifikovaného produktu, resp. v prípade vlastností alebo funkcionalít uveďte "áno" ak Vami ponúkaný produkt takúto vlastnosť / funkcionalitu spĺňa)
Typové označenie / výrobný názov produktu:
Názov výrobcu produktu:
1 | Popis / Sledovaný účel | Fitnes prvok jazda na bicykli: Určený do exteriéru. Farba šedá. Sedlo je vyrobené z polyuretánového kaučuku. Kryt je vyrobený z Lexan Copolymeru EXL9330 o hrúbke 4mm. Možnosť pripojenia k telefónu, cez Bluetooth. Inšpiratívny obrázok - v dok. "F.3.6 Detské ihrisko špecifikácie komponentov", str. 5, bod 4.
2 | veková skupina užívateľov | min. 13+
3 | okamžitá vyťaženosť | 1 os.
4 | celkový rozmer | 97x51x138 cm (d-š-v)
5 | Špecifikácia požadovaných min. prvkov | maximálna výška pádu - 100cm
možnosť ukotvenia v zemi alebo na povrchu
Farba šedá
STN EN 16630
6 | Materiál | Sedlo je vyrobené z polyuretánového kaučuku
Kryt je vyrobený z Lexan Copolymeru EXL9330 o hrúbke min. 4mm.
Možnosť pripojenia k telefónu, cez Bluetooth.
12.- Fitness prvok šprint na bicykli
číslo | parameter | požiadavka verejného obstarávateľa | VYPLNÍ DODÁVATEĽ (uveďte sa presné technické parametre / číselné údaje Vami identifikovaného produktu, resp. v prípade vlastností alebo funkcionalít uveďte "áno" ak Vami ponúkaný produkt takúto vlastnosť / funkcionalitu spĺňa)
Typové označenie / výrobný názov produktu:
Názov výrobcu produktu:
1 | Popis / Sledovaný účel | Fitness prvok šprint na bicykli: Určený do exteriéru. Farba šedá. Sedlo je vyrobené z polyuretánového kaučuku. Kryt je vyrobený z Lexan Copolymeru EXL9330 o hrúbke min. 4mm. Možnosť pripojenia k telefónu, cez Bluetooth. Inšpiratívny obrázok - v dok. "F.3.6 Detské ihrisko špecifikácie komponentov", str. 6, bod 5.
2 | veková skupina užívateľov | min. 13+
3 | okamžitá vyťaženosť | 1 os.
4 | celkový rozmer | 97x51x138 cm (d-š-v)
5 | Špecifikácia požadovaných min. prvkov | maximálna výška pádu - 100cm
možnosť ukotvenia v zemi alebo na povrchu
Farba šedá
STN EN 16630
6 | Materiál | Sedlo je vyrobené z polyuretánového kaučuku
Kryt je vyrobený z Lexan Copolymeru EXL9330 o hrúbke min. 4mm.
Možnosť pripojenia k telefónu, cez Bluetooth.
13.- Fitness prvok posilňovanie rúk a hornej časti tela
číslo | parameter | požiadavka verejného obstarávateľa | VYPLNÍ DODÁVATEĽ (uveďte sa presné technické parametre / číselné údaje Vami identifikovaného produktu, resp. v prípade vlastností alebo funkcionalít uveďte "áno" ak Vami ponúkaný produkt takúto vlastnosť / funkcionalitu spĺňa)
Typové označenie / výrobný názov produktu:
Názov výrobcu produktu:
1 | Popis / Sledovaný účel | Fitness prvok posilňovanie rúk a hornej časti tela: Určený do exteriéru. Farba šedá. Sedlo je vyrobené z polyuretánového kaučuku a ma oceľovú vložku, ktorá ho spojuje s hliníkovým sedlovým čapom. Kryt je vyrobený z Lexan Copolymeru EXL9330 o hrúbke 4mm. Možnosť pripojenia k telefónu, cez Bluetooth. Prvok disponuje úchytmi na "pedálovanie"rukami za účelom posilňovania rúk a hornej časti tela. Inšpiratívny obrázok - v dok. "F.3.6 Detské ihrisko špecifikácie komponentov", str. 7, bod 6.
2 | veková skupina užívateľov | min. 13+
3 | okamžitá vyťaženosť | 1 os.
4 | celkový rozmer | 93x54x120 cm (d-š-v)
5 | Špecifikácia požadovaných min. prvkov | možnosť ukotvenia v zemi alebo na povrchu
maximálna výška pádu - 62cm
STN EN 16630
6 | Materiál | Sedlo je vyrobené z polyuretánového kaučuku
Kryt je vyrobený z Lexan Copolymeru EXL9330 o hrúbke 4mm.
Možnosť pripojenia k telefónu, cez Bluetooth.
14.- Fitness prvok šprint
číslo | parameter | požiadavka verejného obstarávateľa | VYPLNÍ DODÁVATEĽ (uveďte sa presné technické parametre / číselné údaje Vami identifikovaného produktu, resp. v prípade vlastností alebo funkcionalít uveďte "áno" ak Vami ponúkaný produkt takúto vlastnosť / funkcionalitu spĺňa)
Typové označenie / výrobný názov produktu:
Názov výrobcu produktu:
1 | Popis / Sledovaný účel | Fitness prvok šprint: Určený do exteriéru. Farba šedá. Cross trainer má jeden zvarovaný oceľový rám spojujúci prednú a zadnú časť stroja. Kryt je vyrobeny z Lexan Copolymeru EXL9330 o hrúbke 4 mm. Motor je elektrický. Disponujepákovými uchýtmi na ruky, ako aj striedavo nadvihovanými "šľapákmi" na nohy. Možnosť pripojenia k telefónu, alebo tabletu cez Bluetooth. Inšpiratívny obrázok - v dok. "F.3.6 Detské ihrisko špecifikácie komponentov", str. 4, bod 3.
2 | veková skupina užívateľov | min. 13+
3 | okamžitá vyťaženosť | 1 os.
4 | celkový rozmer | 179x83x175 (d-š-v)
5 | Špecifikácia požadovaných min. prvkov | maximálna výška pádu - 60cm
možnosť ukotvenia v zemi alebo na povrchu
STN EN 16630
6 | Materiál | Cross trainer má jeden zvarovaný oceľový rám spojujúci prednú a zadnú časť stroja.
Kryt je vyrobený z Lexan Copolymeru EXL9330 o hrúbke min. 4mm.
Možnosť pripojenia k telefónu, cez Bluetooth.
15.- Workoutová zostava
číslo | parameter | požiadavka verejného obstarávateľa | VYPLNÍ DODÁVATEĽ (uveďte sa presné technické parametre / číselné údaje Vami identifikovaného produktu, resp. v prípade vlastností alebo funkcionalít uveďte "áno" ak Vami ponúkaný produkt takúto vlastnosť / funkcionalitu spĺňa)
Typové označenie / výrobný názov produktu:
Názov výrobcu produktu:
1 | Popis / Sledovaný účel | Workoutová zostava: Prvok určený do exteriéru. Farba šedá. Zostava zložená z min. 2 hrázd určených najmä na cvičenie zhybov, rebrín a z prvkov určených na horizontálne rúčkovanie visiac na rukách, určených na tzv. "brušáky" na šikmej lavičke, hrazda na cvičenie tricepsov, obojručná hrazda. Zvislá tyč je vyrobená z pozinkovanej trubky o priemere min. 38x2mm. Schody sú vyrobené z extrudovaného hliníku s protišmykovým povrchom. Všetky tyče určené pre zhyby pevných pozinkovaných oceľových tyčí S235RJ o priemere min. 32mmx138m. Stĺpiky sú vyrobené z priemeru min. 101,6x2mm predom pozinkovanej uhlíkovej oceli, ktorá je práškovo lakovaná. Povrch je vyrobený z panelov z 15mm polyetylénu s 3mm vrchnou vrstvou termoplastickej pryže s protišmykovým efektom. Inšpiratívny obrázok - v dok. "F.3.6 Detské ihrisko špecifikácie komponentov", str. 3, bod 2.
2 | veková skupina užívateľov | min. 13+
3 | okamžitá vyťaženosť | min. 12 os.
4 | celkový rozmer | 691x444x240 cm (d-š-v)
5 | Špecifikácia požadovaných min. prvkov | maximálna výška pádu - 233cm
možnosť ukotvenia v zemi alebo na povrchu
STN EN 16630
6 | Materiál | Zvislá tyč je vyrobená z pozinkovanej trubky podľa STN EN ISO 1461 o priemere min. 38x2mm.Ošetrené práškovou vrstvou podľa STN EN ISO 12944-2
Schody sú vyrobené z extrudovaného hliníku s protišmykovým povrchom.
Všetky tyče určené pre zhyby pevných pozinkovaných oceľových tyčí o priemere min. 32mmx138mm podľa STN EN ISO 1461.
Stĺpiky sú vyrobené z priemeru min. 101,6x2mm predom pozinkovanej uhlíkovej ocele podľa STN EN ISO 1461, ošetrené práškovou vrstvou podľa STN EN ISO 12944-2.
Povrch je vyrobený z panelov z min. 15mm polyetylhénu s min. 3mm vrchnou vrstvou termoplastickej pryže s protišmykovým efektom.
16.- Stúpadlá / prekážková dráha
číslo | parameter | požiadavka verejného obstarávateľa | VYPLNÍ DODÁVATEĽ (uveďte sa presné technické parametre / číselné údaje Vami identifikovaného produktu, resp. v prípade vlastností alebo funkcionalít uveďte "áno" ak Vami ponúkaný produkt takúto vlastnosť / funkcionalitu spĺňa)
Typové označenie / výrobný názov produktu:
Názov výrobcu produktu:
1 | Popis / Sledovaný účel | Farba šedá. Nosný rám z uhlíkovej ocele min. 48,3x 4 mm, s žiarovým zinkovaným povrchom podľa EN ISO 1461 a práškovou vrstvou koróznou triedy C3 podľaSTN EN ISO 12944-2. Povrch z recyklovaného styrén-butadiénového monomeru, syntetický kaučuk. vnútri SBR je vytvarovaná 5mm žiarovo zinkovaná uhlíkovo-oceľová doska k zaisteniu stability a optimalizácií pripevneniu k rámu. Prvok musí spĺňať STN EN 16630. Inšpiratívny obrázok - v dok. "F.3.6 Detské ihrisko špecifikácie komponentov", str. 2, bod 1.
2 | veková skupina užívateľov | min. 13+
3 | okamžitá vyťaženosť | min. 4 os.
4 | celkový rozmer | 61x641x78 cm (d-š-v)
5 | Špecifikácia požadovaných min. prvkov | maximálna výška pádu - 78 cm
možnosť ukotvenia v zemi alebo na povrchu
6 | Materiál | Nosný rám z uhlíkovej ocele min. 48,3x 4 mm, s žiarovým zinkovaným povrchom podľa ISO 1461 a práškovou vrstvou koróznou triedy C3 podľa ISO 12944-2. Obsah olova pre povrchy je pod 90 ppm.
Povrch z recyklovaného styrén-butadiénového monomeru, syntetický kaučuk. vnútri SBR je vytvarovaná 5mm žiarovo zinkovaná uhlíkovo-oceľová doska podľa STN EN ISO 1461 k zaisteniu stability a optimalizácií pripevneniu k rámu. Ošetrené práškovou vrstvou podľa STN EN ISO 12944-2.
Prvok musí spĺňať EN 16630.
17.- Lanová zostava so šmýkačkou
číslo | parameter | požiadavka verejného obstarávateľa | VYPLNÍ DODÁVATEĽ (uveďte sa presné technické parametre / číselné údaje Vami identifikovaného produktu, resp. v prípade vlastností alebo funkcionalít uveďte "áno" ak Vami ponúkaný produkt takúto vlastnosť / funkcionalitu spĺňa)
Typové označenie / výrobný názov produktu:
Názov výrobcu produktu:
1 | Popis / Sledovaný účel | Drevenej časti prírodné agátové drevo s hnedým transparentným pigmentom, ktoý udržuje zlatúfarbu dreva. Siete a lana z PA stabilizovaného proti UV žiareniu a s vnútornou oceľovou výstužou. Lano indukčne ošetrené, aby sa vytvorilo silné spojenie medzi oceľou a lanom. Inšpiratívny obrázok - v dok. "F.3.6 Detské ihrisko špecifikácie komponentov", str. 15, bod 14.
2 | veková skupina užívateľov | min. 4+
3 | okamžitá vyťaženosť | min. 19 os.
4 | celkový rozmer | 772x614x360 cm (d-š-v)
5 | Špecifikácia požadovaných min. prvkov | maximálna výška pádu - 223cm
možnosť ukotvenia v zemi alebo na povrchu
6 | Materiál | Konštrukcia z drevenej časti prírodné agátové drevo s hnedým transparentným pigmentom, ktoý udržuje zlatúfarbu dreva.
Siete a lana z PA stabilizovaného proti UV žiareniu a s vnútornou oceľovou výstužou.
musí spĺňať relevantné časti normy STN EN 1176
Lano indukčne ošetrené, aby sa vytvorilo silné spojenie medzi oceľou a lanom.
Šmykľavka: materiál nerezová oceľ
18.- Prekážkové koly
číslo | parameter | požiadavka verejného obstarávateľa | VYPLNÍ DODÁVATEĽ (uveďte sa presné technické parametre / číselné údaje Vami identifikovaného produktu, resp. v prípade vlastností alebo funkcionalít uveďte "áno" ak Vami ponúkaný produkt takúto vlastnosť / funkcionalitu spĺňa)
Typové označenie / výrobný názov produktu:
Názov výrobcu produktu:
1 | Popis / Sledovaný účel | Drevené koly (zostava 6 kolov) so zárezmi na stúpanie - prírodné agátové drevo s hnedým transparentným pigmentom, ktorý udržuje zlatú farbu dreva. Inšpiratívny obrázok - v dok. "F.3.6 Detské ihrisko špecifikácie komponentov", str. 12, bod 11.
2 | veková skupina užívateľov | min. 3+
3 | okamžitá vyťaženosť | min. 3 os.
4 | celkový rozmer | 126x247x110 cm (d-š-v)
5 | Špecifikácia požadovaných min. prvkov | maximálna výška pádu - 24cm
možnosť ukotvenia v zemi
6 | Materiál | Drevené koly - prírodné agátové drevo s hnedým transparentným pigmentom, ktorý udržuje zlatú farbu dreva.
19.- Zostava troch hrázd
číslo | parameter | požiadavka verejného obstarávateľa | VYPLNÍ DODÁVATEĽ (uveďte sa presné technické parametre / číselné údaje Vami identifikovaného produktu, resp. v prípade vlastností alebo funkcionalít uveďte "áno" ak Vami ponúkaný produkt takúto vlastnosť / funkcionalitu spĺňa)
Typové označenie / výrobný názov produktu:
Názov výrobcu produktu:
1 | Popis / Sledovaný účel | Drevené časti konštrukcie prírodné agátové drevo s hnedým transparentným pigmentom, ktorý udržuje zlatú farbu dreva. Tyče (horizontálne umiestnené) - sú vyrobené z vysoko kvalitnej nerezovej ocele veľmi odolné. Inšpiratívny obrázok - v dok. "F.3.6 Detské ihrisko špecifikácie komponentov", str. 16, bod 15.
2 | veková skupina užívateľov | min. 4+
3 | okamžitá vyťaženosť | min. 3 os.
4 | celkový rozmer | 335x72x150 cm (d-š-v)
5 | Špecifikácia požadovaných min. prvkov | maximálna výška pádu - 111cm
možnosť ukotvenia v zemi alebo na povrchu
STN EN 16630
6 | Materiál | Drevené častí prírodné agátové drevo s hnedým transparentným pigmentom, ktorý udržuje zlatú farbu dreva.
Tyče sú vyrobené z vysoko kvalitnej nerezovej ocele.
20.-Prekážkový most
číslo | parameter | požiadavka verejného obstarávateľa | VYPLNÍ DODÁVATEĽ (uveďte sa presné technické parametre / číselné údaje Vami identifikovaného produktu, resp. v prípade vlastností alebo funkcionalít uveďte "áno" ak Vami ponúkaný produkt takúto vlastnosť / funkcionalitu spĺňa)
Typové označenie / výrobný názov produktu:
Názov výrobcu produktu:
1 | Popis / Sledovaný účel | Konštrukcia mostu - drevené časti: prírodné agátové drevo s hnedým transparentným pigmentom, ktorý udržuje zlatú farbu dreva. Reťaze, na ktorých sú uchytené drevené šľapáky (drevá na stúpanie), sú vyrobené z vysoko kvalitnej nerezovej ocele pre zaistenie odolnosti produktu. Inšpiratívny obrázok - v dok. "F.3.6 Detské ihrisko špecifikácie komponentov", str. 11, bod 10.
2 | veková skupina užívateľov | min. 6+
3 | okamžitá vyťaženosť | min. 3 os.
4 | celkový rozmer | 380x125x140 cm (d-š-v)
5 | Špecifikácia požadovaných min. prvkov | maximálna výška pádu - 42 cm
možnosť ukotvenia v zemi alebo na povrchu
musí spĺňať relevantné časti normy STN EN 1176
6 | Materiál | Drevené častí prírodné agátové drevo s hnedým transparentným pigmentom, ktorý udržuje zlatú farbu dreva.
Reťaze sú vyrobené z vysoko kvalitnej nerezovej ocele pre zaistenie odolnosti produktu.
21.- Hojdacia sieť
číslo | parameter | požiadavka verejného obstarávateľa | VYPLNÍ DODÁVATEĽ (uveďte sa presné technické parametre / číselné údaje Vami identifikovaného produktu, resp. v prípade vlastností alebo funkcionalít uveďte "áno" ak Vami ponúkaný produkt takúto vlastnosť / funkcionalitu spĺňa)
Typové označenie / výrobný názov produktu:
Názov výrobcu produktu:
1 | Popis / Sledovaný účel | Drevené časti konštrukcie - prírodné agátové drevo s hnedým transparentným pigmentom, ktorý udržuje zlatú farbu dreva. Siete a lana z PA stabilizovaného proti UV žiareniu a s vnútornou oceľovou výstužou . Lano indukčne ošetrené, aby sa vytvorilo silné spojenie medzi oceľou a lanom. Inšpiratívny obrázok - v dok. "F.3.6 Detské ihrisko špecifikácie komponentov", str. 9, bod 8.
2 | veková skupina užívateľov | min. 3+
3 | okamžitá vyťaženosť | min. 2 os.
4 | celkový rozmer | 415x106x165 cm (d-š-v)
5 | Špecifikácia požadovaných min. prvkov | maximálna výška pádu - 100cm
možnosť ukotvenia v zemi
musí spĺňať relevantné časti normy STN EN 1176
6 | Materiál | Drevené častí prírodné agátové drevo s hnedým transparentným pigmentom, ktorý udržuje zlatú farbu dreva.
Siete a lana z PA stabilizovaného proti UV žiareniu a s vnútornou oceľovou výstužou . Lano indukčne ošetrené, aby sa vytvorilo silné spojenie medzi oceľou a lanom.
22.- Lanová šplhacia sieť
číslo | parameter | požiadavka verejného obstarávateľa | VYPLNÍ DODÁVATEĽ (uveďte sa presné technické parametre / číselné údaje Vami identifikovaného produktu, resp. v prípade vlastností alebo funkcionalít uveďte "áno" ak Vami ponúkaný produkt takúto vlastnosť / funkcionalitu spĺňa)
Typové označenie / výrobný názov produktu:
Názov výrobcu produktu:
1 | Popis / Sledovaný účel | Drevené časti konštrukcie - prírodné agátové drevo s hnedým transparentným pigmentom, ktorý udržuje zlatú farbu dreva. Siete a laná z PA stabilizovaného proti UV žiareniu a s vnútornou oceľovou výstužou. Lano indukčne ošetrené, aby sa vytvorilo silné spojenie medzi oceľou a lanom. z drevenej konštrukcie je z jednej strany vedená lanová sieť v tvare pavučiny - ukotvená aj do zeme (na pevno) a z druhej strany je vedený nadol lanový rebrík, prípadne aj osobitné laná s navlečenými komponentmi určenými na zapretie nôh pri šplhaní. Inšpiratívny obrázok - v dok. "F.3.6 Detské ihrisko špecifikácie komponentov", str. 18, bod 17.
2 | veková skupina užívateľov | min. 6+
3 | okamžitá vyťaženosť | min. 7 os.
4 | celkový rozmer | 249x268x260 cm (d-š-v)
5 | Špecifikácia požadovaných min. prvkov | maximálna výška pádu - 234cm
možnosť ukotvenia v zemi
musí spĺňať relevantné časti normy STN EN 1176
6 | Materiál | Drevené častí prírodné agátové drevo s hnedým transparentným pigmentom, ktorý udržuje zlatú farbu dreva.
Siete a lana z PA stabilizovaného proti UV žiareniu a s vnútornou oceľovou výstužou . Lano indukčne ošetrené, aby sa vytvorilo silné spojenie medzi oceľou a lanom.
23.- Balančná a lezecká zostava
číslo | parameter | požiadavka verejného obstarávateľa | VYPLNÍ DODÁVATEĽ (uveďte sa presné technické parametre / číselné údaje Vami identifikovaného produktu, resp. v prípade vlastností alebo funkcionalít uveďte "áno" ak Vami ponúkaný produkt takúto vlastnosť / funkcionalitu spĺňa)
Typové označenie / výrobný názov produktu:
Názov výrobcu produktu:
1 | Popis / Sledovaný účel | Balančná a lezecká zostava: K drevenej časti: prírodné agátové drevo s hnedým transparentným pigmentom, ktorý udržuje zlatú farbu dreva. Koly umiestnené smerovo rôzne, lanová sieť (aspoň 3), aspoň 3 laná so sedákmi. Siete a laná z PA stabilizovaného proti UV žiareniu a s vnútornou oceľovou výstužou. Lano indukčne ošetrené, aby sa vytvorilo silné spojenie medzi oceľou a lanom. Plne sfarbené sedáky EPDM s hladkým povrchom, sedáky sú nalisované na žiarovo zinkované oceľové vložke, ktorá zaisťuje trvalé pripojenie k lanu. Inšpiratívny obrázok - v dok. "F.3.6 Detské ihrisko špecifikácie komponentov", str. 17 bod 16.
2 | veková skupina užívateľov | min. 6+
3 | okamžitá vyťaženosť | min. 12 os.
4 | celkový rozmer | 465x999x273 cm (d-š-v)
5 | Špecifikácia požadovaných min. prvkov | maximálna výška pádu - 257cm
možnosť ukotvenia v zemi
musí spĺňať relevantné časti normy STN EN 1176
6 | Materiál | Drevené častí prírodné agátové drevo s hnedým transparentným pigmentom, ktorý udržuje zlatú farbu dreva.
Siete a lana z PA stabilizovaného proti UV žiareniu a s vnútornou oceľovou výstužou . Lano indukčne ošetrené, aby sa vytvorilo silné spojenie medzi oceľou a lanom.
Plne sfarbené sedáky EPDM s hladkým povrchom, sedáky sú nalisované na žiarovo zinkovanej oceľovej vložke podľa STN EN ISO 1461, ktorá zaisťuje trvalé pripojenie k lanu.
24.- Lanová dráha s plošinou
číslo | parameter | požiadavka verejného obstarávateľa | VYPLNÍ DODÁVATEĽ (uveďte sa presné technické parametre / číselné údaje Vami identifikovaného produktu, resp. v prípade vlastností alebo funkcionalít uveďte "áno" ak Vami ponúkaný produkt takúto vlastnosť / funkcionalitu spĺňa)
Typové označenie / výrobný názov produktu:
Názov výrobcu produktu:
1 | Popis / Sledovaný účel | Lanová dráha - konštrukcia: kombinácia drevo a žiarovo zinkovaná oceľ. Drevené časti: prírodné agátové drevo s hnedým transparentným pigmentom, ktorý udržuje zlatú farbu dreva. Siete a laná z PA stabilizovaného proti UV žiareniu a s vnútornou oceľovou výstužou . Lano indukčne ošetrené, aby sa vytvorilo silné spojenie medzi oceľou a lanom. Inšpiratívny obrázok - v dok. "F.3.6 Detské ihrisko špecifikácie komponentov", str. 20, bod 19.
2 | veková skupina užívateľov | min. 4+
3 | okamžitá vyťaženosť | 1 os.
4 | celkový rozmer | 3120x308x397 (d-š-v)
5 | Špecifikácia požadovaných min. prvkov | maximálna výška pádu - 100cm
možnosť ukotvenia v zemi
musí spĺňať relevantné časti normy STN EN 1176
6 | Materiál | Drevené časti: prírodné agátové drevo s hnedým transparentným pigmentom, ktorý udržuje zlatú farbu dreva.
Siete a lana z PA stabilizovaného proti UV žiareniu a s vnútornou oceľovou výstužou.
Lano indukčne ošetrené, aby sa vytvorilo silné spojenie medzi oceľou a lanom.
Konštrukcia -tam, kde bude použitá oceľ, musí byť ošetrená žiarovým zinkovaním podľa STN EN ISO 1461. Ošetrené práškovou vrstvou podľa STN EN ISO 12944-2.
25.- Plošina pre lanovú dráhu
číslo | parameter | požiadavka verejného obstarávateľa | VYPLNÍ DODÁVATEĽ (uveďte sa presné technické parametre / číselné údaje Vami identifikovaného produktu, resp. v prípade vlastností alebo funkcionalít uveďte "áno" ak Vami ponúkaný produkt takúto vlastnosť / funkcionalitu spĺňa)
Typové označenie / výrobný názov produktu:
Názov výrobcu produktu:
1 | Popis / Sledovaný účel | Vyvýšená drevená plošina - s ochranou proti pádu, s drevenou prístupovou rampou. Drevené časti: prírodné agátové drevo s hnedým transparentným pigmentom, ktorý udržuje zlatú farbu dreva. Siete a lana z PA stabilizovaného proti UV žiareniu a s vnútornou oceľovou výstužou . Lano indukčne ošetrené, aby sa vytvorilo silné spojenie medzi oceľou a lanom. Inšpiratívny obrázok - v dok. "F.3.6 Detské ihrisko špecifikácie komponentov", str. 21, bod 20.
2 | veková skupina užívateľov | min. 4+
3 | okamžitá vyťaženosť | -
4 | celkový rozmer | 150x355x192 cm (d-š-v)
5 | Špecifikácia požadovaných min. prvkov | maximálna výška pádu - 88cm
možnosť ukotvenia v zemi
drevená plošina vo výške (v) 88 cm nad povrchom
musí spĺňať relevantné časti normy STN EN 1176
6 | Materiál | Drevené časti: prírodné agátové drevo s hnedým transparentným pigmentom, ktorý udržuje zlatú farbu dreva.
Siete a laná z PA stabilizovaného proti UV žiareniu a s vnútornou oceľovou výstužou . Lano indukčne ošetrené, aby sa vytvorilo silné spojenie medzi oceľou a lanom.
žiarovo zinkovaná oceľ podľa STN EN ISO 1461. Ošetrené práškovou vrstvou podľa STN EN ISO 12944-2.
26.- Hojdačka s hniezdom
číslo | parameter | požiadavka verejného obstarávateľa | VYPLNÍ DODÁVATEĽ (uveďte sa presné technické parametre / číselné údaje Vami identifikovaného produktu, resp. v prípade vlastností alebo funkcionalít uveďte "áno" ak Vami ponúkaný produkt takúto vlastnosť / funkcionalitu spĺňa)
Typové označenie / výrobný názov produktu:
Názov výrobcu produktu:
1 | Popis / Sledovaný účel | Drevenej časti prírodné ag átové drevo s hnedým transparentným pigmentom, ktorý udržuje zlatú farbu dreva. Reťaze sú vyrobené z vysoko kvalitnej nerezov ej oceli pre zaistenie odolnosti produktu. Hojdacie závesy pre agátové nosníky vyrobené z nerezových držiakov pohyblivých vo dvoch osách. Ložiská príruby obohatené silikónom, aby bolo zavesenie bezúdržbové. Inšpiratívny obrázok - v dok. "F.3.6 Detské ihrisko špecifikácie komponentov", str. 14, bod 3.
2 | veková skupina užívateľov | min. 4+
3 | okamžitá vyťaženosť | min. 9 os.
4 | celkový rozmer | 723x208x284 cm (d-š-v)
5 | Špecifikácia požadovaných min. prvkov | maximálna výška pádu - 150cm
možnosť ukotvenia v zemi
musí spĺňať relevantné časti normy STN EN 1176
6 | Materiál | Drevené častí prírodné agátové drevo s hnedým transparentným pigmentom, ktorý udržuje zlatú farbu dreva.
Reťaze sú vyrobené z vysoko kvalitnej nerezov ej oceli pre zaistenie odolnosti produktu.
Hojdacie závesy pre agátové nosníky vyrobené z nerezových držiakov pohyblivých vo dvoch osách.
Ložiská príruby obohatené silikónom, aby bolo zavesenie bezúdržbové.
27.- Zemná trampolína štvorcová cca 150x150 cm - prístup pre vozík
číslo | parameter | požiadavka verejného obstarávateľa | VYPLNÍ DODÁVATEĽ (uveďte sa presné technické parametre / číselné údaje Vami identifikovaného produktu, resp. v prípade vlastností alebo funkcionalít uveďte "áno" ak Vami ponúkaný produkt takúto vlastnosť / funkcionalitu spĺňa)
Typové označenie / výrobný názov produktu:
Názov výrobcu produktu:
1 | Popis / Sledovaný účel | Farba čierna. Skákacie lôžko vyrobené z komponentov materiálu POM. Konštrukcia je zostavená z galvanizovaného oceľového lana o priemere min. 6 mm. Pružiny sú vyrobené z tvrdenej uhlíkovej oceli s galvanizovanou povrchovou úpravou. Špeciálny priemer a tvar pružiny má zaistiť možnosť skákania ako pre deti, tak pre dospelých. Súčasťou je vstavaná bezpečnostná plocha z pryže EPDM o hr. min. 3 cm. Šírka gumy je min. 258cm. Rám z pozinkovanej ocele v zemi musí byť pod oprený predliatými betónovými blokmi/dlaždicami okolo celého rámu. Pod Jumperem musí byť oblasť odvodnenej spodnej vrstvy, aby sa zabránilo tvoreniu kaluží. Všetky skákacie zariadenia musia byť pravidelne kontrolované podľa intenzity využitia ihriska. Inšpiratívny obrázok - v dok. "F.3.6 Detské ihrisko špecifikácie komponentov", str. 13, bod 12.
2 | veková skupina užívateľov | min. 5+
3 | okamžitá vyťaženosť | 1 os.
4 | celkový rozmer | 205x205x3 cm (d-š-v)
5 | Špecifikácia požadovaných min. prvkov | maximálna výška pádu - 100cm
možnosť ukotvenia v zemi alebo na povrchu
musí spĺňať relevantné časti normy STN EN 1176
6 | Materiál | Skákacie lôžko vyrobené z komponentov materiálu POM. Konštrukcia je zostavená z galvanizovaného oceľového lana o priemere min. 6 mm.
Pružiny sú vyrobené z tvrdenej uhlíkovej oceli s galvanizovanou povrchovou úpravou. Špeciálny priemer a tvar pružiny má zaistiť možnosť skákania ako pre deti, tak pre dospelých.
Súčasťou je vstavaná bezpečnostná plocha z pryže EPDM o hr. min. 3 cm. Šírka gumy je min. 258cm.
Rám z pozinkovanej ocele podľa STN EN ISO 1461, ošetrený práškovou vrstvou podľa STN EN ISO 12944-2, v zemi musí byť pod oprený predliatými betónovými blokmi/dlaždicami okolo celého rámu. Pod Jumperem musí byť oblasť odvodnenej spodnej vrstvy, aby sa zabránilo tvoreniu kaluží.
29.- Hrad s dvoma šmykľavkami - symbol Nitriansky hrad
číslo | parameter | požiadavka verejného obstarávateľa | VYPLNÍ DODÁVATEĽ (uveďte sa presné technické parametre / číselné údaje Vami identifikovaného produktu, resp. v prípade vlastností alebo funkcionalít uveďte "áno" ak Vami ponúkaný produkt takúto vlastnosť / funkcionalitu spĺňa)
Typové označenie / výrobný názov produktu:
Názov výrobcu produktu:
1 | Popis / Sledovaný účel | Herný prvok v tvare hradu s dvoma šmykľavkami - symbol Nitriansky hrad: ide o drevený detský herný prvok tvorený min. tromi drevenými plošinami v rozdielnej výške, pričom z plošiny v poradí druhej nad povrchom vedie šmykľavka (priama) na zem (musí byť aspoň v hornej časti kvôli bezpečnosti detí, v dolnej časti môže byť otvorená) a z plošiny v poradí tretej nad povrchom vedie celouzatvorená šmykľavka v oblúku (v tvare toboganovej rúry) na zem - v tomto tvare musí byť aspoň v hornej časti kvôli bezpečnosti detí, v dolnej časti môže byť otvorená. Rebrík, alebo schody medzi plošinami zabezpečené proti pádu dieťaťa. K drevenej časti: prírodné agátové drevo s hnedým transparentným pigmentom, ktorý udržuje zlatú farbu dreva. Kovové časti: sú vyrobené z ocele, pozinkované vnútri aj mimo bezolovnatým zinkom. Zvonka vrstva práškového laku. Šmykľavky: nerezová oceľ opracovaná abrazívnym tryskaním pre hladký povrch. Inšpiratívny obrázok - v dok. "F.3.6 Detské ihrisko špecifikácie komponentov", str. 22, bod 37.
2 | veková skupina užívateľov | min. 6+
3 | okamžitá vyťaženosť | min. 30 os.
4 | celkový rozmer | 1290x902x920 cm (d-š-v)
5 | Špecifikácia požadovaných min. prvkov | maximálna výška pádu - 246cm
možnosť ukotvenia v zemi
6 | Materiál | Drevenej časti prírodné agátové drevo s hnedým transparentným pigmentom, ktorý udržuje zlatú farbu dreva.
Kovové časti sú vyrobené z ocele, pozinkované vnútri aj mimo bezolovnatým zinkom podľa STN EN ISO 1461.
Zvonka vrstva práškového laku. Nerezová oceľ opracovaná abrazívnym tryskaním pre hladký povrch.
musí spĺňať relevantné časti normy STN EN 1176
Šmykľavky: nerezová oceľ opracovaná abrazívnym tryskaním pre hladký povrch.
30.- Kotúč na ruky
číslo | parameter | požiadavka verejného obstarávateľa | VYPLNÍ DODÁVATEĽ (uveďte sa presné technické parametre / číselné údaje Vami identifikovaného produktu, resp. v prípade vlastností alebo funkcionalít uveďte "áno" ak Vami ponúkaný produkt takúto vlastnosť / funkcionalitu spĺňa)
Typové označenie / výrobný názov produktu:
Názov výrobcu produktu:
1 | Popis / Sledovaný účel | Koliesko je priemeru 800x19mm, vyrobené z HDPE. Ložiskový dom z pozinkovanej ocele, hriadeľ ložiská nerez, samotné ložisko polyoxymetylénu, guličkové úchytky z polykarbonátu. Stĺpiky z pozinkovanej uhlíkovej ocele, ktorá je práškovo lakovaná. Inšpiratívny obrázok - v dok. "F.3.6 Detské ihrisko špecifikácie komponentov", str. 24, bod 39.
2 | veková skupina užívateľov | min. 13+
3 | okamžitá vyťaženosť | 1 os.
4 | celkový rozmer | 80x33x165 cm (d-š-v)
5 | Špecifikácia požadovaných min. prvkov | maximálna výška pádu - 0cm
možnosť ukotvenia v zemi alebo na povrchu
STN EN 16630
6 | Materiál | Koliesko je priemeru 800x19mm, vyrobené z HDPE.
Ložiskový dom z pozinkovanej ocele podľa STN EN ISO 1461, hriadeľ ložiská nerez, samotné ložisko polyoxymetylénu, guličkové úchytky z polykarbonátu.
Stĺpiky z pozinkovanej uhlíkovej ocele podľa STN EN ISO 1461. Ošetrené práškovou vrstvou podľa STN EN ISO 12944-2.
31.- Balančná stanica
číslo | parameter | požiadavka verejného obstarávateľa | VYPLNÍ DODÁVATEĽ (uveďte sa presné technické parametre / číselné údaje Vami identifikovaného produktu, resp. v prípade vlastností alebo funkcionalít uveďte "áno" ak Vami ponúkaný produkt takúto vlastnosť / funkcionalitu spĺňa)
Typové označenie / výrobný názov produktu:
Názov výrobcu produktu:
1 | Popis / Sledovaný účel | Balančná stanica: dvojitý prvok je vyrobený z liatiny a pred natretím za tepla zinkovaný, ložiská sú z polyoxymetylénu, pologule - materiál polymér/monomér vhodný do exteriérového prostredia. Rám určený na uchytenie osadený na 4 stĺpoch, zo 4 strán sú osadené balančné plošiny - jedna polguľa a z 3 strán po jednej balančnej plošine s možnosťou rôzneho točenia / ohýbania vo 2 al. 3 osiach. Inšpiratívny obrázok - v dok. "F.3.6 Detské ihrisko špecifikácie komponentov", str. 23, bod 38.
2 | veková skupina užívateľov | min. 13+
3 | okamžitá vyťaženosť | min. 4 os.
4 | celkový rozmer | 202x198x124 cm (d-š-v)
5 | Špecifikácia požadovaných min. prvkov | maximálna výška pádu - 25cm
možnosť ukotvenia v zemi alebo na povrchu
STN EN 16630
6 | Materiál | Dvojitý prvok je vyrobený z liatiny a pred natretím za tepla zinkovaný podľa STN EN ISO 1461 a ošetrený práškovou vrstvou podľa STN EN ISO 12944-2.
pologule - materiál polymér/monomér vhodný do exteriérového prostredia.
ložiská sú z polyoxymetylénu
32.- Pružinová hojdačka chrobák
číslo | parameter | požiadavka verejného obstarávateľa | VYPLNÍ DODÁVATEĽ (uveďte sa presné technické parametre / číselné údaje Vami identifikovaného produktu, resp. v prípade vlastností alebo funkcionalít uveďte "áno" ak Vami ponúkaný produkt takúto vlastnosť / funkcionalitu spĺňa)
Typové označenie / výrobný názov produktu:
Názov výrobcu produktu:
1 | Popis / Sledovaný účel | Drevené časti prírodné agátové drevo s hnedým transparentným pigmentom, ktorý udržuje zlatú farbu dreva. Rukoväte a stúpačky sú vyrobené z vysoko kvalitnej nerezovej ocele a sú vybavené nalisovanými PUR rukoväťami a stúpačkami. Stúpačky z PUR sú navrhnuté s drážkami, ktoré zaisťujú protišmykový povrch. Pružiny sú vyrobené z pružnej ocele podľa STN EN 10270-1+A1. Pružiny sú očistené fosfátovaním predtým, než sú natreté epoxidovým základným náterom a polyesterovým práškovým povlakom pre konečnú úpravu. Pružiny sú pripevnené poistkami proti priškripnutiu pre maximálnu bezpečnosť a dlhú životnosť. Inšpiratívny obrázok - v dok. "F.4.6 Detské ihrisko špecifikácie komponentov", str. 2, bod 30.
2 | veková skupina užívateľov | min. 3+
3 | okamžitá vyťaženosť | 1 os.
4 | celkový rozmer | 71x48x69 cm (d-š-v)
5 | Špecifikácia požadovaných min. prvkov | maximálna výška pádu - 60cm
možnosť ukotvenia v zemi alebo na povrchu
6 | Materiál | Drevené časti prírodné agátové drevo s hnedým transparentným pigmentom, ktorý udržuje zlatú farbu dreva.
Rukoväte a stúpačky sú vyrobené z vysoko kvalitnej nerezovej ocele a sú vybavené nalisovanými PUR rukoväťami a stúpačkami.
Stúpačky z PUR sú navrhnuté s drážkami, ktoré zaisťujú protišmykový povrch. Pružiny sú vyrobené z pružnej ocele podľa EN10270. Pružiny sú očistené fosfátovaním predtým, než sú natreté epoxidovým základným náterom a polyesterovým práškovým povlakom pre konečnú úpravu.
Pružiny sú pripevnené poistkami proti priškripnutiu pre maximálnu bezpečnosť a dlhú životnosť.
33.- Bager na piesok
číslo | parameter | požiadavka verejného obstarávateľa | VYPLNÍ DODÁVATEĽ (uveďte sa presné technické parametre / číselné údaje Vami identifikovaného produktu, resp. v prípade vlastností alebo funkcionalít uveďte "áno" ak Vami ponúkaný produkt takúto vlastnosť / funkcionalitu spĺňa)
Typové označenie / výrobný názov produktu:
Názov výrobcu produktu:
1 | Popis / Sledovaný účel | Drevené časti prírodné agátové drevo s hnedým transparentným pigmentom, ktorý udržuje zlatú farbu dreva. Prvky z nerezovej ocele sú vyrobené z vysoko kvalitnej nehrdzavejúcej ocele. Oceľ je po výrobe vyčistená úplným morením, aby sa zabezpečili hladké a čisté sklzové povrchy. Držadlá sú vyrobené z kondicionovaného vstrekovaného polyamidu stabilizovaného proti UV (PA6). Inšpiratívny obrázok - v dok. "F.4.6 Detské ihrisko špecifikácie komponentov", str. 3, bod 31.
2 | veková skupina užívateľov | 2+
3 | okamžitá vyťaženosť | 1
4 | celkový rozmer | 124x23x80 cm (d-š-v)
5 | Špecifikácia požadovaných min. prvkov | maximálna výška pádu - 37cm
možnosť ukotvenia v zemi
6 | Materiál | Drevené časti prírodné agátové drevo s hnedým transparentným pigmentom, ktorý udržuje zlatú farbu dreva.
Prvky z nerezovej ocele sú vyrobené z vysoko kvalitnej nehrdzavejúcej ocele. Oceľ je po výrobe vyčistená úplným morením, aby sa zabezpečili hladké a čisté sklzové povrchy.
Držadlá sú vyrobené z kondicionovaného vstrekovaného polyamidu stabilizovaného proti UV.
34.- Šmykľavka
číslo | parameter | požiadavka verejného obstarávateľa | VYPLNÍ DODÁVATEĽ (uveďte sa presné technické parametre / číselné údaje Vami identifikovaného produktu, resp. v prípade vlastností alebo funkcionalít uveďte "áno" ak Vami ponúkaný produkt takúto vlastnosť / funkcionalitu spĺňa)
Typové označenie / výrobný názov produktu:
Názov výrobcu produktu:
1 | Popis / Sledovaný účel | Šmykľavka: nerezová šmykľavka osadená na "kopčeku" / na "3D Bouli" v hornej časti upevnená o min. 2 prepojené piliere z agátového dreva osadené do zeme. Inšpiratívny obrázok - v dok. "F.4.6 Detské ihrisko špecifikácie komponentov", str. 4, bod 32.
2 | veková skupina užívateľov | min. 3+
3 | okamžitá vyťaženosť | min. 3 os.
4 | celkový rozmer | 92x261x191cm (d-š-v)
5 | Špecifikácia požadovaných min. prvkov | maximálna výška pádu - 100cm
možnosť ukotvenia v zemi
6 | Materiál | Drevené časti prírodné agátové drevo s hnedým transparentným pigmentom, ktorý udržuje zlatú farbu dreva.
Kovové vybavenie - vyrobené z nerezovej alebo pozinkovanej ocele podľa STN EN ISO 1461 pre zaistenie trvalých spojov s vysokou odolnosťou proti korózii. Ošetrené práškovou vrstvou podľa STN EN ISO 12944-2.
Nerezová šmykľavka s jednoliatu s klznú plochou je vyrobená z vysoko kvalitnej nerezovej ocele.
35.- Herný stôl na pieskovisko
číslo | parameter | požiadavka verejného obstarávateľa | VYPLNÍ DODÁVATEĽ (uveďte sa presné technické parametre / číselné údaje Vami identifikovaného produktu, resp. v prípade vlastností alebo funkcionalít uveďte "áno" ak Vami ponúkaný produkt takúto vlastnosť / funkcionalitu spĺňa)
Typové označenie / výrobný názov produktu:
Názov výrobcu produktu:
1 | Popis / Sledovaný účel | Drevené časti prírodné agátové drevo s hnedým transparentným pigmentom, ktorý udržuje zlatú farbu dreva. Obsahuje prvky podporujúce kognitívno-tvorivý vývoj detí a ich jemnú motorickú zručnosť. Inšpiratívny obrázok - v dok. "F.4.6 Detské ihrisko špecifikácie komponentov", str. 8, bod 36.
2 | veková skupina užívateľov | min. 1+
3 | okamžitá vyťaženosť | min. 4 os.
4 | celkový rozmer | 163x53x133 cm (d-š-v)
5 | Špecifikácia požadovaných min. prvkov | maximálna výška pádu - 0cm
možnosť ukotvenia v zemi alebo na povrchu
6 | Materiál | Drevené časti prírodné agátové drevo s hnedým transparentným pigmentom, ktorý udržuje zlatú farbu dreva.
Obsahuje prvky podporujúce kognitívno tvorivý vývoj detí a ich jemnú motorickú zručnosť.
36.- Herná zostava pre hru s pieskom - batoľatá
číslo | parameter | požiadavka verejného obstarávateľa | VYPLNÍ DODÁVATEĽ (uveďte sa presné technické parametre / číselné údaje Vami identifikovaného produktu, resp. v prípade vlastností alebo funkcionalít uveďte "áno" ak Vami ponúkaný produkt takúto vlastnosť / funkcionalitu spĺňa)
Typové označenie / výrobný názov produktu:
Názov výrobcu produktu:
1 | Popis / Sledovaný účel | Drevené časti prírodné agátové drevo s hnedým transparentným pigmentom, ktorý udržuje zlatú farbu dreva. Herná jednotka na pieskovisko určená pre menšie skupiny detí. Obsahuje prvky podporujúce kognitívno tvorivý vývoj detí a ich jemnú motorickú zručnosť. Inšpiratívny obrázok - v dok. "F.4.6 Detské ihrisko špecifikácie komponentov", str. 6, bod 34.
2 | veková skupina užívateľov | min 1+
3 | okamžitá vyťaženosť | min. 5 os.
4 | celkový rozmer | 249x198x200 cm (d-š-v)
5 | Špecifikácia požadovaných min. prvkov | maximálna výška pádu - 28cm
možnosť ukotvenia v zemi
6 | Materiál | Drevené časti prírodné agátové drevo s hnedým transparentným pigmentom, ktorý udržuje zlatú farbu dreva.
Herná jednotka na pieskovisko určená pre menšie skupiny detí. Obsahuje prvky podporujúce kognitívno tvorivý vývoj detí a ich jemnú motorickú zručnosť.
37.- Veľká herná zostava pre hru s pieskom
číslo | parameter | požiadavka verejného obstarávateľa | VYPLNÍ DODÁVATEĽ (uveďte sa presné technické parametre / číselné údaje Vami identifikovaného produktu, resp. v prípade vlastností alebo funkcionalít uveďte "áno" ak Vami ponúkaný produkt takúto vlastnosť / funkcionalitu spĺňa)
Typové označenie / výrobný názov produktu:
Názov výrobcu produktu:
1 | Popis / Sledovaný účel | Drevená herná zostava z agátového dreva postavená na stĺpoch s etážovými odstupňovanými plošinami olemovaná vyplneným zábradlím. Má k dispozícii dva vstupy jeden z vyvýšenej plošiny a druhý po šikmej lavičke. Dva stĺpy zostavy budú tvoriť funkciu žeriavov u nehrdzavejúcej ocele na piesok s kladkami, lanom, vedierkom na piesok, pri nich sa vytvoria na zábradlí poličky oblých tvarov s otvormi na trubku, ktorá bude poháňať vrtule, s otvorom na misku a dvoma otočnými pologuľami. Na zostavu je napojený drevený stôl s oblým elipsovitým tvarom s otvorom na misku a sitkom na presýpanie piesku. Na zostave sú umiestnené úchyty z lán pri vstupoch a trubky z nehrdzavejúcej ocele. Inšpiratívny obrázok - v dok. "F.4.6 Detské ihrisko špecifikácie komponentov", str. 7, bod 35.
2 | veková skupina užívateľov | min. 2+
3 | okamžitá vyťaženosť | min. 20 os.
4 | celkový rozmer | 446x348x337 cm (d-š-v)
5 | Špecifikácia požadovaných min. prvkov | maximálna výška pádu - 88cm
možnosť ukotvenia v zemi
6 | Materiál | Drevené časti prírodné agátové drevo s hnedým transparentným pigmentom, ktorý udržuje zlatú farbu dreva.
drevený stôl s oblým elipsovitým tvarom s otvorom na misku a sitkom na presýpanie piesku.
Piesok je možné sypať nadol cez trúbku, aby sa vytvoril pieskový mlyn. Prístup k žeriavom je možný cez nízku platformu s vreckom na piesok.
Dva stĺpy zostavy budú tvoriť funkciu žeriavov z nehrdzavejúcej ocele na piesok s kladkami, lanom, vedierkom na piesok
38.- Kreatívna tabuľa
číslo | parameter | požiadavka verejného obstarávateľa | VYPLNÍ DODÁVATEĽ (uveďte sa presné technické parametre / číselné údaje Vami identifikovaného produktu, resp. v prípade vlastností alebo funkcionalít uveďte "áno" ak Vami ponúkaný produkt takúto vlastnosť / funkcionalitu spĺňa)
Typové označenie / výrobný názov produktu:
Názov výrobcu produktu:
1 | Popis / Sledovaný účel | Drevené časti prírodné agátové drevo s hnedým transparentným pigmentom, ktorý udržuje zlatú farbu dreva. HDPE doska s HDPE hodinami a ručičkami z gumy dopravného pásu, zvonček z lisovaného hliníka. Zrkadlo z plexiskla s vysokou odolnosťou proti nárazu. Doska s číslami a písmenami a doska s hodinami/ zvončekom sú vyrobené z 19mm EcoCore ™. Hriadele pre počítadlo sú z nerezovej ocele a korálky počítadla sú vyrobené zo vstrekovaného nylonu (PA). Dvojstranná čierna tabuľa je z keramickej ocele. Inšpiratívny obrázok - v dok. "F.4.6 Detské ihrisko špecifikácie komponentov", str.5, bod 33.
2 | veková skupina užívateľov | min. 2+
3 | okamžitá vyťaženosť | min. 5 os.
4 | celkový rozmer | 225x74x178 cm (d-š-v)
5 | Špecifikácia požadovaných min. prvkov
možnosť ukotvenia v zemi
6 | Materiál | Drevené časti prírodné agátové drevo s hnedým transparentným pigmentom, ktorý udržuje zlatú farbu dreva.
HDPE doska s HDPE hodinami a ručičkami z gumy dopravného pásu, zvonček z lisovaného hliníka.
Zrkadlo z plexiskla s vysokou odolnosťou proti nárazu.
Doska s číslami a písmenami a doska s hodinami/ zvončekom sú vyrobené z min. 19mm hrubého materiálu odolného proti poveternostným vplyvom. Hriadele pre počítadlo sú z nerezovej ocele a korálky počítadla sú vyrobené zo vstrekovaného nylonu (PA).
Dvojstranná čierna tabuľa je z keramickej ocele.
39.-Vodné hry: 1. pumpa hojdačka nerezová, na pitnú vodu
číslo | parameter | požiadavka verejného obstarávateľa | VYPLNÍ DODÁVATEĽ (uveďte sa presné technické parametre / číselné údaje Vami identifikovaného produktu, resp. v prípade vlastností alebo funkcionalít uveďte "áno" ak Vami ponúkaný produkt takúto vlastnosť / funkcionalitu spĺňa)
Typové označenie / výrobný názov produktu:
Názov výrobcu produktu:
1 | Popis / Sledovaný účel | Vodná preklápacia hojdačka s funkciou pumpy. Herný prvok pre hru s vodou pomocou vlastnej váhy tela a sily užívateľ pumpuje vodu do trysky, ktorá môže byť umiestnená v priestore okolo hojdačky. Konštrukčné diely nerezová oceľ V2A, rukoväť Ø 45 mm. Pochôdzna plocha z protišmykového slzičkového hliníkového plechu, samomazné a ľahko vymeniteľné ložiská a mechaniky. Inšpiratívny obrázok - v dok. "F.4.6 Detské ihrisko špecifikácie komponentov", str. 9, bod 40-1.
2 | veková skupina užívateľov
3 | okamžitá vyťaženosť | 1 os.
4 | celkový rozmer | 1x0,4x1,25 m (d-š-v)
5 | Špecifikácia požadovaných min. prvkov | maximálna výška pádu - 60cm
6 | Materiál | Konštrukčné diely nerezová oceľ V2A, rukoväť Ø 45 mm.
nášľapná vrstva zo štrukturovaného plechu - nerezová oceľ
40.-Vodné hry: 2. pumpa huba, tlačidlo vody na pitnú vodu
číslo | parameter | požiadavka verejného obstarávateľa | VYPLNÍ DODÁVATEĽ (uveďte sa presné technické parametre / číselné údaje Vami identifikovaného produktu, resp. v prípade vlastností alebo funkcionalít uveďte "áno" ak Vami ponúkaný produkt takúto vlastnosť / funkcionalitu spĺňa)
Typové označenie / výrobný názov produktu:
Názov výrobcu produktu:
1 | Popis / Sledovaný účel | Nápaditá stlačná pumpa s farebnou striekacou hlavou "hubou" určená na hru s vodou. Pumpa je otočná o 360 °. Konštrukčné diely nerezová oceľ. Vymeniteľná hlava s tryskou. Pripojenie na tlakovú vodu (1 - 3,5 bar) - Ø ¾ . Ochranná zóna Ø 8m. Inšpiratívny obrázok - v dok. "F.4.6 Detské ihrisko špecifikácie komponentov", str. 10, bod 41-2.
2 | veková skupina užívateľov
3 | okamžitá vyťaženosť | 1
4 | celkový rozmer | 15 cm (priemer) x85 cm (v)
5 | Špecifikácia požadovaných min. prvkov | možnosť ukotvenia v zemi / betón
Pumpa je otočná o 360 °
Vymeniteľná hlava s tryskou
EN 1176
Pripojenie na tlakovú vodu (1 - 3,5 bar) - Ø ¾
6 | Materiál | diely nerezová oceľ
41.- Vodné hry: 3. striekacia hlavica s malým vodným lúčom
číslo | parameter | požiadavka verejného obstarávateľa | VYPLNÍ DODÁVATEĽ (uveďte sa presné technické parametre / číselné údaje Vami identifikovaného produktu, resp. v prípade vlastností alebo funkcionalít uveďte "áno" ak Vami ponúkaný produkt takúto vlastnosť / funkcionalitu spĺňa)
Typové označenie / výrobný názov produktu:
Názov výrobcu produktu:
1 | Popis / Sledovaný účel | Striekacia hlavica s malým vodným lúčom, malou prírubou a integrovaným čistiacim mechanizmom. Inšpiratívny obrázok - v dok. "F.4.6 Detské ihrisko špecifikácie komponentov", str. 11, bod 42-3.
2 | veková skupina užívateľov
3 | okamžitá vyťaženosť
4 | celkový rozmer | fí=0,45/0,2m (priemer)
5 | Špecifikácia požadovaných min. prvkov | Striekacia hlavica s malým vodným lúčom, malou prírubou
integrovaný čistiaci mechanizmus
Materiál
6 |  | nerezová oceľ
42.- Vodné hry: 4. striekacia hlavica s jemným vodným lúčom a veľkou prírubou, s nízkym prúdom vody 2x
číslo | parameter | požiadavka verejného obstarávateľa | VYPLNÍ DODÁVATEĽ (uveďte sa presné technické parametre / číselné údaje Vami identifikovaného produktu, resp. v prípade vlastností alebo funkcionalít uveďte "áno" ak Vami ponúkaný produkt takúto vlastnosť / funkcionalitu spĺňa)
Typové označenie / výrobný názov produktu:
Názov výrobcu produktu:
1 | Popis / Sledovaný účel | Striekacia hlavica s jemným vodným lúčom a veľkou prírubou, s nízkym prúdom vody. Inšpiratívny obrázok - v dok. "F.4.6 Detské ihrisko špecifikácie komponentov", str. 12, bod 43-4.
2 | veková skupina užívateľov
3 | okamžitá vyťaženosť
4 | celkový rozmer | fí=0,45/0,2m (priemer)
5 | Špecifikácia požadovaných min. prvkov | Striekacia hlavica s jemným vodným lúčom a veľkou prírubou
nízky prúd vody
6 | Materiál
nerezová oceľ
43.- Vodné hry: 5. striekacia hlavica s jemným vodným lúčom a veľkou prírubou, so stredne vysokým prúdom vody
číslo | parameter | požiadavka verejného obstarávateľa | VYPLNÍ DODÁVATEĽ (uveďte sa presné technické parametre / číselné údaje Vami identifikovaného produktu, resp. v prípade vlastností alebo funkcionalít uveďte "áno" ak Vami ponúkaný produkt takúto vlastnosť / funkcionalitu spĺňa)
Typové označenie / výrobný názov produktu:
Názov výrobcu produktu:
1 | Popis / Sledovaný účel | Striekacia hlavica s jemným vodným lúčom a veľkou prírubou, so stredne vysokým prúdom vody. Inšpiratívny obrázok - v dok. "F.4.6 Detské ihrisko špecifikácie komponentov", str. 13, bod 44-5.
2 | veková skupina užívateľov
3 | okamžitá vyťaženosť
4 | celkový rozmer | fí=0,45/0,2m (priemer)
5 | Špecifikácia požadovaných min. prvkov | Striekacia hlavica s jemným vodným lúčom a veľkou prírubou
stredne vysoký prúd vody
6 | Materiál
nerezová oceľ
44.- Vodné hry: 6. striekacia hlavica s jemným vodným lúčom a veľkou prírubou, s vysokým prúdom vody
číslo | parameter | požiadavka verejného obstarávateľa | VYPLNÍ DODÁVATEĽ (uveďte sa presné technické parametre / číselné údaje Vami identifikovaného produktu, resp. v prípade vlastností alebo funkcionalít uveďte "áno" ak Vami ponúkaný produkt takúto vlastnosť / funkcionalitu spĺňa)
Typové označenie / výrobný názov produktu:
Názov výrobcu produktu:
1 | Popis / Sledovaný účel | Striekacia hlavica s jemným vodným lúčom a veľkou prírubou, s vysokým prúdom vody. Inšpiratívny obrázok - v dok. "F.4.6 Detské ihrisko špecifikácie komponentov", str. 14, bod 45-6.
2 | veková skupina užívateľov
3 | okamžitá vyťaženosť
4 | celkový rozmer | fí=0,45/0,2m (priemer)
5 | Špecifikácia požadovaných min. prvkov | Striekacia hlavica s jemným vodným lúčom a veľkou prírubou
vysoký prúd vody
6 | Materiál
nerezová oceľ
45.- Vodné hry: 7. striekacia hlavica s jemným vodným lúčom a malou prírubou, s vysokým prúdom vody
číslo | parameter | požiadavka verejného obstarávateľa | VYPLNÍ DODÁVATEĽ (uveďte sa presné technické parametre / číselné údaje Vami identifikovaného produktu, resp. v prípade vlastností alebo funkcionalít uveďte "áno" ak Vami ponúkaný produkt takúto vlastnosť / funkcionalitu spĺňa)
Typové označenie / výrobný názov produktu:
Názov výrobcu produktu:
1 | Popis / Sledovaný účel | Striekacia hlavica s jemným vodným lúčom a malou prírubou, s vysokým prúdom vody. Inšpiratívny obrázok - v dok. "F.4.6 Detské ihrisko špecifikácie komponentov", str. 15, bod 46-7.
2 | veková skupina užívateľov
3 | okamžitá vyťaženosť
4 | celkový rozmer | fí=0,45/0,2m (priemer)
5 | Špecifikácia požadovaných min. prvkov | Striekacia hlavica s jemným vodným lúčom a malou prírubou
vysoký prúd vody
6 | Materiál
nerezová oceľ
46.- Vodné hry: 8. lesná fontána – hojdačková pumpa s rezervoárom a jednosmerným rozvodom
číslo | parameter | požiadavka verejného obstarávateľa | VYPLNÍ DODÁVATEĽ (uveďte sa presné technické parametre / číselné údaje Vami identifikovaného produktu, resp. v prípade vlastností alebo funkcionalít uveďte "áno" ak Vami ponúkaný produkt takúto vlastnosť / funkcionalitu spĺňa)
Typové označenie / výrobný názov produktu:
Názov výrobcu produktu:
1 | Popis / Sledovaný účel | Hojdačková pumpa s rezervoárom a jednosmerným rozvodom. Valce čerpadla a mechanizmus z nehrdzavejúcej ocele na betónovom rezervoári, lúč zo smrekovca, dĺžka min. 4m, rukoväte z nehrdzavejúcej ocele, výška pádu ≤ 1 m. Inšpiratívny obrázok - v dok. "F.4.6 Detské ihrisko špecifikácie komponentov", str. 16, bod 47-9.
2 | veková skupina užívateľov
3 | okamžitá vyťaženosť
4 | celkový rozmer
5 | Špecifikácia požadovaných min. prvkov | maximálna výška pádu - 100cm
6 | Materiál | Valce čerpadla a mechanizmus z nehrdzavejúcej ocele na betónovom rezervoári
lúč zo smrekovca, dĺžka min. 4m
rukoväte z nehrdzavejúcej ocele,
47.- Vodné hry: 9. dlhá rukoväť – pumpa s betónovým plášťom a jednosmerným rozvodom
číslo | parameter | požiadavka verejného obstarávateľa | VYPLNÍ DODÁVATEĽ (uveďte sa presné technické parametre / číselné údaje Vami identifikovaného produktu, resp. v prípade vlastností alebo funkcionalít uveďte "áno" ak Vami ponúkaný produkt takúto vlastnosť / funkcionalitu spĺňa)
Typové označenie / výrobný názov produktu:
Názov výrobcu produktu:
1 | Popis / Sledovaný účel | Pumpa s betónovým plášťom a jednosmerným rozvodom. Valce čerpadla a mechanizmus z nehrdzavejúcej ocele na betónovom rezervoári. Páka čerpadla z jaseňového dreva Ø 9cm, dĺžka min. 2,20 m. Inšpiratívny obrázok - v dok. "F.4.6 Detské ihrisko špecifikácie komponentov", str. 17, bod 48-10.
2 | veková skupina užívateľov
3 | okamžitá vyťaženosť
4 | celkový rozmer
5 | Špecifikácia požadovaných min. prvkov | Pumpa s betónovým plášťom a jednosmerným rozvodom.
Páka čerpadla z jaseňového dreva Ø 9cm, dĺžka min. 2,20 m
6 | Materiál | Valce čerpadla a mechanizmus z nehrdzavejúcej ocele na betónovom rezervoári
Páka čerpadla z jaseňového dreva Ø 9cm, dĺžka min. 2,20 m.
48.- Vodné hry: 10.vertikálna tryska so stožiarom zo smrekovca s oceľovou pätkou
číslo | parameter | požiadavka verejného obstarávateľa | VYPLNÍ DODÁVATEĽ (uveďte sa presné technické parametre / číselné údaje Vami identifikovaného produktu, resp. v prípade vlastností alebo funkcionalít uveďte "áno" ak Vami ponúkaný produkt takúto vlastnosť / funkcionalitu spĺňa)
Typové označenie / výrobný názov produktu:
Názov výrobcu produktu:
1 | Popis / Sledovaný účel | Vertikálna tryska so stožiarom zo smrekovca s oceľovou pätkou. Výška stožiaru min. 4 m, priemer min. 18/21 cm. Inšpiratívny obrázok - v dok. "F.4.6 Detské ihrisko špecifikácie komponentov", str. 18, bod 49-11.
2 | veková skupina užívateľov
3 | okamžitá vyťaženosť
4 | celkový rozmer
5 | Špecifikácia požadovaných min. prvkov
Výška stožiaru min. 4 m,
priemer min. 18/21 cm
6 | Materiál | Vertikálna tryska so stožiarom zo smrekovca s oceľovou pätkou z nehrdzavejúcej ocele
nehrdzavejúca oceľ
49.-Vodné hry: 11. špirálový rotor so stožiarom zo smrekovca s oceľovou pätkou
číslo | parameter | požiadavka verejného obstarávateľa | VYPLNÍ DODÁVATEĽ (uveďte sa presné technické parametre / číselné údaje Vami identifikovaného produktu, resp. v prípade vlastností alebo funkcionalít uveďte "áno" ak Vami ponúkaný produkt takúto vlastnosť / funkcionalitu spĺňa)
Typové označenie / výrobný názov produktu:
Názov výrobcu produktu:
1 | Popis / Sledovaný účel | Špirálový rotor so stožiarom zo smrekovca s oceľovou pätkou. Polomer postrekovej plochy min. 2,5m. Výška stožiaru (V) 4 m, priemer min. 18/21 cm. Inšpiratívny obrázok - v dok. "F.4.6 Detské ihrisko špecifikácie komponentov", str. 19, bod 50-12.
2 | veková skupina užívateľov
3 | okamžitá vyťaženosť
4 | celkový rozmer
5 | Špecifikácia požadovaných min. prvkov | Polomer postrekovej plochy min. 2,5m
Výška stožiaru (V) 4 m, priemer min. 18/21 cm.
6 | Materiál | Špirálový rotor so stožiarom zo smrekovca s oceľovou pätkou.
nehrdzavejúca oceľ
50.- Vodné hry: 12. nádrž so stožiarom zo smrekovca s oceľovou pätkou
číslo | parameter | požiadavka verejného obstarávateľa | VYPLNÍ DODÁVATEĽ (uveďte sa presné technické parametre / číselné údaje Vami identifikovaného produktu, resp. v prípade vlastností alebo funkcionalít uveďte "áno" ak Vami ponúkaný produkt takúto vlastnosť / funkcionalitu spĺňa)
Typové označenie / výrobný názov produktu:
Názov výrobcu produktu:
1 | Popis / Sledovaný účel | Priehľadná nádrž so stožiarom zo smrekovca s oceľovou pätkou. Výška stožiaru (V) 4 m, priemer min. 18/21 cm. Inšpiratívny obrázok - v dok. "F.4.6 Detské ihrisko špecifikácie komponentov", str. 20, bod 51-13.
2 | veková skupina užívateľov
3 | okamžitá vyťaženosť
4 | celkový rozmer
5 | Špecifikácia požadovaných min. prvkov | Výška stožiaru (V) 4 m, priemer min. 18/21 cm.
6 | Materiál | Priehľadná nádrž so stožiarom zo smrekovca s oceľovou pätkou.
nehrdzavejúca oceľ
51.- Vodné hry: 13. vysoký kolízny disk so stožiarom zo smrekovca s oceľovou pätkou
číslo | parameter | požiadavka verejného obstarávateľa | VYPLNÍ DODÁVATEĽ (uveďte sa presné technické parametre / číselné údaje Vami identifikovaného produktu, resp. v prípade vlastností alebo funkcionalít uveďte "áno" ak Vami ponúkaný produkt takúto vlastnosť / funkcionalitu spĺňa)
Typové označenie / výrobný názov produktu:
Názov výrobcu produktu:
1 | Popis / Sledovaný účel | Vodné hry - vysoký kolízny disk so stožiarom zo smrekovca s oceľovou pätkou. Výška stožiaru (V) 4 m, priemer min. 18/21 cm. Inšpiratívny obrázok - v dok. "F.4.6 Detské ihrisko špecifikácie komponentov", str. 21, bod 52-14.
2 | veková skupina užívateľov
3 | okamžitá vyťaženosť
4 | celkový rozmer
5 | Špecifikácia požadovaných min. prvkov | Výška stožiaru (V) 4 m, priemer min. 18/21 cm.
6 | Materiál | Priehľadná nádrž so stožiarom zo smrekovca s oceľovou pätkou.
nehrdzavejúca oceľ
52.- Vodné hry: 14. nízký kolízny disk s konštrukciou zo smrekovca s oceľovou pätkou
číslo | parameter | požiadavka verejného obstarávateľa | VYPLNÍ DODÁVATEĽ (uveďte sa presné technické parametre / číselné údaje Vami identifikovaného produktu, resp. v prípade vlastností alebo funkcionalít uveďte "áno" ak Vami ponúkaný produkt takúto vlastnosť / funkcionalitu spĺňa)
Typové označenie / výrobný názov produktu:
Názov výrobcu produktu:
1 | Popis / Sledovaný účel | Kolízny disk s konštrukciou zo smrekovca s oceľovou pätkou. Výška (v) 1,3 m. Inšpiratívny obrázok - v dok. "F.4.6 Detské ihrisko špecifikácie komponentov", str. 22, bod 53-15.
2 | veková skupina užívateľov
3 | okamžitá vyťaženosť
4 | celkový rozmer
5 | Špecifikácia požadovaných min. prvkov | konštrukcia - výška (v) 1,3 m.
6 | Materiál | Konštrukcia zo smrekovca s oceľovou pätkou.
nehrdzavejúca oceľ
53.- Vodné hry: 15. dáždniková tryska so stožiarom zo smrekovca s oceľovou pätkou
číslo | parameter | požiadavka verejného obstarávateľa | VYPLNÍ DODÁVATEĽ (uveďte sa presné technické parametre / číselné údaje Vami identifikovaného produktu, resp. v prípade vlastností alebo funkcionalít uveďte "áno" ak Vami ponúkaný produkt takúto vlastnosť / funkcionalitu spĺňa)
Typové označenie / výrobný názov produktu:
Názov výrobcu produktu:
1 | Popis / Sledovaný účel | Dáždniková tryska so stožiarom zo smrekovca s oceľovou pätkou. Polomer postrekovej plochy min. 3 m. Výška stožiaru (v) 4 m, priemer min. 18/21 cm. Inšpiratívny obrázok - v dok. "F.4.6 Detské ihrisko špecifikácie komponentov", str. 23, bod 54-16.
2 | veková skupina užívateľov
3 | okamžitá vyťaženosť
4 | celkový rozmer
5 | Špecifikácia požadovaných min. prvkov | Výška stožiaru (v) 4 m,
priemer min. 18/21 cm.
6 | Materiál | Konštrukcia zo smrekovca s oceľovou pätkou.
nehrdzavejúca oceľ
54.- Vodné hry: 16. podstavec pumpy s oceľovými pätkami
číslo | parameter | požiadavka verejného obstarávateľa | VYPLNÍ DODÁVATEĽ (uveďte sa presné technické parametre / číselné údaje Vami identifikovaného produktu, resp. v prípade vlastností alebo funkcionalít uveďte "áno" ak Vami ponúkaný produkt takúto vlastnosť / funkcionalitu spĺňa)
Typové označenie / výrobný názov produktu:
Názov výrobcu produktu:
1 | Popis / Sledovaný účel | Drevený podstavec pumpy s otvorom na pumpu - vyvýšený na 4 nohách. Drevené časti sú vyrobené zo smrekovca. Zemné kotvenie je vyrobené zo žiarovo pozinkovanej ocele alebo nehrdzavejúcej ocele. Inšpiratívny obrázok - v dok. "F.4.6 Detské ihrisko špecifikácie komponentov", str. 24, bod 55-17.
2 | veková skupina užívateľov
3 | okamžitá vyťaženosť
4 | celkový rozmer
5 | Špecifikácia požadovaných min. prvkov | maximálna výška pádu - max. 45cm
Výška podstavca - max. 45cm
6 | Materiál | Drevené časti sú vyrobené zo smrekovca.
Zemnné kotvenie je vyrobené z žiarovo pozinkoanej ocele podľa STN EN ISO 1461 alebo nehrdzavejúcej ocele.
55.- Vodné hry: 17. pumpa na detské ihrisko s tlakovou prípojkou pitnej vody integrovanou do podstavca
číslo | parameter | požiadavka verejného obstarávateľa | VYPLNÍ DODÁVATEĽ (uveďte sa presné technické parametre / číselné údaje Vami identifikovaného produktu, resp. v prípade vlastností alebo funkcionalít uveďte "áno" ak Vami ponúkaný produkt takúto vlastnosť / funkcionalitu spĺňa)
Typové označenie / výrobný názov produktu:
Názov výrobcu produktu:
1 | Popis / Sledovaný účel | Piestové sacie čerpadlo, všetky horné časti z žiarovo pozinkovanej liatiny. Kapacita čerpadla: približne 0,75 litra na zdvih, zdvih približne 170mm. Pripojenie k tlakovému vodovodnému potrubiu, uzatvárací ventil so spätným ventilom typu EA a odtokom sú zabudované do pozinkovaného oceľového podstavca; tlak vody najmenej 2,5bar, max.: 6bar, zabránenie možnému spätnému rázu cez poistný ventil. Inšpiratívny obrázok - v dok. "F.4.6 Detské ihrisko špecifikácie komponentov", str. 25, bod 56-18.
2 | veková skupina užívateľov
3 | okamžitá vyťaženosť
4 | celkový rozmer | výška pumpy (v): 150cm
5 | Špecifikácia požadovaných min. prvkov
6 | Materiál | Piestové sacie čerpadlo, všetky horné časti z
Kapacita čerpadla: 0,75 litra na zdvih (+/-10%), zdvih 170mm (+/-10%).
Pripojenie k tlakovému vodovodnému potrubiu, uzatvárací ventil so spätným ventilom typu EA a odtokom sú zabudované do pozinkovaného oceľového podstavca podľa STN EN ISO 1461.
56.- Vodné hry: trojhranný kanál, dĺžka 2 m s oceľovými pätkami
číslo | parameter | požiadavka verejného obstarávateľa | VYPLNÍ DODÁVATEĽ (uveďte sa presné technické parametre / číselné údaje Vami identifikovaného produktu, resp. v prípade vlastností alebo funkcionalít uveďte "áno" ak Vami ponúkaný produkt takúto vlastnosť / funkcionalitu spĺňa)
Typové označenie / výrobný názov produktu:
Názov výrobcu produktu:
1 | Popis / Sledovaný účel | Vyspádované drevené koryto vyrobené z smrekovca, mocnosť min. 4 cm. Zemné kotvenie vyrobené zo žiarovo pozinkovanej ocele alebo nehrdzavejúcej ocele. Inšpiratívny obrázok - v dok. "F.4.6 Detské ihrisko špecifikácie komponentov", str. 26, bod 57-19.
2 | veková skupina užívateľov
3 | rozmery nôh podstavca | min. 10x10 cm
4 | celkový rozmer | 200 (d) x 26 (v) cm - umiestnený vo výške (v) 127cm
5 | Špecifikácia požadovaných min. prvkov | Vyspádované drevené koryto vyrobené z smrekovca, mocnosť min. 4 cm
6 | Materiál | Drevené časti sú vyrobené zo smrekovca.
Zemné kotvenie je vyrobené z žiarovo pozinkoanej ocele podľa STN EN ISO 1461 alebo nehrdzavejúcej ocele.
nohy - podstavec žľabu - tvrdé drevo
57.- Vodné hry: štvorcový bahenný stôl s oceľovými pätkami
číslo | parameter | požiadavka verejného obstarávateľa | VYPLNÍ DODÁVATEĽ (uveďte sa presné technické parametre / číselné údaje Vami identifikovaného produktu, resp. v prípade vlastností alebo funkcionalít uveďte "áno" ak Vami ponúkaný produkt takúto vlastnosť / funkcionalitu spĺňa)
Typové označenie / výrobný názov produktu:
Názov výrobcu produktu:
1 | Popis / Sledovaný účel | Drevený stôl so spádom vyrobený zo smrekovca, mocnosť min. 4cm. Zemné kotvenie vyrobené z žiarovo pozinkovanej ocele alebo nehrdzavejúcej ocele. Inšpiratívny obrázok - v dok. "F.4.6 Detské ihrisko špecifikácie komponentov", str. 27, bod 58-20.
2 | veková skupina užívateľov
3 | okamžitá vyťaženosť
4 | celkový rozmer | 110 (d) x 110 (š) x 10 (v) cm - umiestnený vo výške 110 cm nad zemou
5 | Špecifikácia požadovaných min. prvkov
6 | Materiál | Drevené časti (okrem nôh) sú vyrobené zo smrekovca - mocnosť min. 4cm.
Zemné kotvenie je vyrobené z žiarovo pozinkoanej ocele podľa STN EN ISO 1461 alebo nehrdzavejúcej ocele.
nohy - podstavec žľabu - tvrdé drevo
Dôležité informácie k obsahu vyššie uvedenej tabuľky s technickými špecifikáciami produktov
Uchádzač vyplní všetky požadované údaje a informácie v stĺpci „E“ pod označením „VYPLNÍ DODÁVATEĽ“. Uchádzač zároveň ku všetkým prvkom špecifikovaným v tomto dokumente predloží obrázok/výkres ponúkaného produktu, ktorý identifikuje v stĺpci „E“ a ktorý má byť súčasťou predmetu zmluvného plnenia. Takýto obrázok/výkres bude prílohou tejto vyplnenej technickej špecifikácie a musí byť v názve dokumentu označený presným číslom položky z vyššie uvedenej tabuľky, ktorej sa týka. Takýto obrázok/výkres ponúkaného produktu bude považovaný za záväzný, okrem jeho farebného prevedenia na obrázku/výkrese, pričom farebné prevedenie v prípade, že sa tak vyššie v tabuľke požaduje vo vzťahu k danému prvku, uvedie uchádzač v stĺpci "E". Ku všetkým požadovaným rozmerom týkajúcim sa dĺžky („d“) a šírky („š“), resp. rozmerom týkajúcim sa "priemeru" (fí / Ø ), uvádzaným vo vyššie uvedenej technickej špecifikácii jednotlivých detských herných prvkov alebo športových prvkov (uvádzanej v stĺpci "D" s označením "požiadavka verejného obstarávateľa") je prípustné predložiť ponuku s rozmerom menším o max. 10% so zaokrúhlením na celé čísla nadol alebo s rozmerom rovnakým alebo väčším ako uvádza daný parameter, ak v opise konkrétnej položky nie je uvedené inak. K požadovanému rozmeru týkajúcemu sa výšky („v“) prvkov alebo ich častí, uvádzanému vo vyššie uvedenej technickej špecifikácii, je prípustné predložiť ponuku s rozmerom rovnakým alebo menším o max. 5% so zaokrúhlením na celé čísla nadol (napr. ak je uvedená "výška" predmetu v hodnote "139cm", je prípustné ponúknuť predmet so zaokrúhlenou výškou o 5% menšou "132cm" až výškou "139cm"), ak v opise konkrétnej položky nie je uvedené inak (napr. ak je pri výške uvedený údaj "min. 4m", znamená to, že je prípustná výška predmetu "4m" alebo vyššia). Vo vzťahu k rozlohe plochy z materiálu EPDM a súvisiacemu materiálu (uvedeným v dokumente s označením „Príloha č. 2.1 SP - Položková cenová ponuka - časť 1_Detské herné a športové prvky_OPRAVA č.1“) nie je prípustná žiadna odchýlka v ploche, rozmeroch ani v množstvách oproti uvádzaným hodnotám. V prípade, ak sa uvádza nosnosť jednotlivých detských herných prvkov alebo športových prvkov, ide o min. požadovanú nosnosť. V prípade odlišnosti údajov týkajúcich sa technických šepcifikácií prvkov (najmä parametrov, materiálu, farebnosti, cieľovej skupiny a pod.) uvádzaných v tomto dokumente a v dokumente s označením „Príloha č. 2.1 SP - Položková cenová ponuka - časť 1_Detské herné a športové prvky_OPRAVA č.1“, majú prednosť údaje uvádzané v tomto dokumente. Všetky obrazové znázornenia sa uvádzajú len ako inšpiratívne, pokiaľ pri danej položke nie je uvedené inak. Ak sa uvádzajú značky produktov / názvy výrobcov – má sa za to, že sú uvedené len ako príkladné / tzv. „referenčné“, neznamená to, že verejný obstarávateľ požaduje dodať takéto produkty alebo ich ekvivalenty. Každá norma v technickej špecifikácii uvedená v tvare „EN ...“ sa nahrádza označením „STN EN ...“, ak bola prevzatá v rámci STN, a každá taká norma sa dopĺňa slovami „alebo ekvivalent“. Každá norma „ISO...“ uvedená v technickej špecifikácii sa dopĺňa slovami „alebo ekvivalent“. Uchádzač uvedie do príslušných označených stĺpcov tabuľky ku každému z jednotlivých detských herných prvkov a športových prvkov identifikovaný ponúkaný tovar s uvedením typového (výrobného) označenia a názvu výrobcu. V prípade, že sa uvádza „veková skupina užívateľov“ s požiadavkou napr. „min. 3+“, znamená to, že prvok musí byť určený pre vekovú hranicu od 3 rokov veku dieťaťa nahor, prípadne je prípustné určenie prvku aj pre deti mladšie ako 3 roky. V prípade, že detský herný prvok alebo športový prvok (fitness / workout) obsahujú drevené materiály, všetky drevené materiály musia byť ošetrené takými ochrannými nátermi, ktoré ich budú chrániť proti poveternostným vplyvom počas celej záručnej doby.