## Rekapitulácia stavby
Export Komplet | [27 empty] | 2.0 | ZAMOK |  |  |  |  | False | False | {bcbf0a94-b7cc-4369-a7ab-712e479074ed}
[33 empty] | 0,001 | 20
[33 empty] | 0,01 | 20
|  | REKAPITULÁCIA STAVBY | [17 empty] | v --- nižšie sa nachádzajú doplnkové a pomocné údaje k zostavám --- v | [11 empty] | Návod na vyplnenie | 0,001
|  | Kód: |  |  |  |  | SNM_HUM_VO_S_opciou | [24 empty] | Meniť je možné iba bunky so žltým podfarbením! 1) na prvom liste Rekapitulácie stavby vyplňte v zostave a) Rekapitulácia stavby - údaje o Zhotoviteľovi (prenesú sa do ostatných zostáv aj v iných listoch) b) Rekapitulácia objektov stavby - potrebné Ostatné náklady 2) na vybraných listoch vyplňte v zostave a) Krycí list - údaje o Zhotoviteľovi, pokiaľ sa líšia od údajov o Zhotoviteľovi na Rekapitulácii stavby (údaje se prenesú do ostatných zostav v danom liste) b) Rekapitulácia rozpočtu - potrebné Ostatné náklady c) Celkové náklady za stavbu - ceny na položkách - množstvo, pokiaľ má žlté podfarbenie - a v prípade potreby poznámku (tá je v skrytom stĺpci) | 0,001
|  | Stavba: |  |  |  |  | Obnova areálu a kaštieľa Dolná Krupá | [25 empty] | 0,001
|  | JKSO: | [13 empty] | KS: | [16 empty] | 0,001
|  | Miesto: |  |  |  |  | Kaštieľ Dolná Krupá | [8 empty] | Dátum: |  | 30. 1. 2023 | [14 empty] | 0,001
0,001
|  | Objednávateľ: | [13 empty] | IČO: | [16 empty] | 0,001
|  |  | SNM, Vajanského nábrežie 2, 810 06 Bratislava | [12 empty] | IČ DPH: | [16 empty] | 0,001
0,001
|  | Zhotoviteľ: | [13 empty] | IČO: |  | Vyplň údaj | [14 empty] | 0,001
|  |  | Vyplň údaj | [12 empty] | IČ DPH: |  | Vyplň údaj | [14 empty] | 0,001
False
|  | Projektant: | [13 empty] | IČO: | [16 empty] | False
|  |  | Ing.Vladimír Kobliška | [12 empty] | IČ DPH: | [16 empty] | True
0,01
|  | Spracovateľ: | [13 empty] | IČO: | [16 empty] | 0,01
|  |  | Ing.Vladimír Kobliška | [12 empty] | IČ DPH: | [16 empty] | False
Poznámka:
|  | Cena bez DPH | [13 empty] | 0
[8 empty] | Sadzba dane |  |  | Základ dane |  |  |  |  | Výška dane
|  | DPH |  | základná |  |  |  | 20% |  |  | 0 |  |  |  |  | 0
|  |  |  | znížená |  |  |  | 20% |  |  | 0 |  |  |  |  | 0
|  |  |  | zákl. prenesená |  |  |  | 20% |  |  | 0 |  |  |  |  | 0
|  |  |  | zníž. prenesená |  |  |  | 20% |  |  | 0 |  |  |  |  | 0
|  |  |  | nulová |  |  |  | 0% |  |  | 0 |  |  |  |  | 0
|  | Cena s DPH | [6 empty] | v |  |  | EUR |  |  |  | 0
|  | Projektant | [11 empty] | Spracovateľ
|  | Dátum a podpis: | [7 empty] | Pečiatka |  |  |  | Dátum a podpis: |  |  | Pečiatka
|  | Objednávateľ | [11 empty] | Zhotoviteľ
|  | Dátum a podpis: | [7 empty] | Pečiatka |  |  |  | Dátum a podpis: |  |  | Pečiatka
REKAPITULÁCIA OBJEKTOV STAVBY
| Kód: | [6 empty] | SNM_HUM_VO_S_opciou
| Stavba: | [6 empty] | Obnova areálu a kaštieľa Dolná Krupá
| Miesto: | [6 empty] | Kaštieľ Dolná Krupá | [6 empty] | Dátum: |  | 30. 1. 2023
| Objednávateľ: | [6 empty] | SNM, Vajanského nábrežie 2, 810 06 Bratislava | [6 empty] | Projektant: |  | Ing.Vladimír Kobliška |  |  | Informatívne údaje z listov zákaziek
| Zhotoviteľ: | [13 empty] | Spracovateľ: |  | Ing.Vladimír Kobliška
| Kód |  |  |  | Popis | [7 empty] | Cena bez DPH [EUR] |  |  |  |  | Cena s DPH [EUR] | Typ | z toho Ostat. náklady [EUR] | DPH [EUR] | Normohodiny [h] | DPH základná [EUR] | DPH znížená [EUR] | DPH základná prenesená [EUR] | DPH znížená prenesená [EUR] | Základňa DPH základná | Základňa DPH znížená | Základňa DPH zákl. prenesená | Základňa DPH zníž. prenesená | Základňa DPH nulová
| Náklady z rozpočtov | [11 empty] | 0 |  |  |  |  | 0 |  | 0 | 0 | 0 | 0 | 0 | 0 | 0 | 0 | 0 | 0 | 0 | 0 |  | D | 0 | ###NOIMPORT### | IMPORT | {bcbf0a94-b7cc-4369-a7ab-712e479074ed} | {00000000-0000-0000-0000-000000000000}
/ |  | 20180301 |  |  |  | Kaštieľ-Fasáda | [6 empty] | 0 |  |  |  |  | 0 | STA | 0 | 0 | 0 | 0 | 0 | 0 | 0 | 0 | 0 | 0 | 0 | 0 |  |  | 1 |  | IMPORT | {d5bc6d12-1d1c-4c9f-8c49-9e59645beacb} | {bcbf0a94-b7cc-4369-a7ab-712e479074ed} | 0
/ |  | 20180302 |  |  |  | Kaštieľ-Vnút.om,SDK,stav.úpravy a maľby | [6 empty] | 0 |  |  |  |  | 0 | STA | 0 | 0 | 0 | 0 | 0 | 0 | 0 | 0 | 0 | 0 | 0 | 0 |  |  | 1 |  | IMPORT | {9b350df3-f60e-4399-9665-5ea670446830} | {bcbf0a94-b7cc-4369-a7ab-712e479074ed} | 0
/ |  | 20180303 |  |  |  | Kaštieľ-Podlahy drev.a PVC podklad.vrsvy obsiah.v ker.podl. vr.demontáže | [6 empty] | 0 |  |  |  |  | 0 | STA | 0 | 0 | 0 | 0 | 0 | 0 | 0 | 0 | 0 | 0 | 0 | 0 |  |  | 1 |  | IMPORT | {1f03269f-641a-4d56-93ec-865a279e4908} | {bcbf0a94-b7cc-4369-a7ab-712e479074ed} | 0
/ |  | 20180304 |  |  |  | Kaštieľ-Obkl.a dlažby soc. zariad+podkl.vrsvy podláh suterén vr.demont.podkl.vrstiev | [6 empty] | 0 |  |  |  |  | 0 | STA | 0 | 0 | 0 | 0 | 0 | 0 | 0 | 0 | 0 | 0 | 0 | 0 |  |  | 1 |  | IMPORT | {0efd0e23-e369-48b7-94c0-f964f0d5f2a0} | {bcbf0a94-b7cc-4369-a7ab-712e479074ed} | 0
/ |  | 20180306 |  |  |  | Kaštieľ-Vým.okien,dverí,parapetov | [6 empty] | 0 |  |  |  |  | 0 | STA | 0 | 0 | 0 | 0 | 0 | 0 | 0 | 0 | 0 | 0 | 0 | 0 |  |  | 1 |  | IMPORT | {a8396f6a-23b9-414e-b3f4-c0371a9841cb} | {bcbf0a94-b7cc-4369-a7ab-712e479074ed} | 0
/ |  | 20180307 |  |  |  | Kaštiel-Zateplenie stropu | [6 empty] | 0 |  |  |  |  | 0 | STA | 0 | 0 | 0 | 0 | 0 | 0 | 0 | 0 | 0 | 0 | 0 | 0 |  |  | 1 |  | IMPORT | {18904719-5b95-49ff-ac01-f1c13954d89a} | {bcbf0a94-b7cc-4369-a7ab-712e479074ed} | 0
/ |  | 20230103 |  |  |  | Kaštieľ-Poschodie | [6 empty] | 0 |  |  |  |  | 0 | STA | 0 | 0 | 0 | 0 | 0 | 0 | 0 | 0 | 0 | 0 | 0 | 0 |  |  | 1 |  | IMPORT | {a19ccf92-abb4-4a39-b995-3073a0a1f32e} | {bcbf0a94-b7cc-4369-a7ab-712e479074ed} | 0
/ |  | 20230104 |  |  |  | Kaštieľ-Podstrešný priestor | [6 empty] | 0 |  |  |  |  | 0 | STA | 0 | 0 | 0 | 0 | 0 | 0 | 0 | 0 | 0 | 0 | 0 | 0 |  |  | 1 |  | IMPORT | {51432b28-da17-4994-83bb-616e147a5a3f} | {bcbf0a94-b7cc-4369-a7ab-712e479074ed} | 0
/ |  | 20230106 |  |  |  | Kaštieľ-Reštaurátorské práce-interiér | [6 empty] | 0 |  |  |  |  | 0 | STA | 0 | 0 | 0 | 0 | 0 | 0 | 0 | 0 | 0 | 0 | 0 | 0 |  |  | 1 |  | IMPORT | {14133d22-6ee5-4c20-b0cb-c528cbb21bae} | {bcbf0a94-b7cc-4369-a7ab-712e479074ed} | 0
/ |  | 20230107 |  |  |  | Kaštieľ-Reštaurátorské práce-exteriér | [6 empty] | 0 |  |  |  |  | 0 | STA | 0 | 0 | 0 | 0 | 0 | 0 | 0 | 0 | 0 | 0 | 0 | 0 |  |  | 1 |  | IMPORT | {eacab082-e434-4640-9332-f46619bb6e9d} | {bcbf0a94-b7cc-4369-a7ab-712e479074ed} | 0

## 20180301 - Kaštieľ-Fasáda
{d5bc6d12-1d1c-4c9f-8c49-9e59645beacb}
0
| KRYCÍ LIST ROZPOČTU | [7 empty] | v --- nižšie sa nachádzajú doplnkové a pomocné údaje k zostavám --- v | [8 empty] | False
Stavba:
Obnova areálu a kaštieľa Dolná Krupá
Objekt:
20180301 - Kaštieľ-Fasáda
| JKSO: |  |  |  |  | KS:
| Miesto: |  | Kaštieľ Dolná Krupá |  |  | Dátum: | 30. 1. 2023
| Objednávateľ: |  |  |  |  | IČO:
|  | SNM, Vajanského nábrežie 2, 810 06 Bratislava |  |  |  | IČ DPH:
| Zhotoviteľ: |  |  |  |  | IČO: | Vyplň údaj
|  | Vyplň údaj |  |  |  | IČ DPH: | Vyplň údaj
| Projektant: |  |  |  |  | IČO:
|  | Ing.Vladimír Kobliška |  |  |  | IČ DPH:
| Spracovateľ: |  |  |  |  | IČO:
|  | Ing.Vladimír Kobliška |  |  |  | IČ DPH:
Poznámka:
| Cena bez DPH | [5 empty] | 0
|  |  | Základ dane |  |  | Sadzba dane | Výška dane
| DPH | základná | 0 |  |  | 20% | 0
|  | znížená | 0 |  |  | 20% | 0
|  | zákl. prenesená | 0 |  |  | 20% | 0
|  | zníž. prenesená | 0 |  |  | 20% | 0
|  | nulová | 0 |  |  | 0% | 0
| Cena s DPH |  |  | v | EUR |  | 0
| Projektant |  |  | Spracovateľ
| Dátum a podpis: |  | Pečiatka | Dátum a podpis: |  |  | Pečiatka
| Objednávateľ |  |  | Zhotoviteľ
| Dátum a podpis: |  | Pečiatka | Dátum a podpis: |  |  | Pečiatka
REKAPITULÁCIA ROZPOČTU
Stavba:
Obnova areálu a kaštieľa Dolná Krupá
Objekt:
20180301 - Kaštieľ-Fasáda
Miesto: |  |  | Kaštieľ Dolná Krupá |  |  | Dátum: | 30. 1. 2023
Objednávateľ: |  |  | SNM, Vajanského nábrežie 2, 810 06 Bratislava |  |  | Projektant: | Ing.Vladimír Kobliška
Zhotoviteľ: |  |  | Vyplň údaj |  |  | Spracovateľ: | Ing.Vladimír Kobliška
Kód dielu - Popis | [6 empty] | Cena celkom [EUR]
Náklady z rozpočtu | [6 empty] | 0 | [11 empty] | -1
| HSV - Práce a dodávky HSV | [5 empty] | 0
| 2 - Zakladanie | [5 empty] | 0
| 6 - Úpravy povrchov, podlahy, osadenie | [5 empty] | 0
| 9 - Ostatné konštrukcie a práce-búranie | [5 empty] | 0
| 99 - Presun hmôt HSV | [5 empty] | 0
| PSV - Práce a dodávky PSV | [5 empty] | 0
| 764 - Konštrukcie klampiarske | [5 empty] | 0
| 783 - Nátery | [5 empty] | 0
ROZPOČET
Stavba:
Obnova areálu a kaštieľa Dolná Krupá
Objekt:
20180301 - Kaštieľ-Fasáda
Miesto: |  |  | Kaštieľ Dolná Krupá |  |  | Dátum: | 30. 1. 2023
Objednávateľ: |  |  | SNM, Vajanského nábrežie 2, 810 06 Bratislava |  |  | Projektant: | Ing.Vladimír Kobliška
Zhotoviteľ: |  |  | Vyplň údaj |  |  | Spracovateľ: | Ing.Vladimír Kobliška
PČ | Typ | Kód | Popis | MJ | Množstvo | J.cena [EUR] | Cena celkom [EUR] | Cenová sústava |  | DPH | J. Nh [h] | Nh celkom [h] | J. hmotnosť [t] | Hmotnosť celkom [t] | J. suť [t] | Suť Celkom [t]
Náklady z rozpočtu | [6 empty] | 0 |  |  |  |  | 0 |  | 14.5411 |  | 1.1264 |  | D | -1 | [10 empty] | 0
| D | HSV | Práce a dodávky HSV |  |  |  | 0 |  |  |  |  | 0 |  | 14.5411 |  | 0 | 1 | D | 0 |  |  |  | ROZPOCET | [6 empty] | 0
| D | 2 | Zakladanie |  |  |  | 0 |  |  |  |  | 0 |  | 0 |  | 0 | 1 | D | 1 |  |  |  | ROZPOCET | [6 empty] | 0
1 | K | 216903121 | Otriskanie plôch pieskom FP líca klenieb | M2 | 185.484 |  | 0 |  |  | znížená |  | 0 | 0 | 0 | 0 | 0 | 4 | K | 2 |  |  |  | ROZPOCET | 0 | 0 | 0 | 0 | 0 | 2 | 0 | 4 | -1664238232
| D | 6 | Úpravy povrchov, podlahy, osadenie |  |  |  | 0 |  |  |  |  | 0 |  | 14.5411 |  | 0 | 1 | D | 1 |  |  |  | ROZPOCET | [6 empty] | 0
2 | K | 620991121 | Zakrývanie škár panelov výplní vonkajších otvorov zhotovené z lešenia akýmkoľvek spôsobom | m2 | 269.103 |  | 0 |  |  | znížená |  | 0 | 0 | 0 | 0 | 0 | 4 | K | 2 |  |  |  | ROZPOCET | 0 | 0 | 0 | 0 | 0 | 2 | 0 | 4 | 1140856114
| VV |  | "pohľad SV | [14 empty] | VV | 2 | 1 | True | 0 | ROZPOCET
| VV |  | "plocha"3,14*0,65*0,65*0,5 |  | 0.663 | [12 empty] | VV | 2 | 2 | True | 0 | ROZPOCET
| VV |  | "šírka x dľžka x počet"1,3*1,3*5 |  | 8.45 | [12 empty] | VV | 2 | 2 | True | 0 | ROZPOCET
| VV |  | 1,1*1,3*6 |  | 8.58 | [12 empty] | VV | 2 | 2 | True | 0 | ROZPOCET
| VV |  | 1,3*2,1 |  | 2.73 | [12 empty] | VV | 2 | 2 | True | 0 | ROZPOCET
| VV |  | 1,35*2,45*12+1,5*2,45*2+1,55*3,2+3,14*0,75*0,75*0,5*3 |  | 54.649 | [12 empty] | VV | 2 | 2 | True | 0 | ROZPOCET
| VV |  | 1,35*2,22*15 |  | 44.955 | [12 empty] | VV | 2 | 2 | True | 0 | ROZPOCET
| VV |  | "pohľad JZ | [14 empty] | VV | 2 | 1 | True | 0 | ROZPOCET
| VV |  | 1,3*1,3*6 |  | 10.14 | [12 empty] | VV | 2 | 2 | True | 0 | ROZPOCET
| VV |  | 1,1*1,3*6 |  | 8.58 | [12 empty] | VV | 2 | 2 | True | 0 | ROZPOCET
| VV |  | 3,14*0,65*0,65*0,5 |  | 0.663 | [12 empty] | VV | 2 | 2 | True | 0 | ROZPOCET
| VV |  | 1,35*2,45*12+1,5*2,45*2+1,6*3,3+3,14*0,75*0,75*0,5*3 |  | 54.969 | [12 empty] | VV | 2 | 2 | True | 0 | ROZPOCET
| VV |  | 1,35*2,22*15 |  | 44.955 | [12 empty] | VV | 2 | 2 | True | 0 | ROZPOCET
| VV |  | "pohľad SZ | [14 empty] | VV | 2 | 1 | True | 0 | ROZPOCET
| VV |  | 1,3*0,6+3,14*0,65*0,65*0,5 |  | 1.443 | [12 empty] | VV | 2 | 2 | True | 0 | ROZPOCET
| VV |  | 1,35*2,45 |  | 3.308 | [12 empty] | VV | 2 | 2 | True | 0 | ROZPOCET
| VV |  | 1,35*2,22*3 |  | 8.991 | [12 empty] | VV | 2 | 2 | True | 0 | ROZPOCET
| VV |  | "pohľad JV | [14 empty] | VV | 2 | 1 | True | 0 | ROZPOCET
| VV |  | 1,3*0,6+3,14*0,65*0,65*0,5 |  | 1.443 | [12 empty] | VV | 2 | 2 | True | 0 | ROZPOCET
| VV |  | 1,3*2,1 |  | 2.73 | [12 empty] | VV | 2 | 2 | True | 0 | ROZPOCET
| VV |  | 3,14*0,65*0,65*0,5 |  | 0.663 | [12 empty] | VV | 2 | 2 | True | 0 | ROZPOCET
| VV |  | 0,8*2,1 |  | 1.68 | [12 empty] | VV | 2 | 2 | True | 0 | ROZPOCET
| VV |  | 0,85*1,3 |  | 1.105 | [12 empty] | VV | 2 | 2 | True | 0 | ROZPOCET
| VV |  | 0,9*2,45*2 |  | 4.41 | [12 empty] | VV | 2 | 2 | True | 0 | ROZPOCET
| VV |  | 0,9*2,22*2 |  | 3.996 | [12 empty] | VV | 2 | 2 | True | 0 | ROZPOCET
| VV |  | Súčet |  | 269.103 | [12 empty] | VV | 2 | 4 | True | 1 | ROZPOCET
3 | K | 622422121.S | Oprava vonkajších omietok vápenných a vápennocementových bez otĺkania chybných miest stupeň členitosti I a II v množstve opravovanej plochy do 10 % štukových | m2 | 2014 |  | 0 |  |  | znížená |  | 0 | 0.00722 | 14.5411 | 0 | 0 | 4 | K | 2 |  |  |  | ROZPOCET | 0 | 0 | 0 | 0 | 0 | 2 | 0 | 4 | -1095644613
4 | K | 622466123 | Príprava vonkajšieho podkladu stien BAUMIT, základný náter SanovaPrimer | M2 | 1265.137 |  | 0 |  |  | znížená |  | 0 | 0 | 0 | 0 | 0 | 4 | K | 2 |  |  |  | ROZPOCET | 0 | 0 | 0 | 0 | 0 | 2 | 0 | 4 | 925199206
| VV |  | 276+989,137 |  | 1265.137 | [12 empty] | VV | 2 | 2 | True | 0 | ROZPOCET
| VV |  | Súčet |  | 1265.137 | [12 empty] | VV | 2 | 4 | True | 1 | ROZPOCET
5 | K | 622471322.1 | Náter vonkajších stien vápenný-fasáda bez použitia cementu | M2 | 989.137 |  | 0 |  |  | znížená |  | 0 | 0 | 0 | 0 | 0 | 4 | K | 2 |  |  |  | ROZPOCET | 0 | 0 | 0 | 0 | 0 | 2 | 0 | 4 | 1646101835
| D | 9 | Ostatné konštrukcie a práce-búranie |  |  |  | 0 |  |  |  |  | 0 |  | 0 |  | 0 | 1 | D | 1 |  |  |  | ROZPOCET | [6 empty] | 0
6 | K | 941941042 | Montáž lešenia ľahkého pracovného radového s podlahami šírky nad 1,00 do 1,20 m a výšky 10-30 m | M2 | 2036.195 |  | 0 |  |  | znížená |  | 0 | 0 | 0 | 0 | 0 | 4 | K | 2 |  |  |  | ROZPOCET | 0 | 0 | 0 | 0 | 0 | 2 | 0 | 4 | -539982943
| VV |  | "pohľad SV-dľžka x výška | [14 empty] | VV | 2 | 1 | True | 0 | ROZPOCET
| VV |  | (2*0,1+54,57+2*1,2)*(9,41+2,6) |  | 686.612 | [12 empty] | VV | 2 | 2 | True | 0 | ROZPOCET
| VV |  | (1,2+0,25+5,7)*12,01*2 |  | 171.743 | [12 empty] | VV | 2 | 2 | True | 0 | ROZPOCET
| VV |  | 2,35*3,5 |  | 8.225 | [12 empty] | VV | 2 | 2 | True | 0 | ROZPOCET
| VV |  | "pohľad JZ | [14 empty] | VV | 2 | 1 | True | 0 | ROZPOCET
| VV |  | (54,57+1,0*2+0,8*2+2*3,0+2*1,2)*(9,41+2,24) |  | 775.541 | [12 empty] | VV | 2 | 2 | True | 0 | ROZPOCET
| VV |  | 2,35*3,5 |  | 8.225 | [12 empty] | VV | 2 | 2 | True | 0 | ROZPOCET
| VV |  | "pohľad SZ | [14 empty] | VV | 2 | 1 | True | 0 | ROZPOCET
| VV |  | (16,33+2*0,1)*(9,41+2,24) |  | 192.575 | [12 empty] | VV | 2 | 2 | True | 0 | ROZPOCET
| VV |  | "pohľad JV | [14 empty] | VV | 2 | 1 | True | 0 | ROZPOCET
| VV |  | (16,39+2*0,1)*(9,41+2,24) |  | 193.274 | [12 empty] | VV | 2 | 2 | True | 0 | ROZPOCET
| VV |  | Súčet |  | 2036.195 | [12 empty] | VV | 2 | 4 | True | 1 | ROZPOCET
7 | K | 941941292 | Príplatok za prvý a každý ďalší i začatý mesiac použitia lešenia k cene -1042 | M2 | 10180.975 |  | 0 |  |  | znížená |  | 0 | 0 | 0 | 0 | 0 | 4 | K | 2 |  |  |  | ROZPOCET | 0 | 0 | 0 | 0 | 0 | 2 | 0 | 4 | 44648465
| VV |  | 2036,195*5 |  | 10180.975 | [12 empty] | VV | 2 | 2 | True | 0 | ROZPOCET
| VV |  | Súčet |  | 10180.975 | [12 empty] | VV | 2 | 4 | True | 1 | ROZPOCET
8 | K | 941941842 | Demontáž lešenia ľahkého pracovného radového a s podlahami, šírky nad 1,00 do 1,20 m výšky 10-30 m | M2 | 2036.195 |  | 0 |  |  | znížená |  | 0 | 0 | 0 | 0 | 0 | 4 | K | 2 |  |  |  | ROZPOCET | 0 | 0 | 0 | 0 | 0 | 2 | 0 | 4 | -2020746423
9 | K | 963-01 | Rozobratie kamenných stupňov včetne spätného použitia | m | 111 |  | 0 |  |  | znížená |  | 0 | 0 | 0 | 0 | 0 | 4 | K | 2 |  |  |  | ROZPOCET | 0 | 0 | 0 | 0 | 0 | 2 | 0 | 4 | -526888259
| VV |  | "dľžka x počet"7,4*15 |  | 111 | [12 empty] | VV | 2 | 2 | True | 0 | ROZPOCET
| VV |  | Súčet |  | 111 | [12 empty] | VV | 2 | 4 | True | 1 | ROZPOCET
| D | 99 | Presun hmôt HSV |  |  |  | 0 |  |  |  |  | 0 |  | 0 |  | 0 | 1 | D | 1 |  |  |  | ROZPOCET | [6 empty] | 0
10 | K | 998011002 | Presun hmôt pre budovy JKSO 801, 803,812,zvislá konštr.z tehál,tvárnic,z kovu výšky do 12 m | t | 52.9 |  | 0 |  |  | znížená |  | 0 | 0 | 0 | 0 | 0 | 4 | K | 2 |  |  |  | ROZPOCET | 0 | 0 | 0 | 0 | 0 | 2 | 0 | 4 | 1489584398
| D | PSV | Práce a dodávky PSV |  |  |  | 0 |  |  |  |  | 0 |  | 0 |  | 1.1264 | 2 | D | 0 |  |  |  | ROZPOCET | [6 empty] | 0
| D | 764 | Konštrukcie klampiarske |  |  |  | 0 |  |  |  |  | 0 |  | 0 |  | 1.1264 | 2 | D | 1 |  |  |  | ROZPOCET | [6 empty] | 0
11 | K | 764421270 | Oplechovanie ríms a ozdobných prvkov z pozinkov. Pz plechu rš 500 mm | m | 447 |  | 0 |  |  | znížená |  | 0 | 0 | 0 | 0 | 0 | 16 | K | 2 |  |  |  | ROZPOCET | 0 | 0 | 0 | 0 | 0 | 2 | 0 | 16 | 1428692421
| VV |  | "K2-dľžka "94,0 |  | 94 | [12 empty] | VV | 2 | 2 | True | 0 | ROZPOCET
| VV |  | "K3 "125,0 |  | 125 | [12 empty] | VV | 2 | 2 | True | 0 | ROZPOCET
| VV |  | "K4 "103,0 |  | 103 | [12 empty] | VV | 2 | 2 | True | 0 | ROZPOCET
| VV |  | "K5 "125,0 |  | 125 | [12 empty] | VV | 2 | 2 | True | 0 | ROZPOCET
| VV |  | Súčet |  | 447 | [12 empty] | VV | 2 | 4 | True | 1 | ROZPOCET
12 | K | 764421280 | Oplechovanie ríms a ozdobných prvkov z pozinkov. Pz plechu rš 600 mm | m | 2 |  | 0 |  |  | znížená |  | 0 | 0 | 0 | 0 | 0 | 16 | K | 2 |  |  |  | ROZPOCET | 0 | 0 | 0 | 0 | 0 | 2 | 0 | 16 | -1861059903
| VV |  | "K6-dľžka "2,0 |  | 2 | [12 empty] | VV | 2 | 2 | True | 0 | ROZPOCET
| VV |  | Súčet |  | 2 | [12 empty] | VV | 2 | 4 | True | 1 | ROZPOCET
13 | K | 764421870 | Demontáž oplechovania ríms rš od 400 do 500 mm, -0,00252t | m | 447 |  | 0 |  |  | znížená |  | 0 | 0 | 0 | 0.00252 | 1.1264 | 16 | K | 2 |  |  |  | ROZPOCET | 0 | 0 | 0 | 0 | 0 | 2 | 0 | 16 | -1602938481
| VV |  | "K2-dľžka "94,0 |  | 94 | [12 empty] | VV | 2 | 2 | True | 0 | ROZPOCET
| VV |  | "K3 "125,0 |  | 125 | [12 empty] | VV | 2 | 2 | True | 0 | ROZPOCET
| VV |  | "K4 "103,0 |  | 103 | [12 empty] | VV | 2 | 2 | True | 0 | ROZPOCET
| VV |  | "K5 "125,0 |  | 125 | [12 empty] | VV | 2 | 2 | True | 0 | ROZPOCET
| VV |  | Súčet |  | 447 | [12 empty] | VV | 2 | 4 | True | 1 | ROZPOCET
| D | 783 | Nátery |  |  |  | 0 |  |  |  |  | 0 |  | 0 |  | 0 | 2 | D | 1 |  |  |  | ROZPOCET | [6 empty] | 0
14 | K | 783522000 | Nátery klamp.konštr.syntet.na vzduchu schnúce dvojnás.so základného náterom reakt.farbou | m2 | 67.52 |  | 0 |  |  | znížená |  | 0 | 0 | 0 | 0 | 0 | 16 | K | 2 |  |  |  | ROZPOCET | 0 | 0 | 0 | 0 | 0 | 2 | 0 | 16 | 400575237

## 20180302 - Kaštieľ-Vnút.o...
{9b350df3-f60e-4399-9665-5ea670446830}
0
| KRYCÍ LIST ROZPOČTU | [7 empty] | v --- nižšie sa nachádzajú doplnkové a pomocné údaje k zostavám --- v | [8 empty] | False
Stavba:
Obnova areálu a kaštieľa Dolná Krupá
Objekt:
20180302 - Kaštieľ-Vnút.om,SDK,stav.úpravy a maľby
| JKSO: |  |  |  |  | KS:
| Miesto: |  | Kaštieľ Dolná Krupá |  |  | Dátum: | 30. 1. 2023
| Objednávateľ: |  |  |  |  | IČO:
|  | SNM, Vajanského nábrežie 2, 810 06 Bratislava |  |  |  | IČ DPH:
| Zhotoviteľ: |  |  |  |  | IČO: | Vyplň údaj
|  | Vyplň údaj |  |  |  | IČ DPH: | Vyplň údaj
| Projektant: |  |  |  |  | IČO:
|  | Ing.Vladimír Kobliška |  |  |  | IČ DPH:
| Spracovateľ: |  |  |  |  | IČO:
|  | Ing.Vladimír Kobliška |  |  |  | IČ DPH:
Poznámka:
| Cena bez DPH | [5 empty] | 0
|  |  | Základ dane |  |  | Sadzba dane | Výška dane
| DPH | základná | 0 |  |  | 20% | 0
|  | znížená | 0 |  |  | 20% | 0
|  | zákl. prenesená | 0 |  |  | 20% | 0
|  | zníž. prenesená | 0 |  |  | 20% | 0
|  | nulová | 0 |  |  | 0% | 0
| Cena s DPH |  |  | v | EUR |  | 0
| Projektant |  |  | Spracovateľ
| Dátum a podpis: |  | Pečiatka | Dátum a podpis: |  |  | Pečiatka
| Objednávateľ |  |  | Zhotoviteľ
| Dátum a podpis: |  | Pečiatka | Dátum a podpis: |  |  | Pečiatka
REKAPITULÁCIA ROZPOČTU
Stavba:
Obnova areálu a kaštieľa Dolná Krupá
Objekt:
20180302 - Kaštieľ-Vnút.om,SDK,stav.úpravy a maľby
Miesto: |  |  | Kaštieľ Dolná Krupá |  |  | Dátum: | 30. 1. 2023
Objednávateľ: |  |  | SNM, Vajanského nábrežie 2, 810 06 Bratislava |  |  | Projektant: | Ing.Vladimír Kobliška
Zhotoviteľ: |  |  | Vyplň údaj |  |  | Spracovateľ: | Ing.Vladimír Kobliška
Kód dielu - Popis | [6 empty] | Cena celkom [EUR]
Náklady z rozpočtu | [6 empty] | 0 | [11 empty] | -1
| 9 - Ostatné konštrukcie a práce-búranie | [5 empty] | 0
ROZPOČET
Stavba:
Obnova areálu a kaštieľa Dolná Krupá
Objekt:
20180302 - Kaštieľ-Vnút.om,SDK,stav.úpravy a maľby
Miesto: |  |  | Kaštieľ Dolná Krupá |  |  | Dátum: | 30. 1. 2023
Objednávateľ: |  |  | SNM, Vajanského nábrežie 2, 810 06 Bratislava |  |  | Projektant: | Ing.Vladimír Kobliška
Zhotoviteľ: |  |  | Vyplň údaj |  |  | Spracovateľ: | Ing.Vladimír Kobliška
PČ | Typ | Kód | Popis | MJ | Množstvo | J.cena [EUR] | Cena celkom [EUR] | Cenová sústava |  | DPH | J. Nh [h] | Nh celkom [h] | J. hmotnosť [t] | Hmotnosť celkom [t] | J. suť [t] | Suť Celkom [t]
Náklady z rozpočtu | [6 empty] | 0 |  |  |  |  | 0 |  | 76.3462 |  | 0 |  | D | -1 | [10 empty] | 0
| D | 9 | Ostatné konštrukcie a práce-búranie |  |  |  | 0 |  |  |  |  | 0 |  | 76.3462 |  | 0 | 1 | D | 0 |  |  |  | ROZPOCET | [6 empty] | 0
1 | K | 943943221.S | Montáž lešenia priestorového ľahkého, bez podláh, pre zaťaženie podlahovej plochy do 2 kPa (200 kg/m2), výšky do 10 m | m3 | 1452 |  | 0 |  |  | znížená |  | 0 | 0.02868 | 41.6434 | 0 | 0 | 4 | K | 1 |  |  |  | ROZPOCET | 0 | 0 | 0 | 0 | 0 | 2 | 0 | 4 | 366995681
| VV |  | 55*12*2,2 |  | 1452 | [12 empty] | VV | 1 | 2 | True | 1 | ROZPOCET
2 | K | 943943292.S | Montáž lešenia priestorového ľahkého, bez podláh, príplatok za prvý a každý ďalší i začatý mesiac použitia lešenia výšky do 10 m a nad 10 do 22 m | m3 | 7260 |  | 0 |  |  | znížená |  | 0 | 0 | 0 | 0 | 0 | 4 | K | 1 |  |  |  | ROZPOCET | 0 | 0 | 0 | 0 | 0 | 2 | 0 | 4 | 596700758
| VV |  | 1452*5 "Prepočítané koeficientom množstva |  | 7260 | [12 empty] | VV | 1 | 2 | True | 1 | ROZPOCET
3 | K | 943943821.S | Demontáž lešenia priestorového ľahkého bez podlahy pre zaťaženie do 2 kPa (200 kg/m2) podlahovej plochy, výšky do 10 m | m3 | 1452 |  | 0 |  |  | znížená |  | 0 | 0.0239 | 34.7028 | 0 | 0 | 4 | K | 1 |  |  |  | ROZPOCET | 0 | 0 | 0 | 0 | 0 | 2 | 0 | 4 | -674622169

## 20180303 - Kaštieľ-Podlah...
{1f03269f-641a-4d56-93ec-865a279e4908}
0
| KRYCÍ LIST ROZPOČTU | [7 empty] | v --- nižšie sa nachádzajú doplnkové a pomocné údaje k zostavám --- v | [8 empty] | False
Stavba:
Obnova areálu a kaštieľa Dolná Krupá
Objekt:
20180303 - Kaštieľ-Podlahy drev.a PVC podklad.vrsvy obsiah.v ker.podl. vr.demontáže
| JKSO: |  |  |  |  | KS:
| Miesto: |  | Kaštieľ Dolná Krupá |  |  | Dátum: | 30. 1. 2023
| Objednávateľ: |  |  |  |  | IČO:
|  | SNM, Vajanského nábrežie 2, 810 06 Bratislava |  |  |  | IČ DPH:
| Zhotoviteľ: |  |  |  |  | IČO: | Vyplň údaj
|  | Vyplň údaj |  |  |  | IČ DPH: | Vyplň údaj
| Projektant: |  |  |  |  | IČO:
|  | Ing.Vladimír Kobliška |  |  |  | IČ DPH:
| Spracovateľ: |  |  |  |  | IČO:
|  | Ing.Vladimír Kobliška |  |  |  | IČ DPH:
Poznámka:
| Cena bez DPH | [5 empty] | 0
|  |  | Základ dane |  |  | Sadzba dane | Výška dane
| DPH | základná | 0 |  |  | 20% | 0
|  | znížená | 0 |  |  | 20% | 0
|  | zákl. prenesená | 0 |  |  | 20% | 0
|  | zníž. prenesená | 0 |  |  | 20% | 0
|  | nulová | 0 |  |  | 0% | 0
| Cena s DPH |  |  | v | EUR |  | 0
| Projektant |  |  | Spracovateľ
| Dátum a podpis: |  | Pečiatka | Dátum a podpis: |  |  | Pečiatka
| Objednávateľ |  |  | Zhotoviteľ
| Dátum a podpis: |  | Pečiatka | Dátum a podpis: |  |  | Pečiatka
REKAPITULÁCIA ROZPOČTU
Stavba:
Obnova areálu a kaštieľa Dolná Krupá
Objekt:
20180303 - Kaštieľ-Podlahy drev.a PVC podklad.vrsvy obsiah.v ker.podl. vr.demontáže
Miesto: |  |  | Kaštieľ Dolná Krupá |  |  | Dátum: | 30. 1. 2023
Objednávateľ: |  |  | SNM, Vajanského nábrežie 2, 810 06 Bratislava |  |  | Projektant: | Ing.Vladimír Kobliška
Zhotoviteľ: |  |  | Vyplň údaj |  |  | Spracovateľ: | Ing.Vladimír Kobliška
Kód dielu - Popis | [6 empty] | Cena celkom [EUR]
Náklady z rozpočtu | [6 empty] | 0 | [11 empty] | -1
| PSV - Práce a dodávky PSV | [5 empty] | 0
| 775 - Podlahy vlysové a parketové | [5 empty] | 0
| 776 - Podlahy povlakové | [5 empty] | 0
ROZPOČET
Stavba:
Obnova areálu a kaštieľa Dolná Krupá
Objekt:
20180303 - Kaštieľ-Podlahy drev.a PVC podklad.vrsvy obsiah.v ker.podl. vr.demontáže
Miesto: |  |  | Kaštieľ Dolná Krupá |  |  | Dátum: | 30. 1. 2023
Objednávateľ: |  |  | SNM, Vajanského nábrežie 2, 810 06 Bratislava |  |  | Projektant: | Ing.Vladimír Kobliška
Zhotoviteľ: |  |  | Vyplň údaj |  |  | Spracovateľ: | Ing.Vladimír Kobliška
PČ | Typ | Kód | Popis | MJ | Množstvo | J.cena [EUR] | Cena celkom [EUR] | Cenová sústava |  | DPH | J. Nh [h] | Nh celkom [h] | J. hmotnosť [t] | Hmotnosť celkom [t] | J. suť [t] | Suť Celkom [t]
Náklady z rozpočtu | [6 empty] | 0 |  |  |  |  | 0 |  | 0 |  | 0 |  | D | -1 | [10 empty] | 0
| D | PSV | Práce a dodávky PSV |  |  |  | 0 |  |  |  |  | 0 |  | 0 |  | 0 | 2 | D | 0 |  |  |  | ROZPOCET | [6 empty] | 0
| D | 775 | Podlahy vlysové a parketové |  |  |  | 0 |  |  |  |  | 0 |  | 0 |  | 0 | 2 | D | 0 |  |  |  | ROZPOCET | [6 empty] | 0
1 | K | 775551225.2 | D+M masívne dubové drevené parkety s olejovým náterom vr.olišt. | m2 | 367.48 |  | 0 |  |  | znížená |  | 0 | 0 | 0 | 0 | 0 | 16 | K | 1 |  |  |  | ROZPOCET | 0 | 0 | 0 | 0 | 0 | 2 | 0 | 16 | 833505842
| VV |  | "v.archit.plochy miestností dľa jednotl.podl. | [14 empty] | VV | 1 | 1 | True | 0 | ROZPOCET
| VV |  | "ozn.Po7-poschodie | [14 empty] | VV | 1 | 1 | True | 0 | ROZPOCET
| VV |  | "m.č.206a,206b,207,209,210,212,213,215,216,218,219,221 | [14 empty] | VV | 1 | 1 | True | 0 | ROZPOCET
| VV |  | "m.č.222,224,225,227,229-232,234,235,237,238,240-242 | [14 empty] | VV | 1 | 1 | True | 0 | ROZPOCET
| VV |  | "m.č.244,245,247,248,250,251253,254 | [14 empty] | VV | 1 | 1 | True | 0 | ROZPOCET
| VV |  | 10,94+25,48+5,72+18,05+4,05+12,91 |  | 77.15 | [12 empty] | VV | 1 | 2 | True | 0 | ROZPOCET
| VV |  | 3,18+12,51+4,17+13,07+4,19+3,33+12,46+3,5+12,44 |  | 68.85 | [12 empty] | VV | 1 | 2 | True | 0 | ROZPOCET
| VV |  | 2,09+12,62+18,79+2,4+12,0+2,4+12,6+1,5+15,58+26,17 |  | 106.15 | [12 empty] | VV | 1 | 2 | True | 0 | ROZPOCET
| VV |  | 14,28+19,68+4,7+13,25+5,07+20,24+2,73+14,56+3,78 |  | 98.29 | [12 empty] | VV | 1 | 2 | True | 0 | ROZPOCET
| VV |  | 13,76+3,28 |  | 17.04 | [12 empty] | VV | 1 | 2 | True | 0 | ROZPOCET
| VV |  | Súčet |  | 367.48 | [12 empty] | VV | 1 | 4 | True | 1 | ROZPOCET
| D | 776 | Podlahy povlakové |  |  |  | 0 |  |  |  |  | 0 |  | 0 |  | 0 | 2 | D | 0 |  |  |  | ROZPOCET | [6 empty] | 0
2 | K | 776421100 | Lepenie podlahových soklíkov alebo líšt z PVC | m | 53.6 |  | 0 |  |  | znížená |  | 0 | 0 | 0 | 0 | 0 | 16 | K | 1 |  |  |  | ROZPOCET | 0 | 0 | 0 | 0 | 0 | 2 | 0 | 16 | 1205575832
| VV |  | "dľa obvodu miest.ozn.So5-poschodie m.č.202-205 | [14 empty] | VV | 1 | 1 | True | 0 | ROZPOCET
| VV |  | 7,2+12,6+12,6+21,2 |  | 53.6 | [12 empty] | VV | 1 | 2 | True | 0 | ROZPOCET
| VV |  | Súčet |  | 53.6 | [12 empty] | VV | 1 | 4 | True | 1 | ROZPOCET
3 | M | 283424000 | Profil PVC -soklik | m | 55.208 |  | 0 |  |  | znížená |  | 0 | 0 | 0 | 0 | 0 | 32 | M | 1 |  |  |  | ROZPOCET | 0 | 0 | 0 | 0 | 0 | 2 | 0 | 16 | -1554605615
| VV |  | 53,60*1,03 |  | 55.208 | [12 empty] | VV | 1 | 2 | True | 0 | ROZPOCET
| VV |  | Súčet |  | 55.208 | [12 empty] | VV | 1 | 4 | True | 1 | ROZPOCET
4 | K | 776521100 | Lepenie povlakových podláh z plastov PVC bez podkladu z pásov | m2 | 80.25 |  | 0 |  |  | znížená |  | 0 | 0 | 0 | 0 | 0 | 16 | K | 1 |  |  |  | ROZPOCET | 0 | 0 | 0 | 0 | 0 | 2 | 0 | 16 | 37163958
| VV |  | "dľa plôch mistností ozn.P10-poschodie m.č.202-205 | [14 empty] | VV | 1 | 1 | True | 0 | ROZPOCET
| VV |  | 5,45+10,25+10,25+54,3 |  | 80.25 | [12 empty] | VV | 1 | 2 | True | 0 | ROZPOCET
| VV |  | Súčet |  | 80.25 | [12 empty] | VV | 1 | 4 | True | 1 | ROZPOCET
5 | M | 2841291499 | Podlahovina z PVC-tvrdená | m2 | 84.263 |  | 0 |  |  | znížená |  | 0 | 0 | 0 | 0 | 0 | 32 | M | 1 |  |  |  | ROZPOCET | 0 | 0 | 0 | 0 | 0 | 2 | 0 | 16 | 289068094
| VV |  | 80,25*1,05 |  | 84.263 | [12 empty] | VV | 1 | 2 | True | 0 | ROZPOCET
| VV |  | Súčet |  | 84.263 | [12 empty] | VV | 1 | 4 | True | 1 | ROZPOCET
6 | K | 776691001 | Vyrovnanie podkladovej vrstvy samonivelizačnou stierkou hrúbky 3 mm, s min. pevnosťou 15 MPa | m2 | 80.25 |  | 0 |  |  | znížená |  | 0 | 0 | 0 | 0 | 0 | 16 | K | 1 |  |  |  | ROZPOCET | 0 | 0 | 0 | 0 | 0 | 2 | 0 | 16 | -1575281778
| VV |  | "P10 "80,25 |  | 80.25 | [12 empty] | VV | 1 | 2 | True | 0 | ROZPOCET
| VV |  | Súčet |  | 80.25 | [12 empty] | VV | 1 | 4 | True | 1 | ROZPOCET
7 | K | 998776102 | Presun hmôt pre podlahy povlakové v objektoch výšky nad 6 do 12 m | t | 1.07 |  | 0 |  |  | znížená |  | 0 | 0 | 0 | 0 | 0 | 16 | K | 1 |  |  |  | ROZPOCET | 0 | 0 | 0 | 0 | 0 | 2 | 0 | 16 | -830000998

## 20180304 - Kaštieľ-Obkl.a...
{0efd0e23-e369-48b7-94c0-f964f0d5f2a0}
0
| KRYCÍ LIST ROZPOČTU | [7 empty] | v --- nižšie sa nachádzajú doplnkové a pomocné údaje k zostavám --- v | [8 empty] | False
Stavba:
Obnova areálu a kaštieľa Dolná Krupá
Objekt:
20180304 - Kaštieľ-Obkl.a dlažby soc. zariad+podkl.vrsvy podláh suterén vr.demont.podkl.vrstiev
| JKSO: |  |  |  |  | KS:
| Miesto: |  | Kaštieľ Dolná Krupá |  |  | Dátum: | 30. 1. 2023
| Objednávateľ: |  |  |  |  | IČO:
|  | SNM, Vajanského nábrežie 2, 810 06 Bratislava |  |  |  | IČ DPH:
| Zhotoviteľ: |  |  |  |  | IČO: | Vyplň údaj
|  | Vyplň údaj |  |  |  | IČ DPH: | Vyplň údaj
| Projektant: |  |  |  |  | IČO:
|  | Ing.Vladimír Kobliška |  |  |  | IČ DPH:
| Spracovateľ: |  |  |  |  | IČO:
|  | Ing.Vladimír Kobliška |  |  |  | IČ DPH:
Poznámka:
| Cena bez DPH | [5 empty] | 0
|  |  | Základ dane |  |  | Sadzba dane | Výška dane
| DPH | základná | 0 |  |  | 20% | 0
|  | znížená | 0 |  |  | 20% | 0
|  | zákl. prenesená | 0 |  |  | 20% | 0
|  | zníž. prenesená | 0 |  |  | 20% | 0
|  | nulová | 0 |  |  | 0% | 0
| Cena s DPH |  |  | v | EUR |  | 0
| Projektant |  |  | Spracovateľ
| Dátum a podpis: |  | Pečiatka | Dátum a podpis: |  |  | Pečiatka
| Objednávateľ |  |  | Zhotoviteľ
| Dátum a podpis: |  | Pečiatka | Dátum a podpis: |  |  | Pečiatka
REKAPITULÁCIA ROZPOČTU
Stavba:
Obnova areálu a kaštieľa Dolná Krupá
Objekt:
20180304 - Kaštieľ-Obkl.a dlažby soc. zariad+podkl.vrsvy podláh suterén vr.demont.podkl.vrstiev
Miesto: |  |  | Kaštieľ Dolná Krupá |  |  | Dátum: | 30. 1. 2023
Objednávateľ: |  |  | SNM, Vajanského nábrežie 2, 810 06 Bratislava |  |  | Projektant: | Ing.Vladimír Kobliška
Zhotoviteľ: |  |  | Vyplň údaj |  |  | Spracovateľ: | Ing.Vladimír Kobliška
Kód dielu - Popis | [6 empty] | Cena celkom [EUR]
Náklady z rozpočtu | [6 empty] | 0 | [11 empty] | -1
| PSV - Práce a dodávky PSV | [5 empty] | 0
| 711 - Izolácie proti vode a vlhkosti | [5 empty] | 0
| 762 - Konštrukcie tesárske | [5 empty] | 0
| 771 - Podlahy z dlaždíc | [5 empty] | 0
| 772 - Podlahy z prírodného a konglomerovaného kameňa | [5 empty] | 0
| 781 - Obklady | [5 empty] | 0
ROZPOČET
Stavba:
Obnova areálu a kaštieľa Dolná Krupá
Objekt:
20180304 - Kaštieľ-Obkl.a dlažby soc. zariad+podkl.vrsvy podláh suterén vr.demont.podkl.vrstiev
Miesto: |  |  | Kaštieľ Dolná Krupá |  |  | Dátum: | 30. 1. 2023
Objednávateľ: |  |  | SNM, Vajanského nábrežie 2, 810 06 Bratislava |  |  | Projektant: | Ing.Vladimír Kobliška
Zhotoviteľ: |  |  | Vyplň údaj |  |  | Spracovateľ: | Ing.Vladimír Kobliška
PČ | Typ | Kód | Popis | MJ | Množstvo | J.cena [EUR] | Cena celkom [EUR] | Cenová sústava |  | DPH | J. Nh [h] | Nh celkom [h] | J. hmotnosť [t] | Hmotnosť celkom [t] | J. suť [t] | Suť Celkom [t]
Náklady z rozpočtu | [6 empty] | 0 |  |  |  |  | 0 |  | 0 |  | 0 |  | D | -1 | [10 empty] | 0
| D | PSV | Práce a dodávky PSV |  |  |  | 0 |  |  |  |  | 0 |  | 0 |  | 0 | 2 | D | 0 |  |  |  | ROZPOCET | [6 empty] | 0
| D | 711 | Izolácie proti vode a vlhkosti |  |  |  | 0 |  |  |  |  | 0 |  | 0 |  | 0 | 2 | D | 1 |  |  |  | ROZPOCET | [6 empty] | 0
1 | K | 711111001 | Zhotovenie izolácie proti zemnej vlhkosti vodorovná náterom penetračným za studena | m2 | 726.174 |  | 0 |  |  | znížená |  | 0 | 0 | 0 | 0 | 0 | 16 | K | 2 |  |  |  | ROZPOCET | 0 | 0 | 0 | 0 | 0 | 2 | 0 | 16 | 2006579599
| VV |  | "plocha dľa jednotl.podláh kamen.dl+ker.dlažba | [14 empty] | VV | 2 | 1 | True | 0 | ROZPOCET
| VV |  | "Po4,Po6,Po8,Po9"140,84+35,77+55,26+126,824 |  | 358.694 | [12 empty] | VV | 2 | 2 | True | 0 | ROZPOCET
| VV |  | Medzisúčet |  | 358.694 | [12 empty] | VV | 2 | 3 | True | 0 | ROZPOCET
| VV |  | "ozn.Po7-poschodie-plocha dľa miestností | [14 empty] | VV | 2 | 1 | True | 0 | ROZPOCET
| VV |  | "m.č.206a,206b,207,209,210,212,213,215,216,218,219,221,222 | [14 empty] | VV | 2 | 1 | True | 0 | ROZPOCET
| VV |  | "m.č.224,225,227,229-232,234,235,237,238,240-242 | [14 empty] | VV | 2 | 1 | True | 0 | ROZPOCET
| VV |  | "m.č.244,245,247,248,250,251253,254 | [14 empty] | VV | 2 | 1 | True | 0 | ROZPOCET
| VV |  | 10,94+25,48+5,72+18,05+4,05+12,91 |  | 77.15 | [12 empty] | VV | 2 | 2 | True | 0 | ROZPOCET
| VV |  | 3,18+12,51+4,17+13,07+4,19+3,33+12,46+3,5+12,44 |  | 68.85 | [12 empty] | VV | 2 | 2 | True | 0 | ROZPOCET
| VV |  | 2,09+12,62+18,79+2,4+12,0+2,4+12,6+1,5+15,58+26,17 |  | 106.15 | [12 empty] | VV | 2 | 2 | True | 0 | ROZPOCET
| VV |  | 14,28+19,68+4,7+13,25+5,07+20,24+2,73+14,56+3,78 |  | 98.29 | [12 empty] | VV | 2 | 2 | True | 0 | ROZPOCET
| VV |  | 13,76+3,28 |  | 17.04 | [12 empty] | VV | 2 | 2 | True | 0 | ROZPOCET
| VV |  | Medzisúčet |  | 367.48 | [12 empty] | VV | 2 | 3 | True | 0 | ROZPOCET
| VV |  | Súčet |  | 726.174 | [12 empty] | VV | 2 | 4 | True | 1 | ROZPOCET
2 | M | 1116315000 | Lak asfaltový ALP v sudoch | t | 0.218 |  | 0 |  |  | znížená |  | 0 | 0 | 0 | 0 | 0 | 32 | M | 2 |  |  |  | ROZPOCET | 0 | 0 | 0 | 0 | 0 | 2 | 0 | 16 | -1076622670
| VV |  | 726,174*0,0003 |  | 0.218 | [12 empty] | VV | 2 | 2 | True | 0 | ROZPOCET
| VV |  | Súčet |  | 0.218 | [12 empty] | VV | 2 | 4 | True | 1 | ROZPOCET
3 | M | 1116315000 | Lak asfaltový ALP v sudoch | t | 0.019 |  | 0 |  |  | znížená |  | 0 | 0 | 0 | 0 | 0 | 32 | M | 2 |  |  |  | ROZPOCET | 0 | 0 | 0 | 0 | 0 | 2 | 0 | 16 | 2101085742
4 | K | 711199120 | 2x Tekutá hydroizolácia | m2 | 530.662 |  | 0 |  |  | znížená |  | 0 | 0 | 0 | 0 | 0 | 16 | K | 2 |  |  |  | ROZPOCET | 0 | 0 | 0 | 0 | 0 | 2 | 0 | 16 | -577456675
| D | 762 | Konštrukcie tesárske |  |  |  | 0 |  |  |  |  | 0 |  | 0 |  | 0 | 2 | D | 1 |  |  |  | ROZPOCET | [6 empty] | 0
5 | K | 762810026. | Záklop stropov z dosiek skrutkovaných na trámy na pero a drážku hr. dosky 22 mm lepená a mech.spájaná | m2 | 203.92 |  | 0 |  |  | znížená |  | 0 | 0 | 0 | 0 | 0 | 16 | K | 2 |  |  |  | ROZPOCET | 0 | 0 | 0 | 0 | 0 | 2 | 0 | 16 | -2103677261
6 | K | 998762102 | Presun hmôt pre konštrukcie tesárske objektoch v.do 12m | t | 6.93 |  | 0 |  |  | znížená |  | 0 | 0 | 0 | 0 | 0 | 16 | K | 2 |  |  |  | ROZPOCET | 0 | 0 | 0 | 0 | 0 | 2 | 0 | 16 | -1613153752
| D | 771 | Podlahy z dlaždíc |  |  |  | 0 |  |  |  |  | 0 |  | 0 |  | 0 | 2 | D | 1 |  |  |  | ROZPOCET | [6 empty] | 0
7 | K | 771271210.1 | ozn.V4 Dod+mont prechod. lišty-medzi dlažbou a dlažbou | M | 47.27 |  | 0 |  |  | znížená |  | 0 | 0 | 0 | 0 | 0 | 16 | K | 2 |  |  |  | ROZPOCET | 0 | 0 | 0 | 0 | 0 | 2 | 0 | 16 | 1960819297
8 | K | 771445014.1 | Montáž soklíkov z obkladačiek hutných, keramických do tmelu,rovné | m | 60.6 |  | 0 |  |  | znížená |  | 0 | 0 | 0 | 0 | 0 | 16 | K | 2 |  |  |  | ROZPOCET | 0 | 0 | 0 | 0 | 0 | 2 | 0 | 16 | -1026941890
9 | K | 771575208 | Montáž podláh z dlaždíc keram. ukladanie do tmelu bez povrchovej úpravy alebo glaz., reliéf. | m2 | 57.32 |  | 0 |  |  | znížená |  | 0 | 0 | 0 | 0 | 0 | 16 | K | 2 |  |  |  | ROZPOCET | 0 | 0 | 0 | 0 | 0 | 2 | 0 | 16 | 1983611228
| VV |  | "ozn.Po3a-plochy z výkr.arch.jednotl.podlaží | [14 empty] | VV | 2 | 1 | True | 0 | ROZPOCET
| VV |  | "suterén m.č.006"57,32 |  | 57.32 | [12 empty] | VV | 2 | 2 | True | 0 | ROZPOCET
| VV |  | Súčet |  | 57.32 | [12 empty] | VV | 2 | 4 | True | 1 | ROZPOCET
10 | M | 5976398021.7 | Keramická dlažba protišmyková 200/200mm | m2 | 60.186 |  | 0 |  |  | znížená |  | 0 | 0 | 0 | 0 | 0 | 32 | M | 2 |  |  |  | ROZPOCET | 0 | 0 | 0 | 0 | 0 | 2 | 0 | 16 | -1844416153
| VV |  | "Po3a"57,32*1,05 |  | 60.186 | [12 empty] | VV | 2 | 2 | True | 0 | ROZPOCET
| VV |  | Súčet |  | 60.186 | [12 empty] | VV | 2 | 4 | True | 1 | ROZPOCET
| D | 772 | Podlahy z prírodného a konglomerovaného kameňa |  |  |  | 0 |  |  |  |  | 0 |  | 0 |  | 0 | 2 | D | 1 |  |  |  | ROZPOCET | [6 empty] | 0
11 | K | 772501140.1 | D+M Kamenná dlažba klad.so škárami medzi jednotl.kamen.platňami do malt.lôžka z váp.malty a vyškár.váp.maltou 400x400mm protišmyková, samočistice povrchové zušľachtenie | m2 | 455.971 |  | 0 |  |  | znížená |  | 0 | 0 | 0 | 0 | 0 | 16 | K | 2 |  |  |  | ROZPOCET | 0 | 0 | 0 | 0 | 0 | 2 | 0 | 16 | 685898379
12 | K | 772501141.2 | D+M Soklík rovný z kamennej dlažby do malt.lôžka z váp.malty a vyškár.váp.maltou | m | 109.206 |  | 0 |  |  | znížená |  | 0 | 0 | 0 | 0 | 0 | 16 | K | 2 |  |  |  | ROZPOCET | 0 | 0 | 0 | 0 | 0 | 2 | 0 | 16 | -1143355171
| VV |  | "poschodie | [14 empty] | VV | 2 | 1 | True | 0 | ROZPOCET
| VV |  | " m.č.201a"48,0+0,167*6 |  | 49.002 | [12 empty] | VV | 2 | 2 | True | 0 | ROZPOCET
| VV |  | " m.č.201b"16,0+0,167*6 |  | 17.002 | [12 empty] | VV | 2 | 2 | True | 0 | ROZPOCET
| VV |  | " m.č.201c"37,0+0,167*6 |  | 38.002 | [12 empty] | VV | 2 | 2 | True | 0 | ROZPOCET
| VV |  | Medzisúčet |  | 104.006 | [12 empty] | VV | 2 | 3 | True | 0 | ROZPOCET
| VV |  | "stratné" 104,0*0,05 |  | 5.2 | [12 empty] | VV | 2 | 2 | True | 0 | ROZPOCET
| VV |  | Súčet |  | 109.206 | [12 empty] | VV | 2 | 4 | True | 1 | ROZPOCET
| D | 781 | Obklady |  |  |  | 0 |  |  |  |  | 0 |  | 0 |  | 0 | 2 | D | 1 |  |  |  | ROZPOCET | [6 empty] | 0
13 | K | 781445020 | Montáž obkladov stien z obkladačiek hutných, keramických do tmelu | m2 | 200.831 |  | 0 |  |  | znížená |  | 0 | 0 | 0 | 0 | 0 | 16 | K | 2 |  |  |  | ROZPOCET | 0 | 0 | 0 | 0 | 0 | 2 | 0 | 16 | 413170680
14 | M | 5976579602.2 | Obkladačky keramické 300x600mm veľkorozmerný keramický obklad, farebnosť určí KPÚ | m2 | 205.248 |  | 0 |  |  | znížená |  | 0 | 0 | 0 | 0 | 0 | 32 | M | 2 |  |  |  | ROZPOCET | 0 | 0 | 0 | 0 | 0 | 2 | 0 | 16 | 1150139697

## 20180306 - Kaštieľ-Vým.ok...
{a8396f6a-23b9-414e-b3f4-c0371a9841cb}
0
| KRYCÍ LIST ROZPOČTU | [7 empty] | v --- nižšie sa nachádzajú doplnkové a pomocné údaje k zostavám --- v | [8 empty] | False
Stavba:
Obnova areálu a kaštieľa Dolná Krupá
Objekt:
20180306 - Kaštieľ-Vým.okien,dverí,parapetov
| JKSO: |  |  |  |  | KS:
| Miesto: |  | Kaštieľ Dolná Krupá |  |  | Dátum: | 30. 1. 2023
| Objednávateľ: |  |  |  |  | IČO:
|  | SNM, Vajanského nábrežie 2, 810 06 Bratislava |  |  |  | IČ DPH:
| Zhotoviteľ: |  |  |  |  | IČO: | Vyplň údaj
|  | Vyplň údaj |  |  |  | IČ DPH: | Vyplň údaj
| Projektant: |  |  |  |  | IČO:
|  | Ing.Vladimír Kobliška |  |  |  | IČ DPH:
| Spracovateľ: |  |  |  |  | IČO:
|  | Ing.Vladimír Kobliška |  |  |  | IČ DPH:
Poznámka:
| Cena bez DPH | [5 empty] | 0
|  |  | Základ dane |  |  | Sadzba dane | Výška dane
| DPH | základná | 0 |  |  | 20% | 0
|  | znížená | 0 |  |  | 20% | 0
|  | zákl. prenesená | 0 |  |  | 20% | 0
|  | zníž. prenesená | 0 |  |  | 20% | 0
|  | nulová | 0 |  |  | 0% | 0
| Cena s DPH |  |  | v | EUR |  | 0
| Projektant |  |  | Spracovateľ
| Dátum a podpis: |  | Pečiatka | Dátum a podpis: |  |  | Pečiatka
| Objednávateľ |  |  | Zhotoviteľ
| Dátum a podpis: |  | Pečiatka | Dátum a podpis: |  |  | Pečiatka
REKAPITULÁCIA ROZPOČTU
Stavba:
Obnova areálu a kaštieľa Dolná Krupá
Objekt:
20180306 - Kaštieľ-Vým.okien,dverí,parapetov
Miesto: |  |  | Kaštieľ Dolná Krupá |  |  | Dátum: | 30. 1. 2023
Objednávateľ: |  |  | SNM, Vajanského nábrežie 2, 810 06 Bratislava |  |  | Projektant: | Ing.Vladimír Kobliška
Zhotoviteľ: |  |  | Vyplň údaj |  |  | Spracovateľ: | Ing.Vladimír Kobliška
Kód dielu - Popis | [6 empty] | Cena celkom [EUR]
Náklady z rozpočtu | [6 empty] | 0 | [11 empty] | -1
| PSV - Práce a dodávky PSV | [5 empty] | 0
| 766 - Konštrukcie stolárske | [5 empty] | 0
ROZPOČET
Stavba:
Obnova areálu a kaštieľa Dolná Krupá
Objekt:
20180306 - Kaštieľ-Vým.okien,dverí,parapetov
Miesto: |  |  | Kaštieľ Dolná Krupá |  |  | Dátum: | 30. 1. 2023
Objednávateľ: |  |  | SNM, Vajanského nábrežie 2, 810 06 Bratislava |  |  | Projektant: | Ing.Vladimír Kobliška
Zhotoviteľ: |  |  | Vyplň údaj |  |  | Spracovateľ: | Ing.Vladimír Kobliška
PČ | Typ | Kód | Popis | MJ | Množstvo | J.cena [EUR] | Cena celkom [EUR] | Cenová sústava |  | DPH | J. Nh [h] | Nh celkom [h] | J. hmotnosť [t] | Hmotnosť celkom [t] | J. suť [t] | Suť Celkom [t]
Náklady z rozpočtu | [6 empty] | 0 |  |  |  |  | 0 |  | 0 |  | 0 |  | D | -1 | [10 empty] | 0
| D | PSV | Práce a dodávky PSV |  |  |  | 0 |  |  |  |  | 0 |  | 0 |  | 0 | 2 | D | 0 |  |  |  | ROZPOCET | [6 empty] | 0
| D | 766 | Konštrukcie stolárske |  |  |  | 0 |  |  |  |  | 0 |  | 0 |  | 0 | 2 | D | 1 |  |  |  | ROZPOCET | [6 empty] | 0
1 | K | 766601114.0 | D+M+O podávacích okien | m2 | 3.6 |  | 0 |  |  | znížená |  | 0 | 0 | 0 | 0 | 0 | 16 | K | 2 |  |  |  | ROZPOCET | 0 | 0 | 0 | 0 | 0 | 2 | 0 | 16 | 933445287
| VV |  | "1.pp-šírka x výška x kusy"1,2*1,5*2 |  | 3.6 | [12 empty] | VV | 2 | 2 | True | 0 | ROZPOCET
| VV |  | Súčet |  | 3.6 | [12 empty] | VV | 2 | 4 | True | 1 | ROZPOCET
2 | K | 766601114.53 | D+M+O Zabudovaných drevených vstavaných skrín s posuvnými dvierami-Roldor | m2 | 43.884 |  | 0 |  |  | znížená |  | 0 | 0 | 0 | 0 | 0 | 16 | K | 2 |  |  |  | ROZPOCET | 0 | 0 | 0 | 0 | 0 | 2 | 0 | 16 | 819201115
| VV |  | "2.np | [14 empty] | VV | 2 | 1 | True | 0 | ROZPOCET
| VV |  | "šírka x kusy x výška | [14 empty] | VV | 2 | 1 | True | 0 | ROZPOCET
| VV |  | "mč 207,210"2,20*2,30*2 |  | 10.12 | [12 empty] | VV | 2 | 2 | True | 0 | ROZPOCET
| VV |  | "mč 213,216"1,20*2,30*2 |  | 5.52 | [12 empty] | VV | 2 | 2 | True | 0 | ROZPOCET
| VV |  | "mč 224"0,85*2,30*1 |  | 1.955 | [12 empty] | VV | 2 | 2 | True | 0 | ROZPOCET
| VV |  | "mč 231,234"1,50*2,30*2 |  | 6.9 | [12 empty] | VV | 2 | 2 | True | 0 | ROZPOCET
| VV |  | "mč 242"2,40*2,30*1 |  | 5.52 | [12 empty] | VV | 2 | 2 | True | 0 | ROZPOCET
| VV |  | "mč 245"2,55*2,30*1 |  | 5.865 | [12 empty] | VV | 2 | 2 | True | 0 | ROZPOCET
| VV |  | "mč 248" 1,48*2,30*1 |  | 3.404 | [12 empty] | VV | 2 | 2 | True | 0 | ROZPOCET
| VV |  | "mč 251"2,00*2,30*1 |  | 4.6 | [12 empty] | VV | 2 | 2 | True | 0 | ROZPOCET
| VV |  | Súčet |  | 43.884 | [12 empty] | VV | 2 | 4 | True | 1 | ROZPOCET
3 | K | 766601114.54 | D+M+O Šatníková skriňa 1200 x 2300 dvojkrídlová, poličky, vešiaková tyč, ozn. V12 | ks | 5 |  | 0 |  |  | znížená |  | 0 | 0 | 0 | 0 | 0 | 16 | K | 2 |  |  |  | ROZPOCET | 0 | 0 | 0 | 0 | 0 | 2 | 0 | 16 | -964870381
| VV |  | 5 |  | 5 | [12 empty] | VV | 2 | 2 | True | 1 | ROZPOCET
4 | K | 766-D01001 | ozn.D1 D+M+O-Novonavrhované vnút.drev.hladké dvere v oceľ.zárubni 600/1970mm farba hnedá,vr.kovanie zámok,kľučka-kľučka,zár.oceľ, bez prahu | m2 | 9.456 |  | 0 |  |  | znížená |  | 0 | 0 | 0 | 0 | 0 | 16 | K | 2 |  |  |  | ROZPOCET | 0 | 0 | 0 | 0 | 0 | 2 | 0 | 16 | -555083503
| VV |  | "šírka x výška x kusy pre všetky dvere | [14 empty] | VV | 2 | 1 | True | 0 | ROZPOCET
| VV |  | "1pp+1np"0,6*1,97*(8) |  | 9.456 | [12 empty] | VV | 2 | 2 | True | 0 | ROZPOCET
| VV |  | Súčet |  | 9.456 | [12 empty] | VV | 2 | 4 | True | 1 | ROZPOCET
5 | K | 766-D02002 | ozn.D2 D+M+O-Novonavrhované vnút.kazet.dvere v drev.masívnej zárubni 600/1970mm farba hnedá,kovanie zámok,kľučka-prah drevený v cene zár.,dvere,kovanie,prah | m2 | 4.728 |  | 0 |  |  | znížená |  | 0 | 0 | 0 | 0 | 0 | 16 | K | 2 |  |  |  | ROZPOCET | 0 | 0 | 0 | 0 | 0 | 2 | 0 | 16 | -1902144039
| VV |  | "1pp+1np"0,6*1,97*(2+2) |  | 4.728 | [12 empty] | VV | 2 | 2 | True | 0 | ROZPOCET
| VV |  | Súčet |  | 4.728 | [12 empty] | VV | 2 | 4 | True | 1 | ROZPOCET
6 | K | 766-D03003 | ozn.D3 D+M+O-Novonavrhované vnút.kazet.dvere v drev.masívnej zárubni 800/1970mm farba hnedá,historizujúce kovanie vr.závesov dverí,zámok,kľučka-prah drevený v cene zár.,dvere,kovanie,prah | m2 | 3.152 |  | 0 |  |  | znížená |  | 0 | 0 | 0 | 0 | 0 | 16 | K | 2 |  |  |  | ROZPOCET | 0 | 0 | 0 | 0 | 0 | 2 | 0 | 16 | -1715712607
| VV |  | "1pp"0,8*1,97*2 |  | 3.152 | [12 empty] | VV | 2 | 2 | True | 0 | ROZPOCET
| VV |  | Súčet |  | 3.152 | [12 empty] | VV | 2 | 4 | True | 1 | ROZPOCET
7 | K | 766-D04004 | ozn.D4 D+M+O-Nový remes.-umel.výrobok-Masívne otvár.dvere s kazet.vzorom v masívnej rám.zárubni 800/2000mm farba hnedá,historizujúce kovanie vr.závesov dverí,v cene zár.,dvere,kovanie | m2 | 1.6 |  | 0 |  |  | znížená |  | 0 | 0 | 0 | 0 | 0 | 16 | K | 2 |  |  |  | ROZPOCET | 0 | 0 | 0 | 0 | 0 | 2 | 0 | 16 | -1081635789
| VV |  | "1pp"0,8*2,0*1 |  | 1.6 | [12 empty] | VV | 2 | 2 | True | 0 | ROZPOCET
| VV |  | Súčet |  | 1.6 | [12 empty] | VV | 2 | 4 | True | 1 | ROZPOCET
8 | K | 766-D05005 | ozn.D5 D+M+O-Nový remes.-umel.výrobok-Masívne otvár.dvere s kazet.vzorom v masívnej rám.zárubni 800/2000mm farba hnedá,historizujúce kovanie vr.závesov dverí,v cene zár.,dvere,kovanie | m2 | 1.6 |  | 0 |  |  | znížená |  | 0 | 0 | 0 | 0 | 0 | 16 | K | 2 |  |  |  | ROZPOCET | 0 | 0 | 0 | 0 | 0 | 2 | 0 | 16 | 691134894
| VV |  | "1pp"0,8*2,0*1 |  | 1.6 | [12 empty] | VV | 2 | 2 | True | 0 | ROZPOCET
| VV |  | Súčet |  | 1.6 | [12 empty] | VV | 2 | 4 | True | 1 | ROZPOCET
9 | K | 766-D066006 | ozn.D6 D+M+O-Nový remes.-umel.výrobok-Masívne otvár.dvere s kazet.vzorom a presklením vrátane masívnej rám.zárubne 900/2000 mm farba hnedá,historizujúce kovanie vr.závesov dverí | m2 | 1.8 |  | 0 |  |  | znížená |  | 0 | 0 | 0 | 0 | 0 | 16 | K | 2 |  |  |  | ROZPOCET | 0 | 0 | 0 | 0 | 0 | 2 | 0 | 16 | 69036073
| VV |  | "1np"0,9*2*1 |  | 1.8 | [12 empty] | VV | 2 | 2 | True | 0 | ROZPOCET
| VV |  | Súčet |  | 1.8 | [12 empty] | VV | 2 | 4 | True | 1 | ROZPOCET
10 | K | 766-D07007 | ozn.D7 D+M+O-Nový remes.-umel.výrobok-Masívne otvár.dvere s kazet.vzorom v masívnej rám.zárubni 800/2000mm farba hnedá,historizujúce kovanie vr.závesov dverí,v cene zár.,dvere,kovanie | m2 | 3.6 |  | 0 |  |  | znížená |  | 0 | 0 | 0 | 0 | 0 | 16 | K | 2 |  |  |  | ROZPOCET | 0 | 0 | 0 | 0 | 0 | 2 | 0 | 16 | 1582664801
| VV |  | "1pp"0,9*2,0*1*2 |  | 3.6 | [12 empty] | VV | 2 | 2 | True | 0 | ROZPOCET
| VV |  | Súčet |  | 3.6 | [12 empty] | VV | 2 | 4 | True | 1 | ROZPOCET
11 | K | 766-D10010 | ozn.D10 D+M+O-Nový remes.-umel. výrobok-2-kr.masívne otvár.dvere s preskl.časťami s nadsvet.v masívnej zárubni (1200+400)/1970mm farba hnedá,historizujúce kovanie vr.závesov dverí,v cene zár.,dvere,kovanie | m2 | 3.152 |  | 0 |  |  | znížená |  | 0 | 0 | 0 | 0 | 0 | 16 | K | 2 |  |  |  | ROZPOCET | 0 | 0 | 0 | 0 | 0 | 2 | 0 | 16 | -1180019930
| VV |  | "1pp"(1,2+0,4)*1,97*1 |  | 3.152 | [12 empty] | VV | 2 | 2 | True | 0 | ROZPOCET
| VV |  | Súčet |  | 3.152 | [12 empty] | VV | 2 | 4 | True | 1 | ROZPOCET
12 | K | 766-D11011 | ozn.D11 D+M+O-Nový remes.-umel.výrobok-Masívne otvár.dvere s kazet.vzorom v masívnej rám.zárubni 900/2000mm farba hnedá,historizujúce kovanie vr.závesov dverí,v cene zár.,dvere,kovanie | m2 | 1.8 |  | 0 |  |  | znížená |  | 0 | 0 | 0 | 0 | 0 | 16 | K | 2 |  |  |  | ROZPOCET | 0 | 0 | 0 | 0 | 0 | 2 | 0 | 16 | -1089660985
| VV |  | "1pp"0,9*2,0*1 |  | 1.8 | [12 empty] | VV | 2 | 2 | True | 0 | ROZPOCET
| VV |  | Súčet |  | 1.8 | [12 empty] | VV | 2 | 4 | True | 1 | ROZPOCET
13 | K | 766-D12012 | ozn.D12 D+M+O-Nový remes.-umel.výrobok-Masívne 2-kr.kyvné dvere v časti preskl.v masívnej zárubni 1200/2000mm farba hnedá,historizujúce kovanie vr.závesov dverí,v cene zár.,dvere,kovanie | m2 | 2.4 |  | 0 |  |  | znížená |  | 0 | 0 | 0 | 0 | 0 | 16 | K | 2 |  |  |  | ROZPOCET | 0 | 0 | 0 | 0 | 0 | 2 | 0 | 16 | 1226357829
| VV |  | "1pp"1,2*2,0*1 |  | 2.4 | [12 empty] | VV | 2 | 2 | True | 0 | ROZPOCET
| VV |  | Súčet |  | 2.4 | [12 empty] | VV | 2 | 4 | True | 1 | ROZPOCET
14 | K | 766-D13013 | ozn.D13 D+M+O-Nový remes.-umel.výrobok-Masívne 2-kr.kyvné dvere v časti preskl.v masívnej zárubni 1400/2000mm farba hnedá,historizujúce kovanie vr.závesov dverí,v cene zár.,dvere,kovanie | m2 | 2.8 |  | 0 |  |  | znížená |  | 0 | 0 | 0 | 0 | 0 | 16 | K | 2 |  |  |  | ROZPOCET | 0 | 0 | 0 | 0 | 0 | 2 | 0 | 16 | -66258700
| VV |  | "1pp"1,4*2,0*1 |  | 2.8 | [12 empty] | VV | 2 | 2 | True | 0 | ROZPOCET
| VV |  | Súčet |  | 2.8 | [12 empty] | VV | 2 | 4 | True | 1 | ROZPOCET
15 | K | 766-D14014 | ozn.D14 D+M+O-Nový remes.-umel. výrobok-2-kr.masívne otvár.dvere s preskl.časťami s nadsvet.v masívnej zárubni (600+600)/2000mm farba hnedá,historizujúce kovanie vr.závesov dverí,v cene zár.,dvere,kovanie | m2 | 6.304 |  | 0 |  |  | znížená |  | 0 | 0 | 0 | 0 | 0 | 16 | K | 2 |  |  |  | ROZPOCET | 0 | 0 | 0 | 0 | 0 | 2 | 0 | 16 | 407150391
| VV |  | "1pp"(1,2+2)*1,97*1 |  | 6.304 | [12 empty] | VV | 2 | 2 | True | 0 | ROZPOCET
| VV |  | Súčet |  | 6.304 | [12 empty] | VV | 2 | 4 | True | 1 | ROZPOCET
16 | K | 766-D40040 | ozn.D40 D+M+O-reštaurátorsky obnovenie jestv.výplne remes.-umel.výrobok-Masívne drev.otvár.dvere do podstreš.priestoru v oblož.zárubni 900/2000mm, farba hnedá,historizujúce kovanie vr.závesov dverí | m2 | 1.8 |  | 0 |  |  | znížená |  | 0 | 0 | 0 | 0 | 0 | 16 | K | 2 |  |  |  | ROZPOCET | 0 | 0 | 0 | 0 | 0 | 2 | 0 | 16 | 496624286
| VV |  | "podstrešie"0,9*2,0*1 |  | 1.8 | [12 empty] | VV | 2 | 2 | True | 0 | ROZPOCET
| VV |  | Súčet |  | 1.8 | [12 empty] | VV | 2 | 4 | True | 1 | ROZPOCET
17 | K | 766-D41041 | ozn.D41 D+M+O-Vnút.kazetové dvere v masívnej drev.zárubni požiar.odol.EW30 D3-C 800/1970mm,kr.dverí s kazet.reliéfom farba hnedá,historizujúce kovanie vr.závesov dverí,zámok,kľučka-kľučka a prahu | m2 | 27.2 |  | 0 |  |  | znížená |  | 0 | 0 | 0 | 0 | 0 | 16 | K | 2 |  |  |  | ROZPOCET | 0 | 0 | 0 | 0 | 0 | 2 | 0 | 16 | -307106714
| VV |  | "2.np"0,8*2,0*17 |  | 27.2 | [12 empty] | VV | 2 | 2 | True | 0 | ROZPOCET
| VV |  | Súčet |  | 27.2 | [12 empty] | VV | 2 | 4 | True | 1 | ROZPOCET
18 | K | 766-D42042 | ozn.D42 D+M+O-Vnútorné drev.hladké dvere v jestv.oceľ.zárubni 800/1970mm, farba hnedá,historizujúce kovanie vr.závesov dverí,zámok,kľučka-kľučka a prahu | m2 | 28.368 |  | 0 |  |  | znížená |  | 0 | 0 | 0 | 0 | 0 | 16 | K | 2 |  |  |  | ROZPOCET | 0 | 0 | 0 | 0 | 0 | 2 | 0 | 16 | 898776204
| VV |  | "2.np"0,8*1,97*18 |  | 28.368 | [12 empty] | VV | 2 | 2 | True | 0 | ROZPOCET
| VV |  | Súčet |  | 28.368 | [12 empty] | VV | 2 | 4 | True | 1 | ROZPOCET
19 | K | 766-D43043 | ozn.D43 D+M+O-Vnútorné drev.hladké dvere v jestv.oceľ.zárubni 600/1970mm, farba hnedá,vr.kovania zámok,kľučka-kľučka a prahu | m2 | 18.912 |  | 0 |  |  | znížená |  | 0 | 0 | 0 | 0 | 0 | 16 | K | 2 |  |  |  | ROZPOCET | 0 | 0 | 0 | 0 | 0 | 2 | 0 | 16 | 348127319
| VV |  | "2.np"0,6*1,97*16 |  | 18.912 | [12 empty] | VV | 2 | 2 | True | 0 | ROZPOCET
| VV |  | Súčet |  | 18.912 | [12 empty] | VV | 2 | 4 | True | 1 | ROZPOCET
20 | K | 766-D44044 | ozn.D44 D+M+O-Jestv.dvere-reštaurátorsky obnoviť-1-kr.masívne otvár.dvere v masívnej zárubni 800/1970mm farba hnedá,historizujúce kovanie vr.závesov dverí | m2 | 1.576 |  | 0 |  |  | znížená |  | 0 | 0 | 0 | 0 | 0 | 16 | K | 2 |  |  |  | ROZPOCET | 0 | 0 | 0 | 0 | 0 | 2 | 0 | 16 | -238473215
| VV |  | "2np"0,8*1,97*1 |  | 1.576 | [12 empty] | VV | 2 | 2 | True | 0 | ROZPOCET
| VV |  | Súčet |  | 1.576 | [12 empty] | VV | 2 | 4 | True | 1 | ROZPOCET
21 | K | 766-D45045 | ozn.D45 D+M+O-Nové drev.dvere 1-kr.otvár. v oblož. zárubni 800/1970mm farba hnedá,historizujúce kovanie vr.závesov dverí | m2 | 4.728 |  | 0 |  |  | znížená |  | 0 | 0 | 0 | 0 | 0 | 16 | K | 2 |  |  |  | ROZPOCET | 0 | 0 | 0 | 0 | 0 | 2 | 0 | 16 | 1556551023
| VV |  | "2np"0,8*1,97*3 |  | 4.728 | [12 empty] | VV | 2 | 2 | True | 0 | ROZPOCET
| VV |  | Súčet |  | 4.728 | [12 empty] | VV | 2 | 4 | True | 1 | ROZPOCET
22 | K | 766-D46046 | ozn.D46 D+M+O-Nový umel.remes.výr.-fas.drev.dvojit.dvere 2-kr.drev.masív 1300/2100 na vonk.povrch.von otvár.,v interiér dnu otvár.,vonk.rám predsad.pred fasádu, hornej časti oplech.rímsou s okapom,dosková konštr.s delením vr.zárubne,kovania kľ.-kľ.a prahu | m2 | 5.46 |  | 0 |  |  | znížená |  | 0 | 0 | 0 | 0 | 0 | 16 | K | 2 |  |  |  | ROZPOCET | 0 | 0 | 0 | 0 | 0 | 2 | 0 | 16 | 1819139564
| VV |  | "historizujúce kovanie vr.závesov dverí | [14 empty] | VV | 2 | 1 | True | 0 | ROZPOCET
| VV |  | "za kópie klasicistických výplní na základe analógií | [14 empty] | VV | 2 | 1 | True | 0 | ROZPOCET
| VV |  | "1pp"1,3*2,1*2*1 |  | 5.46 | [12 empty] | VV | 2 | 2 | True | 0 | ROZPOCET
| VV |  | Súčet |  | 5.46 | [12 empty] | VV | 2 | 4 | True | 1 | ROZPOCET
23 | K | 766-D47047 | ozn.D47 D+M+O-Nový umel.remes.výr.-fas.drev.dvojit.dvere 2-kr.drevený masív 1300/2100mm na vonk.povrch.dnu otvár.v hornej tretine s preskl. izol. 2-sklo,rám predsad.pred fasádu,doskové kazet.delenie vr.zárubne,kovania kľučka-kľučka a prahu | m2 | 5.46 |  | 0 |  |  | znížená |  | 0 | 0 | 0 | 0 | 0 | 16 | K | 2 |  |  |  | ROZPOCET | 0 | 0 | 0 | 0 | 0 | 2 | 0 | 16 | 1041561560
| VV |  | "historizujúce kovanie vr.závesov dverí | [14 empty] | VV | 2 | 1 | True | 0 | ROZPOCET
| VV |  | "za kópie klasicistických výplní na základe analógií | [14 empty] | VV | 2 | 1 | True | 0 | ROZPOCET
| VV |  | "1pp"1,3*2,1*2*1 |  | 5.46 | [12 empty] | VV | 2 | 2 | True | 0 | ROZPOCET
| VV |  | Súčet |  | 5.46 | [12 empty] | VV | 2 | 4 | True | 1 | ROZPOCET
24 | K | 766-D48048 | ozn.D48 D+M+O-Nový umel.remes.výrobok-fasádne drev.dvojit.dvere 1-kr.drevený masív 900/2100mm na vonk.povrch.von otvár.v inter.dnu otv.vonk.rám predsad.pred fasádu,v hor.časti oplech.rímsou s okap.dosk.konšt.s delením vr.zár,kovania kľučka-kľučka a prahu | m2 | 3.78 |  | 0 |  |  | znížená |  | 0 | 0 | 0 | 0 | 0 | 16 | K | 2 |  |  |  | ROZPOCET | 0 | 0 | 0 | 0 | 0 | 2 | 0 | 16 | -1965680567
| VV |  | "historizujúce kovanie vr.závesov dverí | [14 empty] | VV | 2 | 1 | True | 0 | ROZPOCET
| VV |  | "1pp"0,9*2,1*2*1 |  | 3.78 | [12 empty] | VV | 2 | 2 | True | 0 | ROZPOCET
| VV |  | Súčet |  | 3.78 | [12 empty] | VV | 2 | 4 | True | 1 | ROZPOCET
25 | K | 766-D49049 | ozn.D49 D+M+O-Nový umel.remes.výr.-fas.drev.dvojit.dvere 2-kr.drevený masív 1300/2100mm na vonk.povrch.dnu otvár.v hornej tretine s preskl. izol. 2-sklo,rám predsad.pred fasádu,doskové kazet.delenie vr.zárubne,kovania kľučka-kľučka a prahu | m2 | 2.73 |  | 0 |  |  | znížená |  | 0 | 0 | 0 | 0 | 0 | 16 | K | 2 |  |  |  | ROZPOCET | 0 | 0 | 0 | 0 | 0 | 2 | 0 | 16 | 306585668
| VV |  | "historizujúce kovanie vr.závesov dverí | [14 empty] | VV | 2 | 1 | True | 0 | ROZPOCET
| VV |  | "za kópie klasicistických výplní na základe analógií | [14 empty] | VV | 2 | 1 | True | 0 | ROZPOCET
| VV |  | "1pp"1,3*2,1 |  | 2.73 | [12 empty] | VV | 2 | 2 | True | 0 | ROZPOCET
| VV |  | Súčet |  | 2.73 | [12 empty] | VV | 2 | 4 | True | 1 | ROZPOCET
26 | K | 766-D50050 | ozn.D50 D+M+O-Nový umel.remes.výr.-interiérové.drevené dvojkrídlové dvere slaboprúdovej ústredne 700+700/2000, plné krídlo vrátane masívnej drevenej zárubne, kovania, závesov | m2 | 2.8 |  | 0 |  |  | znížená |  | 0 | 0 | 0 | 0 | 0 | 16 | K | 2 |  |  |  | ROZPOCET | 0 | 0 | 0 | 0 | 0 | 2 | 0 | 16 | 543406218
| VV |  | "historizujúce kovanie vr.závesov dverí | [14 empty] | VV | 2 | 1 | True | 0 | ROZPOCET
| VV |  | "za kópie klasicistických výplní na základe analógií | [14 empty] | VV | 2 | 1 | True | 0 | ROZPOCET
| VV |  | "1pp"1,4*2,0*1 |  | 2.8 | [12 empty] | VV | 2 | 2 | True | 0 | ROZPOCET
| VV |  | Súčet |  | 2.8 | [12 empty] | VV | 2 | 4 | True | 1 | ROZPOCET
27 | K | 766-D51051 | ozn.D51 D+M+O-reštaurátorsky obnovenie jestv.výplne remes.-umel.výrobok-Masívne drev.otvár.dvere do m.č. 240 v oblož.zárubni 800/1970mm, farba hnedá,historizujúce kovanie vr.závesov dverí a prahu | m2 | 1.6 |  | 0 |  |  | znížená |  | 0 | 0 | 0 | 0 | 0 | 16 | K | 2 |  |  |  | ROZPOCET | 0 | 0 | 0 | 0 | 0 | 2 | 0 | 16 | 615867813
| VV |  | "podstrešie"0,8*2,0*1 |  | 1.6 | [12 empty] | VV | 2 | 2 | True | 0 | ROZPOCET
| VV |  | Súčet |  | 1.6 | [12 empty] | VV | 2 | 4 | True | 1 | ROZPOCET
28 | K | 998766202.S | Presun hmôt pre stolárske konštrukcie v objektoch výšky nad 6 do 12 m | % |  |  | 0 |  |  | znížená |  | 0 | 0 | 0 | 0 | 0 | 16 | K | 2 |  |  |  | ROZPOCET | 0 | 0 | 0 | 0 | 0 | 2 | 0 | 16 | -1224657169

## 20180307 - Kaštiel-Zatepl...
{18904719-5b95-49ff-ac01-f1c13954d89a}
0
| KRYCÍ LIST ROZPOČTU | [7 empty] | v --- nižšie sa nachádzajú doplnkové a pomocné údaje k zostavám --- v | [8 empty] | False
Stavba:
Obnova areálu a kaštieľa Dolná Krupá
Objekt:
20180307 - Kaštiel-Zateplenie stropu
| JKSO: |  |  |  |  | KS:
| Miesto: |  | Kaštieľ Dolná Krupá |  |  | Dátum: | 30. 1. 2023
| Objednávateľ: |  |  |  |  | IČO:
|  | SNM, Vajanského nábrežie 2, 810 06 Bratislava |  |  |  | IČ DPH:
| Zhotoviteľ: |  |  |  |  | IČO: | Vyplň údaj
|  | Vyplň údaj |  |  |  | IČ DPH: | Vyplň údaj
| Projektant: |  |  |  |  | IČO:
|  | Ing.Vladimír Kobliška |  |  |  | IČ DPH:
| Spracovateľ: |  |  |  |  | IČO:
|  | Ing.Vladimír Kobliška |  |  |  | IČ DPH:
Poznámka:
| Cena bez DPH | [5 empty] | 0
|  |  | Základ dane |  |  | Sadzba dane | Výška dane
| DPH | základná | 0 |  |  | 20% | 0
|  | znížená | 0 |  |  | 20% | 0
|  | zákl. prenesená | 0 |  |  | 20% | 0
|  | zníž. prenesená | 0 |  |  | 20% | 0
|  | nulová | 0 |  |  | 0% | 0
| Cena s DPH |  |  | v | EUR |  | 0
| Projektant |  |  | Spracovateľ
| Dátum a podpis: |  | Pečiatka | Dátum a podpis: |  |  | Pečiatka
| Objednávateľ |  |  | Zhotoviteľ
| Dátum a podpis: |  | Pečiatka | Dátum a podpis: |  |  | Pečiatka
REKAPITULÁCIA ROZPOČTU
Stavba:
Obnova areálu a kaštieľa Dolná Krupá
Objekt:
20180307 - Kaštiel-Zateplenie stropu
Miesto: |  |  | Kaštieľ Dolná Krupá |  |  | Dátum: | 30. 1. 2023
Objednávateľ: |  |  | SNM, Vajanského nábrežie 2, 810 06 Bratislava |  |  | Projektant: | Ing.Vladimír Kobliška
Zhotoviteľ: |  |  | Vyplň údaj |  |  | Spracovateľ: | Ing.Vladimír Kobliška
Kód dielu - Popis | [6 empty] | Cena celkom [EUR]
Náklady z rozpočtu | [6 empty] | 0 | [11 empty] | -1
| PSV - Práce a dodávky PSV | [5 empty] | 0
| 713 - Izolácie tepelné | [5 empty] | 0
| 762 - Konštrukcie tesárske | [5 empty] | 0
ROZPOČET
Stavba:
Obnova areálu a kaštieľa Dolná Krupá
Objekt:
20180307 - Kaštiel-Zateplenie stropu
Miesto: |  |  | Kaštieľ Dolná Krupá |  |  | Dátum: | 30. 1. 2023
Objednávateľ: |  |  | SNM, Vajanského nábrežie 2, 810 06 Bratislava |  |  | Projektant: | Ing.Vladimír Kobliška
Zhotoviteľ: |  |  | Vyplň údaj |  |  | Spracovateľ: | Ing.Vladimír Kobliška
PČ | Typ | Kód | Popis | MJ | Množstvo | J.cena [EUR] | Cena celkom [EUR] | Cenová sústava |  | DPH | J. Nh [h] | Nh celkom [h] | J. hmotnosť [t] | Hmotnosť celkom [t] | J. suť [t] | Suť Celkom [t]
Náklady z rozpočtu | [6 empty] | 0 |  |  |  |  | 0 |  | 2.3082 |  | 0 |  | D | -1 | [10 empty] | 0
| D | PSV | Práce a dodávky PSV |  |  |  | 0 |  |  |  |  | 0 |  | 2.3082 |  | 0 | 2 | D | 0 |  |  |  | ROZPOCET | [6 empty] | 0
| D | 713 | Izolácie tepelné |  |  |  | 0 |  |  |  |  | 0 |  | 0 |  | 0 | 2 | D | 1 |  |  |  | ROZPOCET | [6 empty] | 0
1 | K | 713141151 | Montáž tepelnej izolácie pásmi striech, jednovrstvová kladenie na sucho | m2 | 2106 |  | 0 |  |  | znížená |  | 0 | 0 | 0 | 0 | 0 | 16 | K | 2 |  |  |  | ROZPOCET | 0 | 0 | 0 | 0 | 0 | 2 | 0 | 16 | 949848027
| VV |  | "zateplenie stropu nad 2.np | [14 empty] | VV | 2 | 1 | True | 0 | ROZPOCET
| VV |  | "minerálna vlna hr.(100+150)mm"702,0*2 |  | 1404 | [12 empty] | VV | 2 | 2 | True | 0 | ROZPOCET
| VV |  | "paropriepustná fólia"702,0 |  | 702 | [12 empty] | VV | 2 | 2 | True | 0 | ROZPOCET
| VV |  | Súčet |  | 2106 | [12 empty] | VV | 2 | 4 | True | 1 | ROZPOCET
2 | M | 6314150050 | Dosky z minerálnej vlny protipožiarne hrúbky 100 mm | m2 | 716.04 |  | 0 |  |  | znížená |  | 0 | 0 | 0 | 0 | 0 | 32 | M | 2 |  |  |  | ROZPOCET | 0 | 0 | 0 | 0 | 0 | 2 | 0 | 16 | 361597565
3 | M | 6314150080 | Dosky z minerálnej vlny protipožiarne hrúbky 150 mm | m2 | 716.04 |  | 0 |  |  | znížená |  | 0 | 0 | 0 | 0 | 0 | 32 | M | 2 |  |  |  | ROZPOCET | 0 | 0 | 0 | 0 | 0 | 2 | 0 | 16 | 1026331699
4 | M | 2832000100 | Difúzna fólia paropriepustná | m2 | 807.3 |  | 0 |  |  | znížená |  | 0 | 0 | 0 | 0 | 0 | 32 | M | 2 |  |  |  | ROZPOCET | 0 | 0 | 0 | 0 | 0 | 2 | 0 | 16 | 1528179724
| VV |  | 702,0*1,15 |  | 807.3 | [12 empty] | VV | 2 | 2 | True | 0 | ROZPOCET
| VV |  | Súčet |  | 807.3 | [12 empty] | VV | 2 | 4 | True | 1 | ROZPOCET
5 | K | 998713102 | Presun hmôt pre izolácie tepelné v objekt.v.nad 6 m do 12m | t | 5.491 |  | 0 |  |  | znížená |  | 0 | 0 | 0 | 0 | 0 | 16 | K | 2 |  |  |  | ROZPOCET | 0 | 0 | 0 | 0 | 0 | 2 | 0 | 16 | -780752099
| D | 762 | Konštrukcie tesárske |  |  |  | 0 |  |  |  |  | 0 |  | 2.3082 |  | 0 | 2 | D | 1 |  |  |  | ROZPOCET | [6 empty] | 0
6 | K | 762810023.S | Záklop stropov z drevotrieskových dosiek OSB skrutkovaných na trámy na pero a drážku, hrúbky dosky 15 mm | m2 | 308.82 |  | 0 |  |  | znížená |  | 0 | 0.00743 | 2.2945 | 0 | 0 | 16 | K | 2 |  |  |  | ROZPOCET | 0 | 0 | 0 | 0 | 0 | 2 | 0 | 16 | 160703642
| VV |  | "plocha OSB dosiek šírky 1250mm"(18,41+132,63+3,37)*2"2 vrstvy osb dosiek" |  | 308.82 | [12 empty] | VV | 2 | 2 | True | 0 | ROZPOCET
| VV |  | Súčet |  | 308.82 | [12 empty] | VV | 2 | 4 | True | 1 | ROZPOCET
7 | K | 762895000 | Spojovacie prostriedky pre záklop, stropnice, podbíjanie - klince, svorky | m3 | 4.632 |  | 0 |  |  | znížená |  | 0 | 0.00294 | 0.013618 | 0 | 0 | 16 | K | 2 |  |  |  | ROZPOCET | 0 | 0 | 0 | 0 | 0 | 2 | 0 | 16 | 1434572207
| VV |  | "plocha OSB 15 mm dosiek šírky 1250mm"((18,41+132,63+3,37)*0,015)*2 |  | 4.632 | [12 empty] | VV | 2 | 2 | True | 0 | ROZPOCET
| VV |  | Súčet |  | 4.632 | [12 empty] | VV | 2 | 4 | True | 1 | ROZPOCET
8 | K | 998762102 | Presun hmôt pre konštrukcie tesárske v objekt.v.do 12m | t | 9.2 |  | 0 |  |  | znížená |  | 0 | 0 | 0 | 0 | 0 | 16 | K | 2 |  |  |  | ROZPOCET | 0 | 0 | 0 | 0 | 0 | 2 | 0 | 16 | -77759223

## 20230103 - Kaštieľ-Poschodie
{a19ccf92-abb4-4a39-b995-3073a0a1f32e}
0
| KRYCÍ LIST ROZPOČTU | [7 empty] | v --- nižšie sa nachádzajú doplnkové a pomocné údaje k zostavám --- v | [8 empty] | False
Stavba:
Obnova areálu a kaštieľa Dolná Krupá
Objekt:
20230103 - Kaštieľ-Poschodie
| JKSO: |  |  |  |  | KS:
| Miesto: |  | Kaštieľ Dolná Krupá |  |  | Dátum: | 30. 1. 2023
| Objednávateľ: |  |  |  |  | IČO:
|  | SNM, Vajanského nábrežie 2, 810 06 Bratislava |  |  |  | IČ DPH:
| Zhotoviteľ: |  |  |  |  | IČO: | Vyplň údaj
|  | Vyplň údaj |  |  |  | IČ DPH: | Vyplň údaj
| Projektant: |  |  |  |  | IČO:
|  | Ing.Vladimír Kobliška |  |  |  | IČ DPH:
| Spracovateľ: |  |  |  |  | IČO:
|  | Ing.Vladimír Kobliška |  |  |  | IČ DPH:
Poznámka:
| Cena bez DPH | [5 empty] | 0
|  |  | Základ dane |  |  | Sadzba dane | Výška dane
| DPH | základná | 0 |  |  | 20% | 0
|  | znížená | 0 |  |  | 20% | 0
|  | zákl. prenesená | 0 |  |  | 20% | 0
|  | zníž. prenesená | 0 |  |  | 20% | 0
|  | nulová | 0 |  |  | 0% | 0
| Cena s DPH |  |  | v | EUR |  | 0
| Projektant |  |  | Spracovateľ
| Dátum a podpis: |  | Pečiatka | Dátum a podpis: |  |  | Pečiatka
| Objednávateľ |  |  | Zhotoviteľ
| Dátum a podpis: |  | Pečiatka | Dátum a podpis: |  |  | Pečiatka
REKAPITULÁCIA ROZPOČTU
Stavba:
Obnova areálu a kaštieľa Dolná Krupá
Objekt:
20230103 - Kaštieľ-Poschodie
Miesto: |  |  | Kaštieľ Dolná Krupá |  |  | Dátum: | 30. 1. 2023
Objednávateľ: |  |  | SNM, Vajanského nábrežie 2, 810 06 Bratislava |  |  | Projektant: | Ing.Vladimír Kobliška
Zhotoviteľ: |  |  | Vyplň údaj |  |  | Spracovateľ: | Ing.Vladimír Kobliška
Kód dielu - Popis | [6 empty] | Cena celkom [EUR]
Náklady z rozpočtu | [6 empty] | 0 | [11 empty] | -1
| HSV - Práce a dodávky HSV | [5 empty] | 0
| 6 - Úpravy povrchov, podlahy, osadenie | [5 empty] | 0
| 9 - Ostatné konštrukcie a práce-búranie | [5 empty] | 0
| 99 - Presun hmôt HSV | [5 empty] | 0
| PSV - Práce a dodávky PSV | [5 empty] | 0
| 763 - Konštrukcie - drevostavby | [5 empty] | 0
| 766 - Konštrukcie stolárske | [5 empty] | 0
ROZPOČET
Stavba:
Obnova areálu a kaštieľa Dolná Krupá
Objekt:
20230103 - Kaštieľ-Poschodie
Miesto: |  |  | Kaštieľ Dolná Krupá |  |  | Dátum: | 30. 1. 2023
Objednávateľ: |  |  | SNM, Vajanského nábrežie 2, 810 06 Bratislava |  |  | Projektant: | Ing.Vladimír Kobliška
Zhotoviteľ: |  |  | Vyplň údaj |  |  | Spracovateľ: | Ing.Vladimír Kobliška
PČ | Typ | Kód | Popis | MJ | Množstvo | J.cena [EUR] | Cena celkom [EUR] | Cenová sústava |  | DPH | J. Nh [h] | Nh celkom [h] | J. hmotnosť [t] | Hmotnosť celkom [t] | J. suť [t] | Suť Celkom [t]
Náklady z rozpočtu | [6 empty] | 0 |  |  |  |  | 0 |  | 0.17489 |  | 0 |  | D | -1 | [10 empty] | 0
| D | HSV | Práce a dodávky HSV |  |  |  | 0 |  |  |  |  | 0 |  | 0.17465 |  | 0 | 1 | D | 0 |  |  |  | ROZPOCET | [6 empty] | 0
| D | 6 | Úpravy povrchov, podlahy, osadenie |  |  |  | 0 |  |  |  |  | 0 |  | 0.14328 |  | 0 | 1 | D | 1 |  |  |  | ROZPOCET | [6 empty] | 0
1 | K | 612421643 | Vnútorná omietka stien vápenná bez použitia cementu | M2 | 3.6 |  | 0 |  |  | znížená |  | 0 | 0 | 0 | 0 | 0 | 4 | K | 2 |  |  |  | ROZPOCET | 0 | 0 | 0 | 0 | 0 | 2 | 0 | 4 | 42985199
| VV |  | "poschodie" | [14 empty] | VV | 2 | 1 | True | 0 | ROZPOCET
| VV |  | "vyspravenie omietky po vybúraní 6 ks otvorov odvetrania 500x500" | [14 empty] | VV | 2 | 1 | True | 0 | ROZPOCET
| VV |  | 0,600*6 |  | 3.6 | [12 empty] | VV | 2 | 2 | True | 1 | ROZPOCET
2 | K | 612423731.S1 | Omietka rýh v stenách maltou vápennou šírky ryhy nad 300 mm omietkou štukovou | m2 | 3.6 |  | 0 |  |  | znížená |  | 0 | 0.0398 | 0.14328 | 0 | 0 | 4 | K | 2 |  |  |  | ROZPOCET | 0 | 0 | 0 | 0 | 0 | 2 | 0 | 4 | 823524037
| VV |  | "poschodie" | [14 empty] | VV | 2 | 1 | True | 0 | ROZPOCET
| VV |  | "vyspravenie omietky po vybúraní 6 ks otvorov odvetrania 500x500" | [14 empty] | VV | 2 | 1 | True | 0 | ROZPOCET
| VV |  | 0,600*6 |  | 3.6 | [12 empty] | VV | 2 | 2 | True | 0 | ROZPOCET
| VV |  | Súčet |  | 3.6 | [12 empty] | VV | 2 | 4 | True | 1 | ROZPOCET
| D | 9 | Ostatné konštrukcie a práce-búranie |  |  |  | 0 |  |  |  |  | 0 |  | 0.031365 |  | 0 | 1 | D | 1 |  |  |  | ROZPOCET | [6 empty] | 0
3 | K | 952901110.S | Čistenie budov umývaním vonkajších plôch okien a dverí | m2 | 275 |  | 0 |  |  | znížená |  | 0 | 3e-05 | 0.00825 | 0 | 0 | 4 | K | 2 |  |  |  | ROZPOCET | 0 | 0 | 0 | 0 | 0 | 2 | 0 | 4 | 1855199226
4 | K | 952901111.S | Vyčistenie budov bytovej, alebo občianskej výstavby - zametenie a umytie podláh, dlažieb, obkladov, schodov v miestnostiach, chodbách a schodiskách, vyčistenie a umytie okien, dverí s rámami, zárubňami, umytie a vyčistenie iných zasklených a natieraných plôch a zariaďovacích predmetov pred odovzdaním do užívania pri svetlej výške podlaží do 4 m | m2 | 627.31 |  | 0 |  |  | znížená |  | 0 | 5e-05 | 0.031365 | 0 | 0 | 4 | K | 2 |  |  |  | ROZPOCET | 0 | 0 | 0 | 0 | 0 | 2 | 0 | 4 | 383552149
| VV |  | "prízemie" | [14 empty] | VV | 2 | 1 | True | 0 | ROZPOCET
| VV |  | "m.č.201a"52,27 |  | 52.27 | [12 empty] | VV | 2 | 2 | True | 0 | ROZPOCET
| VV |  | "m.č.201b"23,7 |  | 23.7 | [12 empty] | VV | 2 | 2 | True | 0 | ROZPOCET
| VV |  | "m.č.201c"46,55 |  | 46.55 | [12 empty] | VV | 2 | 2 | True | 0 | ROZPOCET
| VV |  | "m.č.202"5,45 |  | 5.45 | [12 empty] | VV | 2 | 2 | True | 0 | ROZPOCET
| VV |  | "m.č.203"10,25 |  | 10.25 | [12 empty] | VV | 2 | 2 | True | 0 | ROZPOCET
| VV |  | "m.č.203"10,25 |  | 10.25 | [12 empty] | VV | 2 | 2 | True | 0 | ROZPOCET
| VV |  | "m.č.205"54,30 |  | 54.3 | [12 empty] | VV | 2 | 2 | True | 0 | ROZPOCET
| VV |  | "m.č.206a"10,94 |  | 10.94 | [12 empty] | VV | 2 | 2 | True | 0 | ROZPOCET
| VV |  | "m.č.206a"25,48 |  | 25.48 | [12 empty] | VV | 2 | 2 | True | 0 | ROZPOCET
| VV |  | "m.č.207"5,72 |  | 5.72 | [12 empty] | VV | 2 | 2 | True | 0 | ROZPOCET
| VV |  | "m.č.208"3,33 |  | 3.33 | [12 empty] | VV | 2 | 2 | True | 0 | ROZPOCET
| VV |  | "m.č.209"18,05 |  | 18.05 | [12 empty] | VV | 2 | 2 | True | 0 | ROZPOCET
| VV |  | "m.č.210"4,05 |  | 4.05 | [12 empty] | VV | 2 | 2 | True | 0 | ROZPOCET
| VV |  | "m.č.211"5,33 |  | 5.33 | [12 empty] | VV | 2 | 2 | True | 0 | ROZPOCET
| VV |  | "m.č.212"12,91 |  | 12.91 | [12 empty] | VV | 2 | 2 | True | 0 | ROZPOCET
| VV |  | "m.č.213"3,18 |  | 3.18 | [12 empty] | VV | 2 | 2 | True | 0 | ROZPOCET
| VV |  | "m.č.214"3,36 |  | 3.36 | [12 empty] | VV | 2 | 2 | True | 0 | ROZPOCET
| VV |  | "m.č.215"12,51 |  | 12.51 | [12 empty] | VV | 2 | 2 | True | 0 | ROZPOCET
| VV |  | "m.č.216"4,17 |  | 4.17 | [12 empty] | VV | 2 | 2 | True | 0 | ROZPOCET
| VV |  | "m.č.217"3,87 |  | 3.87 | [12 empty] | VV | 2 | 2 | True | 0 | ROZPOCET
| VV |  | "m.č.218"13,07 |  | 13.07 | [12 empty] | VV | 2 | 2 | True | 0 | ROZPOCET
| VV |  | "m.č.219"4,19 |  | 4.19 | [12 empty] | VV | 2 | 2 | True | 0 | ROZPOCET
| VV |  | "m.č.220"3,50 |  | 3.5 | [12 empty] | VV | 2 | 2 | True | 0 | ROZPOCET
| VV |  | "m.č.221"3,33 |  | 3.33 | [12 empty] | VV | 2 | 2 | True | 0 | ROZPOCET
| VV |  | "m.č.222"12,46 |  | 12.46 | [12 empty] | VV | 2 | 2 | True | 0 | ROZPOCET
| VV |  | "m.č.223"3,10 |  | 3.1 | [12 empty] | VV | 2 | 2 | True | 0 | ROZPOCET
| VV |  | "m.č.224"3,50 |  | 3.5 | [12 empty] | VV | 2 | 2 | True | 0 | ROZPOCET
| VV |  | "m.č.225"12,44 |  | 12.44 | [12 empty] | VV | 2 | 2 | True | 0 | ROZPOCET
| VV |  | "m.č.226"2,92 |  | 2.92 | [12 empty] | VV | 2 | 2 | True | 0 | ROZPOCET
| VV |  | "m.č.227"2,09 |  | 2.09 | [12 empty] | VV | 2 | 2 | True | 0 | ROZPOCET
| VV |  | "m.č.228"3,75 |  | 3.75 | [12 empty] | VV | 2 | 2 | True | 0 | ROZPOCET
| VV |  | "m.č.229"12,62 |  | 12.62 | [12 empty] | VV | 2 | 2 | True | 0 | ROZPOCET
| VV |  | "m.č.230"18,79 |  | 18.79 | [12 empty] | VV | 2 | 2 | True | 0 | ROZPOCET
| VV |  | "m.č.231"2,4 |  | 2.4 | [12 empty] | VV | 2 | 2 | True | 0 | ROZPOCET
| VV |  | "m.č.232"12,0 |  | 12 | [12 empty] | VV | 2 | 2 | True | 0 | ROZPOCET
| VV |  | "m.č.233"3,38 |  | 3.38 | [12 empty] | VV | 2 | 2 | True | 0 | ROZPOCET
| VV |  | "m.č.234"2,40 |  | 2.4 | [12 empty] | VV | 2 | 2 | True | 0 | ROZPOCET
| VV |  | "m.č.235"12,6 |  | 12.6 | [12 empty] | VV | 2 | 2 | True | 0 | ROZPOCET
| VV |  | "m.č.236"3,68 |  | 3.68 | [12 empty] | VV | 2 | 2 | True | 0 | ROZPOCET
| VV |  | "m.č.237"1,5 |  | 1.5 | [12 empty] | VV | 2 | 2 | True | 0 | ROZPOCET
| VV |  | "m.č.238"15,58 |  | 15.58 | [12 empty] | VV | 2 | 2 | True | 0 | ROZPOCET
| VV |  | "m.č.239"3,31 |  | 3.31 | [12 empty] | VV | 2 | 2 | True | 0 | ROZPOCET
| VV |  | "m.č.240"26,17 |  | 26.17 | [12 empty] | VV | 2 | 2 | True | 0 | ROZPOCET
| VV |  | "m.č.241a"14,28 |  | 14.28 | [12 empty] | VV | 2 | 2 | True | 0 | ROZPOCET
| VV |  | "m.č.241b"19,68 |  | 19.68 | [12 empty] | VV | 2 | 2 | True | 0 | ROZPOCET
| VV |  | "m.č.242"4,7 |  | 4.7 | [12 empty] | VV | 2 | 2 | True | 0 | ROZPOCET
| VV |  | "m.č.243"3,50 |  | 3.5 | [12 empty] | VV | 2 | 2 | True | 0 | ROZPOCET
| VV |  | "m.č.244"13,25 |  | 13.25 | [12 empty] | VV | 2 | 2 | True | 0 | ROZPOCET
| VV |  | "m.č.245"5,07 |  | 5.07 | [12 empty] | VV | 2 | 2 | True | 0 | ROZPOCET
| VV |  | "m.č.246"2,81 |  | 2.81 | [12 empty] | VV | 2 | 2 | True | 0 | ROZPOCET
| VV |  | "m.č.247"20,24 |  | 20.24 | [12 empty] | VV | 2 | 2 | True | 0 | ROZPOCET
| VV |  | "m.č.248"2,73 |  | 2.73 | [12 empty] | VV | 2 | 2 | True | 0 | ROZPOCET
| VV |  | "m.č.249"3,56 |  | 3.56 | [12 empty] | VV | 2 | 2 | True | 0 | ROZPOCET
| VV |  | "m.č.250"14,56 |  | 14.56 | [12 empty] | VV | 2 | 2 | True | 0 | ROZPOCET
| VV |  | "m.č.251"3,78 |  | 3.78 | [12 empty] | VV | 2 | 2 | True | 0 | ROZPOCET
| VV |  | "m.č.252"3,78 |  | 3.78 | [12 empty] | VV | 2 | 2 | True | 0 | ROZPOCET
| VV |  | "m.č.253"13,76 |  | 13.76 | [12 empty] | VV | 2 | 2 | True | 0 | ROZPOCET
| VV |  | "m.č.254"3,28 |  | 3.28 | [12 empty] | VV | 2 | 2 | True | 0 | ROZPOCET
| VV |  | "m.č.255"3,88 |  | 3.88 | [12 empty] | VV | 2 | 2 | True | 0 | ROZPOCET
| VV |  | Súčet |  | 627.31 | [12 empty] | VV | 2 | 4 | True | 1 | ROZPOCET
5 | K | 952901521.S | Vyčistenie ostatných objektov(napr. kanálov, zásobníkov, kôlní a pod.) vynesenie zvyškov stavebnej sutiny, kropenie a 2 x zametenie podláh, oprášenie stien a výplní otvorov akejkoľvek výšky podlaží | m2 | 627.31 |  | 0 |  |  | znížená |  | 0 | 0 | 0 | 0 | 0 | 4 | K | 2 |  |  |  | ROZPOCET | 0 | 0 | 0 | 0 | 0 | 2 | 0 | 4 | -359692368
| VV |  | "prízemie" | [14 empty] | VV | 2 | 1 | True | 0 | ROZPOCET
| VV |  | "m.č.201a"52,27 |  | 52.27 | [12 empty] | VV | 2 | 2 | True | 0 | ROZPOCET
| VV |  | "m.č.201b"23,7 |  | 23.7 | [12 empty] | VV | 2 | 2 | True | 0 | ROZPOCET
| VV |  | "m.č.201c"46,55 |  | 46.55 | [12 empty] | VV | 2 | 2 | True | 0 | ROZPOCET
| VV |  | "m.č.202"5,45 |  | 5.45 | [12 empty] | VV | 2 | 2 | True | 0 | ROZPOCET
| VV |  | "m.č.203"10,25 |  | 10.25 | [12 empty] | VV | 2 | 2 | True | 0 | ROZPOCET
| VV |  | "m.č.203"10,25 |  | 10.25 | [12 empty] | VV | 2 | 2 | True | 0 | ROZPOCET
| VV |  | "m.č.205"54,30 |  | 54.3 | [12 empty] | VV | 2 | 2 | True | 0 | ROZPOCET
| VV |  | "m.č.206a"10,94 |  | 10.94 | [12 empty] | VV | 2 | 2 | True | 0 | ROZPOCET
| VV |  | "m.č.206a"25,48 |  | 25.48 | [12 empty] | VV | 2 | 2 | True | 0 | ROZPOCET
| VV |  | "m.č.207"5,72 |  | 5.72 | [12 empty] | VV | 2 | 2 | True | 0 | ROZPOCET
| VV |  | "m.č.208"3,33 |  | 3.33 | [12 empty] | VV | 2 | 2 | True | 0 | ROZPOCET
| VV |  | "m.č.209"18,05 |  | 18.05 | [12 empty] | VV | 2 | 2 | True | 0 | ROZPOCET
| VV |  | "m.č.210"4,05 |  | 4.05 | [12 empty] | VV | 2 | 2 | True | 0 | ROZPOCET
| VV |  | "m.č.211"5,33 |  | 5.33 | [12 empty] | VV | 2 | 2 | True | 0 | ROZPOCET
| VV |  | "m.č.212"12,91 |  | 12.91 | [12 empty] | VV | 2 | 2 | True | 0 | ROZPOCET
| VV |  | "m.č.213"3,18 |  | 3.18 | [12 empty] | VV | 2 | 2 | True | 0 | ROZPOCET
| VV |  | "m.č.214"3,36 |  | 3.36 | [12 empty] | VV | 2 | 2 | True | 0 | ROZPOCET
| VV |  | "m.č.215"12,51 |  | 12.51 | [12 empty] | VV | 2 | 2 | True | 0 | ROZPOCET
| VV |  | "m.č.216"4,17 |  | 4.17 | [12 empty] | VV | 2 | 2 | True | 0 | ROZPOCET
| VV |  | "m.č.217"3,87 |  | 3.87 | [12 empty] | VV | 2 | 2 | True | 0 | ROZPOCET
| VV |  | "m.č.218"13,07 |  | 13.07 | [12 empty] | VV | 2 | 2 | True | 0 | ROZPOCET
| VV |  | "m.č.219"4,19 |  | 4.19 | [12 empty] | VV | 2 | 2 | True | 0 | ROZPOCET
| VV |  | "m.č.220"3,50 |  | 3.5 | [12 empty] | VV | 2 | 2 | True | 0 | ROZPOCET
| VV |  | "m.č.221"3,33 |  | 3.33 | [12 empty] | VV | 2 | 2 | True | 0 | ROZPOCET
| VV |  | "m.č.222"12,46 |  | 12.46 | [12 empty] | VV | 2 | 2 | True | 0 | ROZPOCET
| VV |  | "m.č.223"3,10 |  | 3.1 | [12 empty] | VV | 2 | 2 | True | 0 | ROZPOCET
| VV |  | "m.č.224"3,50 |  | 3.5 | [12 empty] | VV | 2 | 2 | True | 0 | ROZPOCET
| VV |  | "m.č.225"12,44 |  | 12.44 | [12 empty] | VV | 2 | 2 | True | 0 | ROZPOCET
| VV |  | "m.č.226"2,92 |  | 2.92 | [12 empty] | VV | 2 | 2 | True | 0 | ROZPOCET
| VV |  | "m.č.227"2,09 |  | 2.09 | [12 empty] | VV | 2 | 2 | True | 0 | ROZPOCET
| VV |  | "m.č.228"3,75 |  | 3.75 | [12 empty] | VV | 2 | 2 | True | 0 | ROZPOCET
| VV |  | "m.č.229"12,62 |  | 12.62 | [12 empty] | VV | 2 | 2 | True | 0 | ROZPOCET
| VV |  | "m.č.230"18,79 |  | 18.79 | [12 empty] | VV | 2 | 2 | True | 0 | ROZPOCET
| VV |  | "m.č.231"2,4 |  | 2.4 | [12 empty] | VV | 2 | 2 | True | 0 | ROZPOCET
| VV |  | "m.č.232"12,0 |  | 12 | [12 empty] | VV | 2 | 2 | True | 0 | ROZPOCET
| VV |  | "m.č.233"3,38 |  | 3.38 | [12 empty] | VV | 2 | 2 | True | 0 | ROZPOCET
| VV |  | "m.č.234"2,40 |  | 2.4 | [12 empty] | VV | 2 | 2 | True | 0 | ROZPOCET
| VV |  | "m.č.235"12,6 |  | 12.6 | [12 empty] | VV | 2 | 2 | True | 0 | ROZPOCET
| VV |  | "m.č.236"3,68 |  | 3.68 | [12 empty] | VV | 2 | 2 | True | 0 | ROZPOCET
| VV |  | "m.č.237"1,5 |  | 1.5 | [12 empty] | VV | 2 | 2 | True | 0 | ROZPOCET
| VV |  | "m.č.238"15,58 |  | 15.58 | [12 empty] | VV | 2 | 2 | True | 0 | ROZPOCET
| VV |  | "m.č.239"3,31 |  | 3.31 | [12 empty] | VV | 2 | 2 | True | 0 | ROZPOCET
| VV |  | "m.č.240"26,17 |  | 26.17 | [12 empty] | VV | 2 | 2 | True | 0 | ROZPOCET
| VV |  | "m.č.241a"14,28 |  | 14.28 | [12 empty] | VV | 2 | 2 | True | 0 | ROZPOCET
| VV |  | "m.č.241b"19,68 |  | 19.68 | [12 empty] | VV | 2 | 2 | True | 0 | ROZPOCET
| VV |  | "m.č.242"4,7 |  | 4.7 | [12 empty] | VV | 2 | 2 | True | 0 | ROZPOCET
| VV |  | "m.č.243"3,50 |  | 3.5 | [12 empty] | VV | 2 | 2 | True | 0 | ROZPOCET
| VV |  | "m.č.244"13,25 |  | 13.25 | [12 empty] | VV | 2 | 2 | True | 0 | ROZPOCET
| VV |  | "m.č.245"5,07 |  | 5.07 | [12 empty] | VV | 2 | 2 | True | 0 | ROZPOCET
| VV |  | "m.č.246"2,81 |  | 2.81 | [12 empty] | VV | 2 | 2 | True | 0 | ROZPOCET
| VV |  | "m.č.247"20,24 |  | 20.24 | [12 empty] | VV | 2 | 2 | True | 0 | ROZPOCET
| VV |  | "m.č.248"2,73 |  | 2.73 | [12 empty] | VV | 2 | 2 | True | 0 | ROZPOCET
| VV |  | "m.č.249"3,56 |  | 3.56 | [12 empty] | VV | 2 | 2 | True | 0 | ROZPOCET
| VV |  | "m.č.250"14,56 |  | 14.56 | [12 empty] | VV | 2 | 2 | True | 0 | ROZPOCET
| VV |  | "m.č.251"3,78 |  | 3.78 | [12 empty] | VV | 2 | 2 | True | 0 | ROZPOCET
| VV |  | "m.č.252"3,78 |  | 3.78 | [12 empty] | VV | 2 | 2 | True | 0 | ROZPOCET
| VV |  | "m.č.253"13,76 |  | 13.76 | [12 empty] | VV | 2 | 2 | True | 0 | ROZPOCET
| VV |  | "m.č.254"3,28 |  | 3.28 | [12 empty] | VV | 2 | 2 | True | 0 | ROZPOCET
| VV |  | "m.č.255"3,88 |  | 3.88 | [12 empty] | VV | 2 | 2 | True | 0 | ROZPOCET
| VV |  | Súčet |  | 627.31 | [12 empty] | VV | 2 | 4 | True | 1 | ROZPOCET
6 | K | 952902110.S | Čistenie budov zametaním v miestnostiach, chodbách, na schodišti a na povalách | m2 | 627.31 |  | 0 |  |  | znížená |  | 0 | 0 | 0 | 0 | 0 | 4 | K | 2 |  |  |  | ROZPOCET | 0 | 0 | 0 | 0 | 0 | 2 | 0 | 4 | -820124561
| VV |  | "prízemie" | [14 empty] | VV | 2 | 1 | True | 0 | ROZPOCET
| VV |  | "m.č.201a"52,27 |  | 52.27 | [12 empty] | VV | 2 | 2 | True | 0 | ROZPOCET
| VV |  | "m.č.201b"23,7 |  | 23.7 | [12 empty] | VV | 2 | 2 | True | 0 | ROZPOCET
| VV |  | "m.č.201c"46,55 |  | 46.55 | [12 empty] | VV | 2 | 2 | True | 0 | ROZPOCET
| VV |  | "m.č.202"5,45 |  | 5.45 | [12 empty] | VV | 2 | 2 | True | 0 | ROZPOCET
| VV |  | "m.č.203"10,25 |  | 10.25 | [12 empty] | VV | 2 | 2 | True | 0 | ROZPOCET
| VV |  | "m.č.203"10,25 |  | 10.25 | [12 empty] | VV | 2 | 2 | True | 0 | ROZPOCET
| VV |  | "m.č.205"54,30 |  | 54.3 | [12 empty] | VV | 2 | 2 | True | 0 | ROZPOCET
| VV |  | "m.č.206a"10,94 |  | 10.94 | [12 empty] | VV | 2 | 2 | True | 0 | ROZPOCET
| VV |  | "m.č.206a"25,48 |  | 25.48 | [12 empty] | VV | 2 | 2 | True | 0 | ROZPOCET
| VV |  | "m.č.207"5,72 |  | 5.72 | [12 empty] | VV | 2 | 2 | True | 0 | ROZPOCET
| VV |  | "m.č.208"3,33 |  | 3.33 | [12 empty] | VV | 2 | 2 | True | 0 | ROZPOCET
| VV |  | "m.č.209"18,05 |  | 18.05 | [12 empty] | VV | 2 | 2 | True | 0 | ROZPOCET
| VV |  | "m.č.210"4,05 |  | 4.05 | [12 empty] | VV | 2 | 2 | True | 0 | ROZPOCET
| VV |  | "m.č.211"5,33 |  | 5.33 | [12 empty] | VV | 2 | 2 | True | 0 | ROZPOCET
| VV |  | "m.č.212"12,91 |  | 12.91 | [12 empty] | VV | 2 | 2 | True | 0 | ROZPOCET
| VV |  | "m.č.213"3,18 |  | 3.18 | [12 empty] | VV | 2 | 2 | True | 0 | ROZPOCET
| VV |  | "m.č.214"3,36 |  | 3.36 | [12 empty] | VV | 2 | 2 | True | 0 | ROZPOCET
| VV |  | "m.č.215"12,51 |  | 12.51 | [12 empty] | VV | 2 | 2 | True | 0 | ROZPOCET
| VV |  | "m.č.216"4,17 |  | 4.17 | [12 empty] | VV | 2 | 2 | True | 0 | ROZPOCET
| VV |  | "m.č.217"3,87 |  | 3.87 | [12 empty] | VV | 2 | 2 | True | 0 | ROZPOCET
| VV |  | "m.č.218"13,07 |  | 13.07 | [12 empty] | VV | 2 | 2 | True | 0 | ROZPOCET
| VV |  | "m.č.219"4,19 |  | 4.19 | [12 empty] | VV | 2 | 2 | True | 0 | ROZPOCET
| VV |  | "m.č.220"3,50 |  | 3.5 | [12 empty] | VV | 2 | 2 | True | 0 | ROZPOCET
| VV |  | "m.č.221"3,33 |  | 3.33 | [12 empty] | VV | 2 | 2 | True | 0 | ROZPOCET
| VV |  | "m.č.222"12,46 |  | 12.46 | [12 empty] | VV | 2 | 2 | True | 0 | ROZPOCET
| VV |  | "m.č.223"3,10 |  | 3.1 | [12 empty] | VV | 2 | 2 | True | 0 | ROZPOCET
| VV |  | "m.č.224"3,50 |  | 3.5 | [12 empty] | VV | 2 | 2 | True | 0 | ROZPOCET
| VV |  | "m.č.225"12,44 |  | 12.44 | [12 empty] | VV | 2 | 2 | True | 0 | ROZPOCET
| VV |  | "m.č.226"2,92 |  | 2.92 | [12 empty] | VV | 2 | 2 | True | 0 | ROZPOCET
| VV |  | "m.č.227"2,09 |  | 2.09 | [12 empty] | VV | 2 | 2 | True | 0 | ROZPOCET
| VV |  | "m.č.228"3,75 |  | 3.75 | [12 empty] | VV | 2 | 2 | True | 0 | ROZPOCET
| VV |  | "m.č.229"12,62 |  | 12.62 | [12 empty] | VV | 2 | 2 | True | 0 | ROZPOCET
| VV |  | "m.č.230"18,79 |  | 18.79 | [12 empty] | VV | 2 | 2 | True | 0 | ROZPOCET
| VV |  | "m.č.231"2,4 |  | 2.4 | [12 empty] | VV | 2 | 2 | True | 0 | ROZPOCET
| VV |  | "m.č.232"12,0 |  | 12 | [12 empty] | VV | 2 | 2 | True | 0 | ROZPOCET
| VV |  | "m.č.233"3,38 |  | 3.38 | [12 empty] | VV | 2 | 2 | True | 0 | ROZPOCET
| VV |  | "m.č.234"2,40 |  | 2.4 | [12 empty] | VV | 2 | 2 | True | 0 | ROZPOCET
| VV |  | "m.č.235"12,6 |  | 12.6 | [12 empty] | VV | 2 | 2 | True | 0 | ROZPOCET
| VV |  | "m.č.236"3,68 |  | 3.68 | [12 empty] | VV | 2 | 2 | True | 0 | ROZPOCET
| VV |  | "m.č.237"1,5 |  | 1.5 | [12 empty] | VV | 2 | 2 | True | 0 | ROZPOCET
| VV |  | "m.č.238"15,58 |  | 15.58 | [12 empty] | VV | 2 | 2 | True | 0 | ROZPOCET
| VV |  | "m.č.239"3,31 |  | 3.31 | [12 empty] | VV | 2 | 2 | True | 0 | ROZPOCET
| VV |  | "m.č.240"26,17 |  | 26.17 | [12 empty] | VV | 2 | 2 | True | 0 | ROZPOCET
| VV |  | "m.č.241a"14,28 |  | 14.28 | [12 empty] | VV | 2 | 2 | True | 0 | ROZPOCET
| VV |  | "m.č.241b"19,68 |  | 19.68 | [12 empty] | VV | 2 | 2 | True | 0 | ROZPOCET
| VV |  | "m.č.242"4,7 |  | 4.7 | [12 empty] | VV | 2 | 2 | True | 0 | ROZPOCET
| VV |  | "m.č.243"3,50 |  | 3.5 | [12 empty] | VV | 2 | 2 | True | 0 | ROZPOCET
| VV |  | "m.č.244"13,25 |  | 13.25 | [12 empty] | VV | 2 | 2 | True | 0 | ROZPOCET
| VV |  | "m.č.245"5,07 |  | 5.07 | [12 empty] | VV | 2 | 2 | True | 0 | ROZPOCET
| VV |  | "m.č.246"2,81 |  | 2.81 | [12 empty] | VV | 2 | 2 | True | 0 | ROZPOCET
| VV |  | "m.č.247"20,24 |  | 20.24 | [12 empty] | VV | 2 | 2 | True | 0 | ROZPOCET
| VV |  | "m.č.248"2,73 |  | 2.73 | [12 empty] | VV | 2 | 2 | True | 0 | ROZPOCET
| VV |  | "m.č.249"3,56 |  | 3.56 | [12 empty] | VV | 2 | 2 | True | 0 | ROZPOCET
| VV |  | "m.č.250"14,56 |  | 14.56 | [12 empty] | VV | 2 | 2 | True | 0 | ROZPOCET
| VV |  | "m.č.251"3,78 |  | 3.78 | [12 empty] | VV | 2 | 2 | True | 0 | ROZPOCET
| VV |  | "m.č.252"3,78 |  | 3.78 | [12 empty] | VV | 2 | 2 | True | 0 | ROZPOCET
| VV |  | "m.č.253"13,76 |  | 13.76 | [12 empty] | VV | 2 | 2 | True | 0 | ROZPOCET
| VV |  | "m.č.254"3,28 |  | 3.28 | [12 empty] | VV | 2 | 2 | True | 0 | ROZPOCET
| VV |  | "m.č.255"3,88 |  | 3.88 | [12 empty] | VV | 2 | 2 | True | 0 | ROZPOCET
| VV |  | Súčet |  | 627.31 | [12 empty] | VV | 2 | 4 | True | 1 | ROZPOCET
| D | 99 | Presun hmôt HSV |  |  |  | 0 |  |  |  |  | 0 |  | 0 |  | 0 | 1 | D | 1 |  |  |  | ROZPOCET | [6 empty] | 0
7 | K | 998011002.S | Presun hmôt pre budovy občianskej výstavby (801), budovy pre bývanie (803) budovy pre výrobu a služby (812), s nosnou zvislou konštrukciou murovanou z tehál, alebo tvárnic, alebo kovovou, výšky nad 6 do 12 m | t | 1.05 |  | 0 |  |  | znížená |  | 0 | 0 | 0 | 0 | 0 | 4 | K | 2 |  |  |  | ROZPOCET | 0 | 0 | 0 | 0 | 0 | 2 | 0 | 4 | -942071979
| D | PSV | Práce a dodávky PSV |  |  |  | 0 |  |  |  |  | 0 |  | 0.00024 |  | 0 | 2 | D | 0 |  |  |  | ROZPOCET | [6 empty] | 0
| D | 763 | Konštrukcie - drevostavby |  |  |  | 0 |  |  |  |  | 0 |  | 0.00024 |  | 0 | 2 | D | 1 |  |  |  | ROZPOCET | [6 empty] | 0
8 | K | 763190020.S | Úprava spojov medzi SDK konštrukciou a murivom, betónovou konštrukciou prepáskovaním a pretmelením | m2 | 4.8 |  | 0 |  |  | znížená |  | 0 | 5e-05 | 0.00024 | 0 | 0 | 16 | K | 2 |  |  |  | ROZPOCET | 0 | 0 | 0 | 0 | 0 | 2 | 0 | 16 | -1681243263
| VV |  | "m.č.2.36+ 2.33" | [14 empty] | VV | 2 | 1 | True | 0 | ROZPOCET
| VV |  | 1,2*2,0*2 |  | 4.8 | [12 empty] | VV | 2 | 2 | True | 1 | ROZPOCET
| D | 766 | Konštrukcie stolárske |  |  |  | 0 |  |  |  |  | 0 |  | 0 |  | 0 | 2 | D | 1 |  |  |  | ROZPOCET | [6 empty] | 0
9 | K | 766-D45049 | V10 | m2 | 0.636 |  | 0 |  |  | znížená |  | 0 | 0 | 0 | 0 | 0 | 16 | K | 2 |  |  |  | ROZPOCET | 0 | 0 | 0 | 0 | 0 | 2 | 0 | 16 | -843210389
| VV |  | "poschodie"0,6*1,06*1 |  | 0.636 | [12 empty] | VV | 2 | 2 | True | 1 | ROZPOCET
10 | K | 766-D45049A | D+M+O-Nový umelecko remeselné lemovanie hydrantu s dolným panelom V9 | m2 | 2.72 |  | 0 |  |  | znížená |  | 0 | 0 | 0 | 0 | 0 | 16 | K | 2 |  |  |  | ROZPOCET | 0 | 0 | 0 | 0 | 0 | 2 | 0 | 16 | -758958615
| VV |  | "poschodie"0,8*1,7*2"V9" |  | 2.72 | [12 empty] | VV | 2 | 2 | True | 1 | ROZPOCET

## 20230104 - Kaštieľ-Podstr...
{51432b28-da17-4994-83bb-616e147a5a3f}
0
| KRYCÍ LIST ROZPOČTU | [7 empty] | v --- nižšie sa nachádzajú doplnkové a pomocné údaje k zostavám --- v | [8 empty] | False
Stavba:
Obnova areálu a kaštieľa Dolná Krupá
Objekt:
20230104 - Kaštieľ-Podstrešný priestor
| JKSO: |  |  |  |  | KS:
| Miesto: |  | Kaštieľ Dolná Krupá |  |  | Dátum: | 30. 1. 2023
| Objednávateľ: |  |  |  |  | IČO:
|  | SNM, Vajanského nábrežie 2, 810 06 Bratislava |  |  |  | IČ DPH:
| Zhotoviteľ: |  |  |  |  | IČO: | Vyplň údaj
|  | Vyplň údaj |  |  |  | IČ DPH: | Vyplň údaj
| Projektant: |  |  |  |  | IČO:
|  | Ing.Vladimír Kobliška |  |  |  | IČ DPH:
| Spracovateľ: |  |  |  |  | IČO:
|  | Ing.Vladimír Kobliška |  |  |  | IČ DPH:
Poznámka:
| Cena bez DPH | [5 empty] | 0
|  |  | Základ dane |  |  | Sadzba dane | Výška dane
| DPH | základná | 0 |  |  | 20% | 0
|  | znížená | 0 |  |  | 20% | 0
|  | zákl. prenesená | 0 |  |  | 20% | 0
|  | zníž. prenesená | 0 |  |  | 20% | 0
|  | nulová | 0 |  |  | 0% | 0
| Cena s DPH |  |  | v | EUR |  | 0
| Projektant |  |  | Spracovateľ
| Dátum a podpis: |  | Pečiatka | Dátum a podpis: |  |  | Pečiatka
| Objednávateľ |  |  | Zhotoviteľ
| Dátum a podpis: |  | Pečiatka | Dátum a podpis: |  |  | Pečiatka
REKAPITULÁCIA ROZPOČTU
Stavba:
Obnova areálu a kaštieľa Dolná Krupá
Objekt:
20230104 - Kaštieľ-Podstrešný priestor
Miesto: |  |  | Kaštieľ Dolná Krupá |  |  | Dátum: | 30. 1. 2023
Objednávateľ: |  |  | SNM, Vajanského nábrežie 2, 810 06 Bratislava |  |  | Projektant: | Ing.Vladimír Kobliška
Zhotoviteľ: |  |  | Vyplň údaj |  |  | Spracovateľ: | Ing.Vladimír Kobliška
Kód dielu - Popis | [6 empty] | Cena celkom [EUR]
Náklady z rozpočtu | [6 empty] | 0 | [11 empty] | -1
| HSV - Práce a dodávky HSV | [5 empty] | 0
| 3 - Zvislé a kompletné konštrukcie | [5 empty] | 0
| 4 - Vodorovné konštrukcie | [5 empty] | 0
| 6 - Úpravy povrchov, podlahy, osadenie | [5 empty] | 0
| 9 - Ostatné konštrukcie a práce-búranie | [5 empty] | 0
| 99 - Presun hmôt HSV | [5 empty] | 0
| PSV - Práce a dodávky PSV | [5 empty] | 0
| 732 - Ústredné kúrenie - strojovne | [5 empty] | 0
| 762 - Konštrukcie tesárske | [5 empty] | 0
| 764 - Konštrukcie klampiarske | [5 empty] | 0
| 783 - Nátery | [5 empty] | 0
| M - Práce a dodávky M | [5 empty] | 0
| 21-M - Elektromontáže | [5 empty] | 0
| 22-M - Montáže oznamovacích a zabezpečovacích zariadení | [5 empty] | 0
ROZPOČET
Stavba:
Obnova areálu a kaštieľa Dolná Krupá
Objekt:
20230104 - Kaštieľ-Podstrešný priestor
Miesto: |  |  | Kaštieľ Dolná Krupá |  |  | Dátum: | 30. 1. 2023
Objednávateľ: |  |  | SNM, Vajanského nábrežie 2, 810 06 Bratislava |  |  | Projektant: | Ing.Vladimír Kobliška
Zhotoviteľ: |  |  | Vyplň údaj |  |  | Spracovateľ: | Ing.Vladimír Kobliška
PČ | Typ | Kód | Popis | MJ | Množstvo | J.cena [EUR] | Cena celkom [EUR] | Cenová sústava |  | DPH | J. Nh [h] | Nh celkom [h] | J. hmotnosť [t] | Hmotnosť celkom [t] | J. suť [t] | Suť Celkom [t]
Náklady z rozpočtu | [6 empty] | 0 |  |  |  |  | 0 |  | 36.5707 |  | 20.9396 |  | D | -1 | [10 empty] | 0
| D | HSV | Práce a dodávky HSV |  |  |  | 0 |  |  |  |  | 0 |  | 34.9366 |  | 19.489 | 1 | D | 0 |  |  |  | ROZPOCET | [6 empty] | 0
| D | 3 | Zvislé a kompletné konštrukcie |  |  |  | 0 |  |  |  |  | 0 |  | 15.4501 |  | 0 | 1 | D | 1 |  |  |  | ROZPOCET | [6 empty] | 0
1 | K | 314231293.S | Murivo komínov a ventilácií voľne stojacich tehál pálených dierovaných CDm na maltu vápennocementovú rozmeru tehly 240x115x113 mm | m3 | 2.209 |  | 0 |  |  | znížená |  | 0 | 1.486 | 3.2826 | 0 | 0 | 4 | K | 2 |  |  |  | ROZPOCET | 0 | 0 | 0 | 0 | 0 | 2 | 0 | 4 | -1440363683
| VV |  | "podstrešný priestor - 6 KOMíNOV" | [14 empty] | VV | 2 | 1 | True | 0 | ROZPOCET
| VV |  | 4,25*0,497*0,175*0,249*4*6 |  | 2.209 | [12 empty] | VV | 2 | 2 | True | 1 | ROZPOCET
2 | K | 316121002.S | Montáž komínovej dosky | ks | 12 |  | 0 |  |  | znížená |  | 0 | 0.01396 | 0.16752 | 0 | 0 | 4 | K | 2 |  |  |  | ROZPOCET | 0 | 0 | 0 | 0 | 0 | 2 | 0 | 4 | -842207727
| VV |  | 2*6 |  | 12 | [12 empty] | VV | 2 | 2 | True | 1 | ROZPOCET
3 | M | 598190000200.1 | Tvarovky normalizované zo šamotu obyčajného | ks | 12 |  | 0 |  |  | znížená |  | 0 | 1 | 12 | 0 | 0 | 8 | M | 2 |  |  |  | ROZPOCET | 0 | 0 | 0 | 0 | 0 | 2 | 0 | 4 | 2113628173
| VV |  | 6*2 |  | 12 | [12 empty] | VV | 2 | 2 | True | 1 | ROZPOCET
| D | 4 | Vodorovné konštrukcie |  |  |  | 0 |  |  |  |  | 0 |  | 0.66947 |  | 0 | 1 | D | 1 |  |  |  | ROZPOCET | [6 empty] | 0
4 | K | 411311711.S | Betón klenieb akéhokoľvek tvaru a hrúbky, prostý tr.C 20/25 | m3 | 0.269 |  | 0 |  |  | znížená |  | 0 | 2.2971 | 0.61792 | 0 | 0 | 4 | K | 2 |  |  |  | ROZPOCET | 0 | 0 | 0 | 0 | 0 | 2 | 0 | 4 | -197214570
| VV |  | "komínové hlavice" | [14 empty] | VV | 2 | 1 | True | 0 | ROZPOCET
| VV |  | (1,05*0,510-0,500*0,175)*0,100*6 |  | 0.269 | [12 empty] | VV | 2 | 2 | True | 1 | ROZPOCET
5 | K | 411351107.S | Debnenie bez podpernej konštrukcie stropov doskových, balkónových alebo plošných konzol plné, rovné, popr. s nábehmi zhotovenie-tradičné | m2 | 16.11 |  | 0 |  |  | znížená |  | 0 | 0.0032 | 0.051552 | 0 | 0 | 4 | K | 2 |  |  |  | ROZPOCET | 0 | 0 | 0 | 0 | 0 | 2 | 0 | 4 | 488298830
| VV |  | "komínové hlavice" | [14 empty] | VV | 2 | 1 | True | 0 | ROZPOCET
| VV |  | ((1,05+0,150)*2+(0,500*0,150*2))*6 |  | 15.3 | [12 empty] | VV | 2 | 2 | True | 0 | ROZPOCET
| VV |  | (0,500*2+0,175*2)*0,100*6 |  | 0.81 | [12 empty] | VV | 2 | 2 | True | 0 | ROZPOCET
| VV |  | Súčet |  | 16.11 | [12 empty] | VV | 2 | 4 | True | 1 | ROZPOCET
6 | K | 411351108.S | Debnenie bez podpernej konštrukcie stropov doskových, balkónových alebo plošných konzol plné, rovné, popr. s nábehmi odstránenie-tradičné | m2 | 16.11 |  | 0 |  |  | znížená |  | 0 | 0 | 0 | 0 | 0 | 4 | K | 2 |  |  |  | ROZPOCET | 0 | 0 | 0 | 0 | 0 | 2 | 0 | 4 | 2120834080
| D | 6 | Úpravy povrchov, podlahy, osadenie |  |  |  | 0 |  |  |  |  | 0 |  | 2.7292 |  | 0 | 1 | D | 1 |  |  |  | ROZPOCET | [6 empty] | 0
7 | K | 622451082.S | Zatretie škár murovaných vonkajších konštrukcií, pilierov alebo stĺpov akýmkoľvek druhom malty použitej na murovanie muriva (do roviny líca) z tehál alebo kameňa | m2 | 4 |  | 0 |  |  | znížená |  | 0 | 0.01321 | 0.05284 | 0 | 0 | 4 | K | 2 |  |  |  | ROZPOCET | 0 | 0 | 0 | 0 | 0 | 2 | 0 | 4 | 2273683
| VV |  | "komín z kotolne"4,0 |  | 4 | [12 empty] | VV | 2 | 2 | True | 1 | ROZPOCET
8 | K | 622460111.S | Príprava vonkajšieho podkladu stien na silno a nerovnomerne nasiakavé podklady regulátorom nasiakavosti | m2 | 102.175 |  | 0 |  |  | znížená |  | 0 | 0.00015 | 0.015326 | 0 | 0 | 4 | K | 2 |  |  |  | ROZPOCET | 0 | 0 | 0 | 0 | 0 | 2 | 0 | 4 | -1940694667
| VV |  | "podstiešny priestor" | [14 empty] | VV | 2 | 1 | True | 0 | ROZPOCET
| VV |  | "komín z kotolne"4,0 |  | 4 | [12 empty] | VV | 2 | 2 | True | 0 | ROZPOCET
| VV |  | "komíny domurované výšky 4,250 m 6 ks" | [14 empty] | VV | 2 | 1 | True | 0 | ROZPOCET
| VV |  | 4,25*(0,500*2+0,175*2+0,500+2)*6 |  | 98.175 | [12 empty] | VV | 2 | 2 | True | 0 | ROZPOCET
| VV |  | Súčet |  | 102.175 | [12 empty] | VV | 2 | 4 | True | 1 | ROZPOCET
9 | K | 622460213.1 | Vonkajšia omietka stien zo suchých zmesí vápenná jadrová pre historické stavby (hrubá) hr. 20 mm | m2 | 102.175 |  | 0 |  |  | znížená |  | 0 | 0.0252 | 2.5748 | 0 | 0 | 4 | K | 2 |  |  |  | ROZPOCET | 0 | 0 | 0 | 0 | 0 | 2 | 0 | 4 | -1497204734
| VV |  | "podstiešny priestor" | [14 empty] | VV | 2 | 1 | True | 0 | ROZPOCET
| VV |  | "komín z kotolne"4,0 |  | 4 | [12 empty] | VV | 2 | 2 | True | 0 | ROZPOCET
| VV |  | "komíny domurované výšky 4,250 m 6 ks" | [14 empty] | VV | 2 | 1 | True | 0 | ROZPOCET
| VV |  | 4,25*(0,500*2+0,175*2+0,500+2)*6 |  | 98.175 | [12 empty] | VV | 2 | 2 | True | 0 | ROZPOCET
| VV |  | Súčet |  | 102.175 | [12 empty] | VV | 2 | 4 | True | 1 | ROZPOCET
10 | K | 622491310.S | Fasádna farba dvojnásobná silikátová | m2 | 102.175 |  | 0 |  |  | znížená |  | 0 | 0.00058 | 0.059262 | 0 | 0 | 4 | K | 2 |  |  |  | ROZPOCET | 0 | 0 | 0 | 0 | 0 | 2 | 0 | 4 | 86159439
| VV |  | "podstrešny priestor" | [14 empty] | VV | 2 | 1 | True | 0 | ROZPOCET
| VV |  | "komín z kotolne"4,0 |  | 4 | [12 empty] | VV | 2 | 2 | True | 0 | ROZPOCET
| VV |  | "komíny domurované výšky - 4,250 m 6 ks" | [14 empty] | VV | 2 | 1 | True | 0 | ROZPOCET
| VV |  | 4,25*(0,500*2+0,175*2+0,500+2)*6 |  | 98.175 | [12 empty] | VV | 2 | 2 | True | 0 | ROZPOCET
| VV |  | Súčet |  | 102.175 | [12 empty] | VV | 2 | 4 | True | 1 | ROZPOCET
11 | K | 627452641.S | Oprava škárovania nad strechou akoukoľvek cement. maltou vrátane vysekania a vyčistenia škár, bez pomocného lešenia stien v množstve opravovanej plochy z tehlového muriva komínového, nad 30 do 40 % | m2 | 4 |  | 0 |  |  | znížená |  | 0 | 0.00673 | 0.02692 | 0 | 0 | 4 | K | 2 |  |  |  | ROZPOCET | 0 | 0 | 0 | 0 | 0 | 2 | 0 | 4 | 113894823
| VV |  | "komín z kotolne"4 |  | 4 | [12 empty] | VV | 2 | 2 | True | 1 | ROZPOCET
| D | 9 | Ostatné konštrukcie a práce-búranie |  |  |  | 0 |  |  |  |  | 0 |  | 16.0879 |  | 19.489 | 1 | D | 1 |  |  |  | ROZPOCET | [6 empty] | 0
12 | K | 941941031 | Montáž lešenia ľahkého pracovného radového, s podlahami, šírky od 0,80 do 1,00 m, výšky do 10 m | m2 | 267.795 |  | 0 |  |  | znížená |  | 0 | 0.02572 | 6.8877 | 0 | 0 | 4 | K | 2 |  |  |  | ROZPOCET | 0 | 0 | 0 | 0 | 0 | 2 | 0 | 4 | -557817919
| VV |  | "okolo komínov" | [14 empty] | VV | 2 | 1 | True | 0 | ROZPOCET
| VV |  | "komín z kotolne"(3,4*2+1,425*2)*4,5 |  | 43.425 | [12 empty] | VV | 2 | 2 | True | 0 | ROZPOCET
| VV |  | "doplnenie krytiny po domurovanií a opravách komínov " | [14 empty] | VV | 2 | 1 | True | 0 | ROZPOCET
| VV |  | (2,900*2+1,255*2)*6*4,5 |  | 224.37 | [12 empty] | VV | 2 | 2 | True | 0 | ROZPOCET
| VV |  | Súčet |  | 267.795 | [12 empty] | VV | 2 | 4 | True | 1 | ROZPOCET
13 | K | 941941191 | Montáž lešenia ľahkého pracovného radového, s podlahami, príplatok za prvý a každý ďalší i začatý mesiac použitia lešenia šírky od 0,80 do 1,00 m, výšky do 10 m | m2 | 267.795 |  | 0 |  |  | znížená |  | 0 | 0 | 0 | 0 | 0 | 4 | K | 2 |  |  |  | ROZPOCET | 0 | 0 | 0 | 0 | 0 | 2 | 0 | 4 | 1390178558
14 | K | 941941831 | Demontáž lešenia ľahkého pracovného radového s podlahami šírky od 0,80 do 1,00 m a výšky do 10 m | m2 | 267.795 |  | 0 |  |  | znížená |  | 0 | 0.02572 | 6.8877 | 0 | 0 | 4 | K | 2 |  |  |  | ROZPOCET | 0 | 0 | 0 | 0 | 0 | 2 | 0 | 4 | -949192088
15 | K | 952901111.S | Vyčistenie budov bytovej, alebo občianskej výstavby - zametenie a umytie podláh, dlažieb, obkladov, schodov v miestnostiach, chodbách a schodiskách, vyčistenie a umytie okien, dverí s rámami, zárubňami, umytie a vyčistenie iných zasklených a natieraných plôch a zariaďovacích predmetov pred odovzdaním do užívania pri svetlej výške podlaží do 4 m | m2 | 730.6 |  | 0 |  |  | znížená |  | 0 | 5e-05 | 0.03653 | 0 | 0 | 4 | K | 2 |  |  |  | ROZPOCET | 0 | 0 | 0 | 0 | 0 | 2 | 0 | 4 | 2100933624
| VV |  | "postrešný priestor"730,60 |  | 730.6 | [12 empty] | VV | 2 | 2 | True | 1 | ROZPOCET
16 | K | 952902110.S | Čistenie budov zametaním v miestnostiach, chodbách, na schodišti a na povalách | m2 | 730.6 |  | 0 |  |  | znížená |  | 0 | 0 | 0 | 0 | 0 | 4 | K | 2 |  |  |  | ROZPOCET | 0 | 0 | 0 | 0 | 0 | 2 | 0 | 4 | -1517114190
| VV |  | "postrešný priestor"730,60 |  | 730.6 | [12 empty] | VV | 2 | 2 | True | 1 | ROZPOCET
17 | K | 952902115.S | Čistenie budov zametaním v miestnostiach, chodbách, na schodišti a na povalách | m2 | 730.6 |  | 0 |  |  | znížená |  | 0 | 0 | 0 | 0.025 | 18.265 | 4 | K | 2 |  |  |  | ROZPOCET | 0 | 0 | 0 | 0 | 0 | 2 | 0 | 4 | -563467708
| VV |  | "postrešný priestor"730,60 |  | 730.6 | [12 empty] | VV | 2 | 2 | True | 1 | ROZPOCET
18 | K | 952902120.S | Čistenie budov zametaním v miestnostiach, chodbách, na schodišti a na povalách | m | 48 |  | 0 |  |  | znížená |  | 0 | 0 | 0 | 0 | 0 | 4 | K | 2 |  |  |  | ROZPOCET | 0 | 0 | 0 | 0 | 0 | 2 | 0 | 4 | -1228512015
| VV |  | 3*16 |  | 48 | [12 empty] | VV | 2 | 2 | True | 1 | ROZPOCET
19 | K | 952902125.S | Čistenie budov zametaním v miestnostiach, chodbách, na schodišti a na povalách | m | 48 |  | 0 |  |  | znížená |  | 0 | 0 | 0 | 0 | 0 | 4 | K | 2 |  |  |  | ROZPOCET | 0 | 0 | 0 | 0 | 0 | 2 | 0 | 4 | 1124737414
| VV |  | "overenie priechodnosti komínov" | [14 empty] | VV | 2 | 1 | True | 0 | ROZPOCET
| VV |  | 3*16,0 |  | 48 | [12 empty] | VV | 2 | 2 | True | 1 | ROZPOCET
20 | K | 953842144.1 | Vyvložkovanie existujúceho komínového telesa ohybnými nerezovými vložkami výšky 10 m, priemeru DN 120 mm | súb. | 15 |  | 0 |  |  | znížená |  | 0 | 0.14083 | 2.1124 | 0 | 0 | 4 | K | 2 |  |  |  | ROZPOCET | 0 | 0 | 0 | 0 | 0 | 2 | 0 | 4 | -1295271961
| VV |  | "komínové prieduchy jestvujúce"3 |  | 3 | [12 empty] | VV | 2 | 2 | True | 0 | ROZPOCET
| VV |  | "komínové prieduchy jestvujúce s nadmurovením 4,25 m"6*2 |  | 12 | [12 empty] | VV | 2 | 2 | True | 0 | ROZPOCET
| VV |  | Súčet |  | 15 | [12 empty] | VV | 2 | 4 | True | 1 | ROZPOCET
21 | K | 953921122.S | Doplňujúca konštrukcia komínové dvierka | ks | 6 |  | 0 |  |  | znížená |  | 0 | 0.01531 | 0.09186 | 0 | 0 | 4 | K | 2 |  |  |  | ROZPOCET | 0 | 0 | 0 | 0 | 0 | 2 | 0 | 4 | -995612940
| VV |  | "podstrešny priestor" | [14 empty] | VV | 2 | 1 | True | 0 | ROZPOCET
| VV |  | "komíny nadmurované - výška 4,250 m 6 ks" | [14 empty] | VV | 2 | 1 | True | 0 | ROZPOCET
| VV |  | 6 |  | 6 | [12 empty] | VV | 2 | 2 | True | 1 | ROZPOCET
22 | K | 953942401.S | Osadzovanie drobných kovových predmetov so zaliatím cementovou maltou, liatinových rámov poklopu v podlahách, alebo čistiacich dvierok v dymových kanáloch (bez dodania) liatinového rámu | ks | 8 |  | 0 |  |  | znížená |  | 0 | 0.0084 | 0.0672 | 0 | 0 | 4 | K | 2 |  |  |  | ROZPOCET | 0 | 0 | 0 | 0 | 0 | 2 | 0 | 4 | -723027164
| VV |  | "podstrešný priestor - komínové dvierka" | [14 empty] | VV | 2 | 1 | True | 0 | ROZPOCET
| VV |  | 8 |  | 8 | [12 empty] | VV | 2 | 2 | True | 1 | ROZPOCET
23 | M | 553410068000.1 | Revízne dvierka nerezové, rozmer 200x300 mm | ks | 8 |  | 0 |  |  | znížená |  | 0 | 0.00056 | 0.00448 | 0 | 0 | 8 | M | 2 |  |  |  | ROZPOCET | 0 | 0 | 0 | 0 | 0 | 2 | 0 | 4 | 1045008085
| VV |  | "podstrešný priestor"8 |  | 8 | [12 empty] | VV | 2 | 2 | True | 1 | ROZPOCET
24 | K | 971033441.S | Vybúranie otvorov v murive základovom alebo nadzákladovom z akýchkoľvek tehál pálených na akúkoľvek maltu plochy do 0,25 m2, hr. do 300 mm -0,146 t | ks | 8 |  | 0 |  |  | znížená |  | 0 | 0 | 0 | 0.146 | 1.168 | 4 | K | 2 |  |  |  | ROZPOCET | 0 | 0 | 0 | 0 | 0 | 2 | 0 | 4 | 332252751
| VV |  | "podstešný priestor" | [14 empty] | VV | 2 | 1 | True | 0 | ROZPOCET
| VV |  | "vybúranie otvorov pre osadenie dvierok"8 |  | 8 | [12 empty] | VV | 2 | 2 | True | 1 | ROZPOCET
25 | K | 978023471.S | Vysekanie, vyškriabanie a vyčistenie škár muriva komínového nad strechou -0,014 t | m2 | 4 |  | 0 |  |  | znížená |  | 0 | 0 | 0 | 0.014 | 0.056 | 4 | K | 2 |  |  |  | ROZPOCET | 0 | 0 | 0 | 0 | 0 | 2 | 0 | 4 | 935080197
| VV |  | "komín z kotolne"4 |  | 4 | [12 empty] | VV | 2 | 2 | True | 1 | ROZPOCET
26 | K | 979011111.S | Zvislá doprava sutiny a vybúraných hmôt za prvé podlažie nad alebo pod základným podlažím | t | 20.374 |  | 0 |  |  | znížená |  | 0 | 0 | 0 | 0 | 0 | 4 | K | 2 |  |  |  | ROZPOCET | 0 | 0 | 0 | 0 | 0 | 2 | 0 | 4 | -2041954797
27 | K | 979081111.S | Odvoz sutiny a vybúraných hmôt na skládku do 1 km | t | 20.374 |  | 0 |  |  | znížená |  | 0 | 0 | 0 | 0 | 0 | 4 | K | 2 |  |  |  | ROZPOCET | 0 | 0 | 0 | 0 | 0 | 2 | 0 | 4 | 1598050049
28 | K | 979081121.S | Odvoz sutiny a vybúraných hmôt na skládku za každý ďalší 1 km | t | 611.22 |  | 0 |  |  | znížená |  | 0 | 0 | 0 | 0 | 0 | 4 | K | 2 |  |  |  | ROZPOCET | 0 | 0 | 0 | 0 | 0 | 2 | 0 | 4 | -136449096
| VV |  | 20,374*30 "Prepočítané koeficientom množstva |  | 611.22 | [12 empty] | VV | 2 | 2 | True | 1 | ROZPOCET
29 | K | 979082111.S | Vnútrostavenisková doprava sutiny a vybúraných hmôt do 10 m | t | 20.374 |  | 0 |  |  | znížená |  | 0 | 0 | 0 | 0 | 0 | 4 | K | 2 |  |  |  | ROZPOCET | 0 | 0 | 0 | 0 | 0 | 2 | 0 | 4 | -394764616
30 | K | 979089012.S | Poplatok za skladovanie stavebného odpadu (17) betón, tehly, dlaždice, obkladačky a keramika (17 01) ostatné (O) (17 01, 02, 03, 07) | t | 20.374 |  | 0 |  |  | znížená |  | 0 | 0 | 0 | 0 | 0 | 4 | K | 2 |  |  |  | ROZPOCET | 0 | 0 | 0 | 0 | 0 | 2 | 0 | 4 | 1092685044
31 | K | 979089713.S | Prenájom kontajnera 7 m3 | ks | 15 |  | 0 |  |  | znížená |  | 0 | 0 | 0 | 0 | 0 | 4 | K | 2 |  |  |  | ROZPOCET | 0 | 0 | 0 | 0 | 0 | 2 | 0 | 4 | -1925776722
| D | 99 | Presun hmôt HSV |  |  |  | 0 |  |  |  |  | 0 |  | 0 |  | 0 | 1 | D | 1 |  |  |  | ROZPOCET | [6 empty] | 0
32 | K | 998011002.S | Presun hmôt pre budovy občianskej výstavby (801), budovy pre bývanie (803) budovy pre výrobu a služby (812), s nosnou zvislou konštrukciou murovanou z tehál, alebo tvárnic, alebo kovovou, výšky nad 6 do 12 m | t | 34.937 |  | 0 |  |  | znížená |  | 0 | 0 | 0 | 0 | 0 | 4 | K | 2 |  |  |  | ROZPOCET | 0 | 0 | 0 | 0 | 0 | 2 | 0 | 4 | -130554933
| D | PSV | Práce a dodávky PSV |  |  |  | 0 |  |  |  |  | 0 |  | 1.634 |  | 1.3132 | 2 | D | 0 |  |  |  | ROZPOCET | [6 empty] | 0
| D | 732 | Ústredné kúrenie - strojovne |  |  |  | 0 |  |  |  |  | 0 |  | 0.00499 |  | 0 | 2 | D | 1 |  |  |  | ROZPOCET | [6 empty] | 0
33 | K | 732320815.S | Demontáž nádrží beztlakových alebo tlakových odpojenie od rozvodov potrubia nádrže objemu nad 500 do 1000 l | ks | 1 |  | 0 |  |  | znížená |  | 0 | 0 | 0 | 0 | 0 | 16 | K | 2 |  |  |  | ROZPOCET | 0 | 0 | 0 | 0 | 0 | 2 | 0 | 16 | -2112379205
34 | K | 732393815.S | Ostatné - rozrezanie demontovaných nádrží objemu do 1000 l | ks | 1 |  | 0 |  |  | znížená |  | 0 | 0.00499 | 0.00499 | 0 | 0 | 16 | K | 2 |  |  |  | ROZPOCET | 0 | 0 | 0 | 0 | 0 | 2 | 0 | 16 | 279243709
| D | 762 | Konštrukcie tesárske |  |  |  | 0 |  |  |  |  | 0 |  | 1.0919 |  | 0.78253 | 2 | D | 1 |  |  |  | ROZPOCET | [6 empty] | 0
35 | K | 762431130.S | Montáž obloženia stien doskami z drevovláknitých hmôt, vrátane tvarovania a úpravy pre olištovanie škár akejkoľvek hrúbky mäkkými heraklitom | m2 | 4 |  | 0 |  |  | znížená |  | 0 | 0 | 0 | 0 | 0 | 16 | K | 2 |  |  |  | ROZPOCET | 0 | 0 | 0 | 0 | 0 | 2 | 0 | 16 | 492729045
| VV |  | "komín z kotolne"4 |  | 4 | [12 empty] | VV | 2 | 2 | True | 1 | ROZPOCET
36 | M | 591520000200.S | Drevocementová doska - heraklit, hr. 20 mm | m2 | 4.16 |  | 0 |  |  | znížená |  | 0 | 0.0085 | 0.03536 | 0 | 0 | 32 | M | 2 |  |  |  | ROZPOCET | 0 | 0 | 0 | 0 | 0 | 2 | 0 | 16 | -1226668622
| VV |  | 4*1,04 "Prepočítané koeficientom množstva |  | 4.16 | [12 empty] | VV | 2 | 2 | True | 1 | ROZPOCET
37 | K | 762811210.S | Montáž záklopu vrchného na zraz škáry zakryté lepenkovými pásmi alebo lištami | m2 | 55.895 |  | 0 |  |  | znížená |  | 0 | 0 | 0 | 0 | 0 | 16 | K | 2 |  |  |  | ROZPOCET | 0 | 0 | 0 | 0 | 0 | 2 | 0 | 16 | -1507369658
| VV |  | "doplnenie záklopu po realizáciu opravy komína " | [14 empty] | VV | 2 | 1 | True | 0 | ROZPOCET
| VV |  | "komín z kotolne"3,0*3,0-1,0 |  | 8 | [12 empty] | VV | 2 | 2 | True | 0 | ROZPOCET
| VV |  | "doplnenie záklopu po domurovanií a opravách komínov " | [14 empty] | VV | 2 | 1 | True | 0 | ROZPOCET
| VV |  | (0,85+2*1,0)*(0,500+2*1,0)*6*1,18 |  | 50.445 | [12 empty] | VV | 2 | 2 | True | 0 | ROZPOCET
| VV |  | -0,425*6 |  | -2.55 | [12 empty] | VV | 2 | 2 | True | 0 | ROZPOCET
| VV |  | Súčet |  | 55.895 | [12 empty] | VV | 2 | 4 | True | 1 | ROZPOCET
38 | M | 605110008000.S | Dosky a fošne zo smrekovca neopracované neomietané akosť I hr. 24-32 mm, š. 60-160 mm | m3 | 1.921 |  | 0 |  |  | znížená |  | 0 | 0.55 | 1.0566 | 0 | 0 | 32 | M | 2 |  |  |  | ROZPOCET | 0 | 0 | 0 | 0 | 0 | 2 | 0 | 16 | 657289221
| VV |  | 1,7787037037037*1,08 "Prepočítané koeficientom množstva |  | 1.921 | [12 empty] | VV | 2 | 2 | True | 1 | ROZPOCET
39 | K | 762811811.S | Demontáž záklopov stropov vrchných, zapustených z hrubých dosiek hr. do 32 mm - 0,014 t | m2 | 55.895 |  | 0 |  |  | znížená |  | 0 | 0 | 0 | 0.014 | 0.78253 | 16 | K | 2 |  |  |  | ROZPOCET | 0 | 0 | 0 | 0 | 0 | 2 | 0 | 16 | -511669720
| VV |  | "demontáž záklopu k oprave komína " | [14 empty] | VV | 2 | 1 | True | 0 | ROZPOCET
| VV |  | "komín z kotolne"3,0*3,0-1,0 |  | 8 | [12 empty] | VV | 2 | 2 | True | 0 | ROZPOCET
| VV |  | "demontáž záklopu k domurovaniu a opravám komínov " | [14 empty] | VV | 2 | 1 | True | 0 | ROZPOCET
| VV |  | (0,85+2*1,0)*(0,500+2*1,0)*6*1,18 |  | 50.445 | [12 empty] | VV | 2 | 2 | True | 0 | ROZPOCET
| VV |  | -0,425*6 |  | -2.55 | [12 empty] | VV | 2 | 2 | True | 0 | ROZPOCET
| VV |  | Súčet |  | 55.895 | [12 empty] | VV | 2 | 4 | True | 1 | ROZPOCET
40 | K | 998762202.S | Presun hmôt pre tesárske konštrukcie v objektoch, výšky do 12 m | % |  |  | 0 |  |  | znížená |  | 0 | 0 | 0 | 0 | 0 | 16 | K | 2 |  |  |  | ROZPOCET | 0 | 0 | 0 | 0 | 0 | 2 | 0 | 16 | 1572158632
| D | 764 | Konštrukcie klampiarske |  |  |  | 0 |  |  |  |  | 0 |  | 0.51198 |  | 0.5307 | 2 | D | 1 |  |  |  | ROZPOCET | [6 empty] | 0
41 | K | 764211202.S | Krytiny hladké z medeného Cu plechu, vrátane úpravy krytiny pri odkvapoch, priestupoch a výčnelkoch z tabúľ 2000 x 1000 mm, hr. plechu 0,6 mm sklon do 45° | m2 | 55.895 |  | 0 |  |  | znížená |  | 0 | 0.00636 | 0.35549 | 0 | 0 | 16 | K | 2 |  |  |  | ROZPOCET | 0 | 0 | 0 | 0 | 0 | 2 | 0 | 16 | 202898078
| VV |  | "doplnenie krytiny po realizáciu opravy komína " | [14 empty] | VV | 2 | 1 | True | 0 | ROZPOCET
| VV |  | "komín z kotolne"3,0*3,0-1,0 |  | 8 | [12 empty] | VV | 2 | 2 | True | 0 | ROZPOCET
| VV |  | "doplnenie krytiny po domurovanií a opravách komínov " | [14 empty] | VV | 2 | 1 | True | 0 | ROZPOCET
| VV |  | (0,85+2*1,0)*(0,500+2*1,0)*6*1,18 |  | 50.445 | [12 empty] | VV | 2 | 2 | True | 0 | ROZPOCET
| VV |  | -0,425*6 |  | -2.55 | [12 empty] | VV | 2 | 2 | True | 0 | ROZPOCET
| VV |  | Súčet |  | 55.895 | [12 empty] | VV | 2 | 4 | True | 1 | ROZPOCET
42 | K | 764239220.S | Lemovanie z medeného Cu plechu, komínov murovaných, ventilácií a iných strešných prvkov, vrátane líšt na vlnitej, šablónovej alebo tvrdej krytine, hr. plechu 0,6 mm v hrebeni, r.š. 400 mm | m | 27.1 |  | 0 |  |  | znížená |  | 0 | 0.0053 | 0.14363 | 0 | 0 | 16 | K | 2 |  |  |  | ROZPOCET | 0 | 0 | 0 | 0 | 0 | 2 | 0 | 16 | 1983622431
| VV |  | "komín z kotolne"4,0 |  | 4 | [12 empty] | VV | 2 | 2 | True | 0 | ROZPOCET
| VV |  | "komíny odvetrania" | [14 empty] | VV | 2 | 1 | True | 0 | ROZPOCET
| VV |  | (0,500*2+0,175*2+0,500+2)*6 |  | 23.1 | [12 empty] | VV | 2 | 2 | True | 0 | ROZPOCET
| VV |  | Súčet |  | 27.1 | [12 empty] | VV | 2 | 4 | True | 1 | ROZPOCET
43 | K | 764311822.1 | Demontáž krytiny hladkej strešnej z tabúľ 2000 x 1000 mm, v ploche jednotlivo so sklonom do 30° 0,00732t | m2 | 58.445 |  | 0 |  |  | znížená |  | 0 | 0 | 0 | 0.00732 | 0.42782 | 64 | K | 2 |  |  |  | ROZPOCET | 0 | 0 | 0 | 0 | 0 | 2 | 0 | 64 | 20232879
| VV |  | "komín z kotolne"3,0*3,0-1,0 |  | 8 | [12 empty] | VV | 2 | 2 | True | 0 | ROZPOCET
| VV |  | "otvorenie strechy pri domurovaní komínov" | [14 empty] | VV | 2 | 1 | True | 0 | ROZPOCET
| VV |  | (0,85+2*1,0)*(0,500+2*1,0)*6*1,18 |  | 50.445 | [12 empty] | VV | 2 | 2 | True | 0 | ROZPOCET
| VV |  | Súčet |  | 58.445 | [12 empty] | VV | 2 | 4 | True | 1 | ROZPOCET
44 | K | 764311891.1 | Demontáž krytiny hladkej strešnej Príplatok za sklon nad 30° do 45° | m2 | 58.445 |  | 0 |  |  | znížená |  | 0 | 0 | 0 | 0 | 0 | 16 | K | 2 |  |  |  | ROZPOCET | 0 | 0 | 0 | 0 | 0 | 2 | 0 | 16 | -1873077191
| VV |  | "komín z kotolne"3,0*3,0-1,0 |  | 8 | [12 empty] | VV | 2 | 2 | True | 0 | ROZPOCET
| VV |  | "otvorenie strechy pri domurovaní komínov" | [14 empty] | VV | 2 | 1 | True | 0 | ROZPOCET
| VV |  | (0,85+2*1,0)*(0,500+2*1,0)*6*1,18 |  | 50.445 | [12 empty] | VV | 2 | 2 | True | 0 | ROZPOCET
| VV |  | Súčet |  | 58.445 | [12 empty] | VV | 2 | 4 | True | 1 | ROZPOCET
45 | K | 764339820.S | Demontáž lemovania komínov, murovaných ventilácií a iných strešných prienikov v hrebeni, so sklonom do 30° 0,00720t | m2 | 4 |  | 0 |  |  | znížená |  | 0 | 0 | 0 | 0.0072 | 0.0288 | 16 | K | 2 |  |  |  | ROZPOCET | 0 | 0 | 0 | 0 | 0 | 2 | 0 | 16 | -634404737
| VV |  | "komín z kotolne"4,0 |  | 4 | [12 empty] | VV | 2 | 2 | True | 1 | ROZPOCET
46 | K | 764339891.S | Demontáž lemovania komínov, murovaných ventilácií a iných strešných prienikov Príplatok za sklon nad 30° do 45° | m2 | 4 |  | 0 |  |  | znížená |  | 0 | 0 | 0 | 0 | 0 | 16 | K | 2 |  |  |  | ROZPOCET | 0 | 0 | 0 | 0 | 0 | 2 | 0 | 16 | 1766100316
| VV |  | "komín z kotolne"4,0 |  | 4 | [12 empty] | VV | 2 | 2 | True | 1 | ROZPOCET
47 | K | 764345851.S1 | Demontáž ostatných prvkov kusových ventilačné nadstavce s výškou 500 až 1000 mm so strieškou a lemovaním, so sklonom do 30°, s priemerom nad 150 do 200 mm 0,00463t | ks | 16 |  | 0 |  |  | znížená |  | 0 | 0 | 0 | 0.00463 | 0.07408 | 16 | K | 2 |  |  |  | ROZPOCET | 0 | 0 | 0 | 0 | 0 | 2 | 0 | 16 | -1716616444
| VV |  | "odstrániť plechové ukončenie pôvodného odvetranie kúpelní" | [14 empty] | VV | 2 | 1 | True | 0 | ROZPOCET
| VV |  | 16 |  | 16 | [12 empty] | VV | 2 | 2 | True | 1 | ROZPOCET
48 | K | 765901322.S | Strešné fólie paropriepustné na plné debnenie plošná hmotnosť 150 g/m2 | m2 | 55.895 |  | 0 |  |  | znížená |  | 0 | 0.00023 | 0.012856 | 0 | 0 | 16 | K | 2 |  |  |  | ROZPOCET | 0 | 0 | 0 | 0 | 0 | 2 | 0 | 16 | 2133861464
| VV |  | "komín z kotolne"3,0*3,0-1,0 |  | 8 | [12 empty] | VV | 2 | 2 | True | 0 | ROZPOCET
| VV |  | "doplnenie krytiny po domurovanií a opravách komínov " | [14 empty] | VV | 2 | 1 | True | 0 | ROZPOCET
| VV |  | (0,85+2*1,0)*(0,500+2*1,0)*6*1,18 |  | 50.445 | [12 empty] | VV | 2 | 2 | True | 0 | ROZPOCET
| VV |  | -0,425*6 |  | -2.55 | [12 empty] | VV | 2 | 2 | True | 0 | ROZPOCET
| VV |  | Súčet |  | 55.895 | [12 empty] | VV | 2 | 4 | True | 1 | ROZPOCET
49 | K | 998764202.S | Presun hmôt pre klampiarske konštrukcie v objektoch výšky nad 6 do 12 m | % |  |  | 0 |  |  | znížená |  | 0 | 0 | 0 | 0 | 0 | 16 | K | 2 |  |  |  | ROZPOCET | 0 | 0 | 0 | 0 | 0 | 2 | 0 | 16 | -1659301720
| D | 783 | Nátery |  |  |  | 0 |  |  |  |  | 0 |  | 0.025153 |  | 0 | 2 | D | 1 |  |  |  | ROZPOCET | [6 empty] | 0
50 | K | 783782431.S | Nátery tesárskych konštrukcií zabudovaných, preventívna impregnácia proti drevokaznému hmyzu a hubám, aplikovaná striekaním | m2 | 55.895 |  | 0 |  |  | znížená |  | 0 | 0.00024 | 0.013415 | 0 | 0 | 16 | K | 2 |  |  |  | ROZPOCET | 0 | 0 | 0 | 0 | 0 | 2 | 0 | 16 | 2039514424
| VV |  | "doplnenie záklopu po realizáciu opravy komína " | [14 empty] | VV | 2 | 1 | True | 0 | ROZPOCET
| VV |  | "komín z kotolne"3,0*3,0-1,0 |  | 8 | [12 empty] | VV | 2 | 2 | True | 0 | ROZPOCET
| VV |  | "doplnenie záklopu po domurovanií a opravách komínov " | [14 empty] | VV | 2 | 1 | True | 0 | ROZPOCET
| VV |  | (0,85+2*1,0)*(0,500+2*1,0)*6*1,18 |  | 50.445 | [12 empty] | VV | 2 | 2 | True | 0 | ROZPOCET
| VV |  | -0,425*6 |  | -2.55 | [12 empty] | VV | 2 | 2 | True | 0 | ROZPOCET
| VV |  | Súčet |  | 55.895 | [12 empty] | VV | 2 | 4 | True | 1 | ROZPOCET
51 | K | 783784203.S | Nátery tesárskych konštrukcií protipožiarne na báze anorganických solí 200 g/m2 (Pyronit) | m2 | 55.895 |  | 0 |  |  | znížená |  | 0 | 0.00021 | 0.011738 | 0 | 0 | 16 | K | 2 |  |  |  | ROZPOCET | 0 | 0 | 0 | 0 | 0 | 2 | 0 | 16 | -935177359
| VV |  | "doplnenie záklopu po realizáciu opravy komína " | [14 empty] | VV | 2 | 1 | True | 0 | ROZPOCET
| VV |  | "komín z kotolne"3,0*3,0-1,0 |  | 8 | [12 empty] | VV | 2 | 2 | True | 0 | ROZPOCET
| VV |  | "doplnenie záklopu po domurovanií a opravách komínov " | [14 empty] | VV | 2 | 1 | True | 0 | ROZPOCET
| VV |  | (0,85+2*1,0)*(0,500+2*1,0)*6*1,18 |  | 50.445 | [12 empty] | VV | 2 | 2 | True | 0 | ROZPOCET
| VV |  | -0,425*6 |  | -2.55 | [12 empty] | VV | 2 | 2 | True | 0 | ROZPOCET
| VV |  | Súčet |  | 55.895 | [12 empty] | VV | 2 | 4 | True | 1 | ROZPOCET
| D | M | Práce a dodávky M |  |  |  | 0 |  |  |  |  | 0 |  | 0 |  | 0.13739 | 3 | D | 0 |  |  |  | ROZPOCET | [6 empty] | 0
| D | 21-M | Elektromontáže |  |  |  | 0 |  |  |  |  | 0 |  | 0 |  | 0.13739 | 3 | D | 1 |  |  |  | ROZPOCET | [6 empty] | 0
52 | K | 210964801.S | Demontáž - uzemňovacie vedenie FeZn vedenie na povrchu drôt zvodový d 8-10 mm -0,00063 t | m | 182.844 |  | 0 |  |  | znížená |  | 0 | 0 | 0 | 0.00063 | 0.11519 | 64 | K | 2 |  |  |  | ROZPOCET | 0 | 0 | 0 | 0 | 0 | 2 | 0 | 64 | -1741609211
| VV |  | (60,500+57,990+5,0*3)*1,2 |  | 160.188 | [12 empty] | VV | 2 | 2 | True | 0 | ROZPOCET
| VV |  | 4,8*1,18*4 |  | 22.656 | [12 empty] | VV | 2 | 2 | True | 0 | ROZPOCET
| VV |  | Súčet |  | 182.844 | [12 empty] | VV | 2 | 4 | True | 1 | ROZPOCET
53 | K | 210964824.S | Demontáž - podpery vedenia FeZn na plechové strechy PV23-24 -0,00024 t | ks | 92.5 |  | 0 |  |  | znížená |  | 0 | 0 | 0 | 0.00024 | 0.0222 | 64 | K | 2 |  |  |  | ROZPOCET | 0 | 0 | 0 | 0 | 0 | 2 | 0 | 64 | 1198767717
| VV |  | "uzemňovacie vedenie pos streche " | [14 empty] | VV | 2 | 1 | True | 0 | ROZPOCET
| VV |  | 185,0/2 |  | 92.5 | [12 empty] | VV | 2 | 2 | True | 1 | ROZPOCET
54 | K | 998921203.S | Presun hmôt pre montáž silnoprúdových rozvodov a zariadení v stavbe (objekte) výšky nad 7 do 24 m | % |  |  | 0 |  |  | znížená |  | 0 | 0 | 0 | 0 | 0 | 64 | K | 2 |  |  |  | ROZPOCET | 0 | 0 | 0 | 0 | 0 | 2 | 0 | 64 | -143676253
| D | 22-M | Montáže oznamovacích a zabezpečovacích zariadení |  |  |  | 0 |  |  |  |  | 0 |  | 0 |  | 0 | 3 | D | 1 |  |  |  | ROZPOCET | [6 empty] | 0
55 | K | 229730152.S | Demontáž antény televíznej, z AT 1, pre I.a II.TV pásmo nad 5 prvkov | ks | 5 |  | 0 |  |  | znížená |  | 0 | 0 | 0 | 0 | 0 | 64 | K | 2 |  |  |  | ROZPOCET | 0 | 0 | 0 | 0 | 0 | 2 | 0 | 64 | 1752566219

## 20230106 - Kaštieľ-Reštau...
{14133d22-6ee5-4c20-b0cb-c528cbb21bae}
0
| KRYCÍ LIST ROZPOČTU | [7 empty] | v --- nižšie sa nachádzajú doplnkové a pomocné údaje k zostavám --- v | [8 empty] | False
Stavba:
Obnova areálu a kaštieľa Dolná Krupá
Objekt:
20230106 - Kaštieľ-Reštaurátorské práce-interiér
| JKSO: |  |  |  |  | KS:
| Miesto: |  | Kaštieľ Dolná Krupá |  |  | Dátum: | 30. 1. 2023
| Objednávateľ: |  |  |  |  | IČO:
|  | SNM, Vajanského nábrežie 2, 810 06 Bratislava |  |  |  | IČ DPH:
| Zhotoviteľ: |  |  |  |  | IČO: | Vyplň údaj
|  | Vyplň údaj |  |  |  | IČ DPH: | Vyplň údaj
| Projektant: |  |  |  |  | IČO:
|  | Ing.Vladimír Kobliška |  |  |  | IČ DPH:
| Spracovateľ: |  |  |  |  | IČO:
|  | Ing.Vladimír Kobliška |  |  |  | IČ DPH:
Poznámka:
| Cena bez DPH | [5 empty] | 0
|  |  | Základ dane |  |  | Sadzba dane | Výška dane
| DPH | základná | 0 |  |  | 20% | 0
|  | znížená | 0 |  |  | 20% | 0
|  | zákl. prenesená | 0 |  |  | 20% | 0
|  | zníž. prenesená | 0 |  |  | 20% | 0
|  | nulová | 0 |  |  | 0% | 0
| Cena s DPH |  |  | v | EUR |  | 0
| Projektant |  |  | Spracovateľ
| Dátum a podpis: |  | Pečiatka | Dátum a podpis: |  |  | Pečiatka
| Objednávateľ |  |  | Zhotoviteľ
| Dátum a podpis: |  | Pečiatka | Dátum a podpis: |  |  | Pečiatka
REKAPITULÁCIA ROZPOČTU
Stavba:
Obnova areálu a kaštieľa Dolná Krupá
Objekt:
20230106 - Kaštieľ-Reštaurátorské práce-interiér
Miesto: |  |  | Kaštieľ Dolná Krupá |  |  | Dátum: | 30. 1. 2023
Objednávateľ: |  |  | SNM, Vajanského nábrežie 2, 810 06 Bratislava |  |  | Projektant: | Ing.Vladimír Kobliška
Zhotoviteľ: |  |  | Vyplň údaj |  |  | Spracovateľ: | Ing.Vladimír Kobliška
Kód dielu - Popis | [6 empty] | Cena celkom [EUR]
Náklady z rozpočtu | [6 empty] | 0 | [11 empty] | -1
| D1 - Interiér-reštaurátorské práce | [5 empty] | 0
| D10 - Reštaurátorské vyspravenie rímsy na schodisku z kuchyne - 7m | [5 empty] | 0
| D11 - Tupovanie stien m.č. 230, 240 | [5 empty] | 0
| D12 - Reštaurovanie zvislých stien m.č.112 | [5 empty] | 0
| D14 - Reštaurátorská obnova kamenne krbovej obstavby (1,6x1,6m) m.č. 104 | [5 empty] | 0
| D15 - Reštaurátorská obnova kamenne krbovej obstavby (1,28x1,98m) m.č. 107 | [5 empty] | 0
| D16 - Čistenie interiérového schodiska (hlavné 39m2, vedľajšie 46m2, kuchynské 12m2), na chodbe 2.NP | [5 empty] | 0
| D17 - Podlaha-Riečne kamienky (valúnky)do maltového lôžka vr.odstránenia | [5 empty] | 0
| D18 - Umelecko-remeselná obnova 3 drevených schodiskových stupňov - prebrúsenie drevenej plochy a nový nát | [5 empty] | 0
| D6 - Reštaurovanie zábradlia a konzol madiel | [5 empty] | 0
| D7 - Reštaurovanie koonštrukcie doplnkového kovového madla | [5 empty] | 0
| D9 - Hlavné schodisko - steny a architektonické články | [5 empty] | 0
ROZPOČET
Stavba:
Obnova areálu a kaštieľa Dolná Krupá
Objekt:
20230106 - Kaštieľ-Reštaurátorské práce-interiér
Miesto: |  |  | Kaštieľ Dolná Krupá |  |  | Dátum: | 30. 1. 2023
Objednávateľ: |  |  | SNM, Vajanského nábrežie 2, 810 06 Bratislava |  |  | Projektant: | Ing.Vladimír Kobliška
Zhotoviteľ: |  |  | Vyplň údaj |  |  | Spracovateľ: | Ing.Vladimír Kobliška
PČ | Typ | Kód | Popis | MJ | Množstvo | J.cena [EUR] | Cena celkom [EUR] | Cenová sústava |  | DPH | J. Nh [h] | Nh celkom [h] | J. hmotnosť [t] | Hmotnosť celkom [t] | J. suť [t] | Suť Celkom [t]
Náklady z rozpočtu | [6 empty] | 0 |  |  |  |  | 0 |  | 0 |  | 0 |  | D | -1 | [10 empty] | 0
| D | D1 | Interiér-reštaurátorské práce |  |  |  | 0 |  |  |  |  | 0 |  | 0 |  | 0 | 1 | D | 0 |  |  |  | ROZPOCET | [6 empty] | 0
| D | D10 | Reštaurátorské vyspravenie rímsy na schodisku z kuchyne - 7m |  |  |  | 0 |  |  |  |  | 0 |  | 0 |  | 0 | 1 | D | 1 |  |  |  | ROZPOCET | [6 empty] | 0
1 | K | Pol308 | Obvodová rímsa fabiónu prízemie | m | 7 |  | 0 |  |  | znížená |  | 0 | 0 | 0 | 0 | 0 | 4 | K | 2 |  |  |  | ROZPOCET | 0 | 0 | 0 | 0 | 0 | 2 | 0 | 4 | 1358000160
| D | D11 | Tupovanie stien m.č. 230, 240 |  |  |  | 0 |  |  |  |  | 0 |  | 0 |  | 0 | 1 | D | 1 |  |  |  | ROZPOCET | [6 empty] | 0
2 | K | Pol309 | Tupovanie stien | m2 | 144.652 |  | 0 |  |  | znížená |  | 0 | 0 | 0 | 0 | 0 | 4 | K | 2 |  |  |  | ROZPOCET | 0 | 0 | 0 | 0 | 0 | 2 | 0 | 4 | 1713233096
| VV |  | "m.č.230"67,652 |  | 67.652 | [12 empty] | VV | 2 | 2 | True | 0 | ROZPOCET
| VV |  | "m.č.240"77,0 |  | 77 | [12 empty] | VV | 2 | 2 | True | 0 | ROZPOCET
| VV |  | Súčet |  | 144.652 | [12 empty] | VV | 2 | 4 | True | 1 | ROZPOCET
| D | D12 | Reštaurovanie zvislých stien m.č.112 |  |  |  | 0 |  |  |  |  | 0 |  | 0 |  | 0 | 1 | D | 1 |  |  |  | ROZPOCET | [6 empty] | 0
3 | K | Pol310 | Odstrán.sekundár.zásahov z historických vrstiev s ornamentálnou výzdobou | ks | 1 |  | 0 |  |  | znížená |  | 0 | 0 | 0 | 0 | 0 | 4 | K | 2 |  |  |  | ROZPOCET | 0 | 0 | 0 | 0 | 0 | 2 | 0 | 4 | 1789036840
4 | K | Pol311 | Upevňovanie zatečením zdeštruovaných omiet.vrstiev oddel.od podkladu injektážou aplikovaním vápennej pasty | ks | 1 |  | 0 |  |  | znížená |  | 0 | 0 | 0 | 0 | 0 | 4 | K | 2 |  |  |  | ROZPOCET | 0 | 0 | 0 | 0 | 0 | 2 | 0 | 4 | 2040195336
5 | K | Pol312 | Konsolidácia povrchu originálnej vrstvy maľby,použitie | ks | 1 |  | 0 |  |  | znížená |  | 0 | 0 | 0 | 0 | 0 | 4 | K | 2 |  |  |  | ROZPOCET | 0 | 0 | 0 | 0 | 0 | 2 | 0 | 4 | -1426097872
6 | K | Pol313 | Rekonstruk.omiet.vrstvy imitujúcej primárny originál | ks | 1 |  | 0 |  |  | znížená |  | 0 | 0 | 0 | 0 | 0 | 4 | K | 2 |  |  |  | ROZPOCET | 0 | 0 | 0 | 0 | 0 | 2 | 0 | 4 | -270256078
7 | K | Pol314 | Rekonstr.farebnej výzdoby miestností z rokov 1821-1822 | ks | 1 |  | 0 |  |  | znížená |  | 0 | 0 | 0 | 0 | 0 | 4 | K | 2 |  |  |  | ROZPOCET | 0 | 0 | 0 | 0 | 0 | 2 | 0 | 4 | 312391383
| D | D14 | Reštaurátorská obnova kamenne krbovej obstavby (1,6x1,6m) m.č. 104 |  |  |  | 0 |  |  |  |  | 0 |  | 0 |  | 0 | 1 | D | 1 |  |  |  | ROZPOCET | [6 empty] | 0
8 | K | Pol316 | Odstránenie sekundárnych tmelov | kpl | 2 |  | 0 |  |  | znížená |  | 0 | 0 | 0 | 0 | 0 | 4 | K | 2 |  |  |  | ROZPOCET | 0 | 0 | 0 | 0 | 0 | 2 | 0 | 4 | 105792795
9 | K | Pol317 | Očistenie povrchu kameňa | kpl | 2 |  | 0 |  |  | znížená |  | 0 | 0 | 0 | 0 | 0 | 4 | K | 2 |  |  |  | ROZPOCET | 0 | 0 | 0 | 0 | 0 | 2 | 0 | 4 | 1483927059
10 | K | Pol318 | Konzervovanie hmoty kameňa | kpl | 2 |  | 0 |  |  | znížená |  | 0 | 0 | 0 | 0 | 0 | 4 | K | 2 |  |  |  | ROZPOCET | 0 | 0 | 0 | 0 | 0 | 2 | 0 | 4 | 271755467
11 | K | Pol319 | Tmelenie a rekonštrukcia absentujúcich častí hmoty kameňa | kpl | 2 |  | 0 |  |  | znížená |  | 0 | 0 | 0 | 0 | 0 | 4 | K | 2 |  |  |  | ROZPOCET | 0 | 0 | 0 | 0 | 0 | 2 | 0 | 4 | -680619006
12 | K | Pol320 | Ochranná povrchová úprava | kpl | 2 |  | 0 |  |  | znížená |  | 0 | 0 | 0 | 0 | 0 | 4 | K | 2 |  |  |  | ROZPOCET | 0 | 0 | 0 | 0 | 0 | 2 | 0 | 4 | 1492662991
| D | D15 | Reštaurátorská obnova kamenne krbovej obstavby (1,28x1,98m) m.č. 107 |  |  |  | 0 |  |  |  |  | 0 |  | 0 |  | 0 | 1 | D | 1 |  |  |  | ROZPOCET | [6 empty] | 0
13 | K | Pol321 | Odstránenie sekundárnych tmelov | kpl | 1 |  | 0 |  |  | znížená |  | 0 | 0 | 0 | 0 | 0 | 4 | K | 2 |  |  |  | ROZPOCET | 0 | 0 | 0 | 0 | 0 | 2 | 0 | 4 | -723330716
14 | K | Pol322 | Očistenie povrchu kameňa | kpl | 1 |  | 0 |  |  | znížená |  | 0 | 0 | 0 | 0 | 0 | 4 | K | 2 |  |  |  | ROZPOCET | 0 | 0 | 0 | 0 | 0 | 2 | 0 | 4 | -518144347
15 | K | Pol323 | Konzervovanie hmoty kameňa | kpl | 1 |  | 0 |  |  | znížená |  | 0 | 0 | 0 | 0 | 0 | 4 | K | 2 |  |  |  | ROZPOCET | 0 | 0 | 0 | 0 | 0 | 2 | 0 | 4 | 2093182281
16 | K | Pol324 | Tmelenie a rekonštrukcia absentujúcich častí hmoty kameňa | kpl | 1 |  | 0 |  |  | znížená |  | 0 | 0 | 0 | 0 | 0 | 4 | K | 2 |  |  |  | ROZPOCET | 0 | 0 | 0 | 0 | 0 | 2 | 0 | 4 | -2053394410
17 | K | Pol325 | Ochranná povrchová úprava | kpl | 1 |  | 0 |  |  | znížená |  | 0 | 0 | 0 | 0 | 0 | 4 | K | 2 |  |  |  | ROZPOCET | 0 | 0 | 0 | 0 | 0 | 2 | 0 | 4 | -1417838026
| D | D16 | Čistenie interiérového schodiska (hlavné 39m2, vedľajšie 46m2, kuchynské 12m2), na chodbe 2.NP |  |  |  | 0 |  |  |  |  | 0 |  | 0 |  | 0 | 1 | D | 1 |  |  |  | ROZPOCET | [6 empty] | 0
18 | K | Pol326 | Odstránenie sekundárnych tmelov | m2 | 107 |  | 0 |  |  | znížená |  | 0 | 0 | 0 | 0 | 0 | 4 | K | 2 |  |  |  | ROZPOCET | 0 | 0 | 0 | 0 | 0 | 2 | 0 | 4 | 2066181462
19 | K | Pol327 | Očistenie povrchu kameňa | m2 | 107 |  | 0 |  |  | znížená |  | 0 | 0 | 0 | 0 | 0 | 4 | K | 2 |  |  |  | ROZPOCET | 0 | 0 | 0 | 0 | 0 | 2 | 0 | 4 | 1494089105
20 | K | Pol328 | Konzervovanie hmoty kameňa organokremičitanom | m2 | 107 |  | 0 |  |  | znížená |  | 0 | 0 | 0 | 0 | 0 | 4 | K | 2 |  |  |  | ROZPOCET | 0 | 0 | 0 | 0 | 0 | 2 | 0 | 4 | -282500350
21 | K | Pol329 | Tmelenie absentujúcich častí hmoty kameňa | m2 | 107 |  | 0 |  |  | znížená |  | 0 | 0 | 0 | 0 | 0 | 4 | K | 2 |  |  |  | ROZPOCET | 0 | 0 | 0 | 0 | 0 | 2 | 0 | 4 | -96233461
22 | K | Pol330 | Záverečný lazúrny hydrofóbny náter | m2 | 107 |  | 0 |  |  | znížená |  | 0 | 0 | 0 | 0 | 0 | 4 | K | 2 |  |  |  | ROZPOCET | 0 | 0 | 0 | 0 | 0 | 2 | 0 | 4 | -234852136
| D | D17 | Podlaha-Riečne kamienky (valúnky)do maltového lôžka vr.odstránenia |  |  |  | 0 |  |  |  |  | 0 |  | 0 |  | 0 | 1 | D | 1 |  |  |  | ROZPOCET | [6 empty] | 0
23 | K | Pol331 | Podlaha-Riečne kamienky (valúnky)do maltového lôžka vr.odstránenia P12 | m3 | 1.76 |  | 0 |  |  | znížená |  | 0 | 0 | 0 | 0 | 0 | 4 | K | 2 |  |  |  | ROZPOCET | 0 | 0 | 0 | 0 | 0 | 2 | 0 | 4 | -424740411
| VV |  | "dľžka x šírka x hrúbka"8,0*2,2*0,1 |  | 1.76 | [12 empty] | VV | 2 | 2 | True | 0 | ROZPOCET
| VV |  | Súčet |  | 1.76 | [12 empty] | VV | 2 | 4 | True | 1 | ROZPOCET
| D | D18 | Umelecko-remeselná obnova 3 drevených schodiskových stupňov - prebrúsenie drevenej plochy a nový nát |  |  |  | 0 |  |  |  |  | 0 |  | 0 |  | 0 | 1 | D | 1 |  |  |  | ROZPOCET | [6 empty] | 0
24 | K | Pol332 | Umelecko-remeselná obnova 3 drevených schodiskových stupňov - prebrúsenie drevenej plochy a nový náter. Zapasovanie schodov ku stene. | kpl | 1 |  | 0 |  |  | znížená |  | 0 | 0 | 0 | 0 | 0 | 4 | K | 2 |  |  |  | ROZPOCET | 0 | 0 | 0 | 0 | 0 | 2 | 0 | 4 | -645437375
| D | D6 | Reštaurovanie zábradlia a konzol madiel |  |  |  | 0 |  |  |  |  | 0 |  | 0 |  | 0 | 1 | D | 1 |  |  |  | ROZPOCET | [6 empty] | 0
25 | K | Pol64 | Reštaurovanie zábradlia (hlavné schod. - 8m, vedľ. schod. - 4x2,5m) | m | 23 |  | 0 |  |  | znížená |  | 0 | 0 | 0 | 0 | 0 | 4 | K | 2 |  |  |  | ROZPOCET | 0 | 0 | 0 | 0 | 0 | 2 | 0 | 4 | 2101417133
26 | K | Pol67 | Reštaurovanie madiel | m | 38 |  | 0 |  |  | znížená |  | 0 | 0 | 0 | 0 | 0 | 4 | K | 2 |  |  |  | ROZPOCET | 0 | 0 | 0 | 0 | 0 | 2 | 0 | 4 | 1447767750
27 | K | Pol67.1 | Reštaurovanie dekoratívnych esovkovitých volutových konzol vrátane opravy kotvenia do steny | ks | 20 |  | 0 |  |  | znížená |  | 0 | 0 | 0 | 0 | 0 | 4 | K | 2 |  |  |  | ROZPOCET | 0 | 0 | 0 | 0 | 0 | 2 | 0 | 4 | 1876171665
| D | D7 | Reštaurovanie koonštrukcie doplnkového kovového madla |  |  |  | 0 |  |  |  |  | 0 |  | 0 |  | 0 | 1 | D | 1 |  |  |  | ROZPOCET | [6 empty] | 0
28 | K | Pol65 | Montáž schodiskového madla na stenu | ks | 18 |  | 0 |  |  | znížená |  | 0 | 0 | 0 | 0 | 0 | 4 | K | 2 |  |  |  | ROZPOCET | 0 | 0 | 0 | 0 | 0 | 2 | 0 | 4 | -468732326
29 | K | Pol66 | Madlo schodiskové na stenu, kotvené do steny, drevené | ks | 18 |  | 0 |  |  | znížená |  | 0 | 0 | 0 | 0 | 0 | 4 | K | 2 |  |  |  | ROZPOCET | 0 | 0 | 0 | 0 | 0 | 2 | 0 | 4 | -150094182
| D | D9 | Hlavné schodisko - steny a architektonické články |  |  |  | 0 |  |  |  |  | 0 |  | 0 |  | 0 | 1 | D | 1 |  |  |  | ROZPOCET | [6 empty] | 0
30 | K | Pol302 | Pätka pod pilastrami očistenie | ks | 8 |  | 0 |  |  | znížená |  | 0 | 0 | 0 | 0 | 0 | 4 | K | 2 |  |  |  | ROZPOCET | 0 | 0 | 0 | 0 | 0 | 2 | 0 | 4 | -1110934787
31 | K | Pol303 | Pätka pod pilastrami reštaurátorská obnova | ks | 8 |  | 0 |  |  | znížená |  | 0 | 0 | 0 | 0 | 0 | 4 | K | 2 |  |  |  | ROZPOCET | 0 | 0 | 0 | 0 | 0 | 2 | 0 | 4 | 672215467
32 | K | Pol304 | Pilastre jednoduche s hlavicami reštaurátorská obnova | ks | 6 |  | 0 |  |  | znížená |  | 0 | 0 | 0 | 0 | 0 | 4 | K | 2 |  |  |  | ROZPOCET | 0 | 0 | 0 | 0 | 0 | 2 | 0 | 4 | -1876262758
33 | K | Pol305 | Odstránenie olejového náteru | m2 | 15 |  | 0 |  |  | znížená |  | 0 | 0 | 0 | 0 | 0 | 4 | K | 2 |  |  |  | ROZPOCET | 0 | 0 | 0 | 0 | 0 | 2 | 0 | 4 | -1261018793
34 | K | Pol306 | Reštaurátorská obnova stien | m2 | 21 |  | 0 |  |  | znížená |  | 0 | 0 | 0 | 0 | 0 | 4 | K | 2 |  |  |  | ROZPOCET | 0 | 0 | 0 | 0 | 0 | 2 | 0 | 4 | 83539682
35 | K | Pol307 | reštaurátorská obnova dreveného čela steny schodiska | ks | 1 |  | 0 |  |  | znížená |  | 0 | 0 | 0 | 0 | 0 | 4 | K | 2 |  |  |  | ROZPOCET | 0 | 0 | 0 | 0 | 0 | 2 | 0 | 4 | -1074295765
36 | K | Pol72 | Očistenie hlavíc, reštaurovanie | ks | 8 |  | 0 |  |  | znížená |  | 0 | 0 | 0 | 0 | 0 | 4 | K | 2 |  |  |  | ROZPOCET | 0 | 0 | 0 | 0 | 0 | 2 | 0 | 4 | -1850212990
37 | K | Pol73 | Očistenie pilastrov | ks | 8 |  | 0 |  |  | znížená |  | 0 | 0 | 0 | 0 | 0 | 4 | K | 2 |  |  |  | ROZPOCET | 0 | 0 | 0 | 0 | 0 | 2 | 0 | 4 | 1070044364
38 | K | Pol74 | Reštaurátorska obnova | ks | 8 |  | 0 |  |  | znížená |  | 0 | 0 | 0 | 0 | 0 | 4 | K | 2 |  |  |  | ROZPOCET | 0 | 0 | 0 | 0 | 0 | 2 | 0 | 4 | 256920601
39 | K | Pol75 | Slepé okno (nika) očistenie | ks | 6 |  | 0 |  |  | znížená |  | 0 | 0 | 0 | 0 | 0 | 4 | K | 2 |  |  |  | ROZPOCET | 0 | 0 | 0 | 0 | 0 | 2 | 0 | 4 | 207662989
40 | K | Pol76 | Slepé okno (nika) reštaurátorska obnova | ks | 6 |  | 0 |  |  | znížená |  | 0 | 0 | 0 | 0 | 0 | 4 | K | 2 |  |  |  | ROZPOCET | 0 | 0 | 0 | 0 | 0 | 2 | 0 | 4 | -1497999066
41 | K | Pol77 | Vstupy očistenie | ks | 2 |  | 0 |  |  | znížená |  | 0 | 0 | 0 | 0 | 0 | 4 | K | 2 |  |  |  | ROZPOCET | 0 | 0 | 0 | 0 | 0 | 2 | 0 | 4 | -2049378455
42 | K | Pol78 | Vstupy reštaurátorská obnova | ks | 2 |  | 0 |  |  | znížená |  | 0 | 0 | 0 | 0 | 0 | 4 | K | 2 |  |  |  | ROZPOCET | 0 | 0 | 0 | 0 | 0 | 2 | 0 | 4 | -1011601409
43 | K | Pol79 | Soklová rímsa po obvode očistenie | bm | 24 |  | 0 |  |  | znížená |  | 0 | 0 | 0 | 0 | 0 | 4 | K | 2 |  |  |  | ROZPOCET | 0 | 0 | 0 | 0 | 0 | 2 | 0 | 4 | 427609681
44 | K | Pol80 | Soklová rímsa po obvode reštaurátorská obnova | bm | 24 |  | 0 |  |  | znížená |  | 0 | 0 | 0 | 0 | 0 | 4 | K | 2 |  |  |  | ROZPOCET | 0 | 0 | 0 | 0 | 0 | 2 | 0 | 4 | 1194305656

## 20230107 - Kaštieľ-Reštau...
{eacab082-e434-4640-9332-f46619bb6e9d}
0
| KRYCÍ LIST ROZPOČTU | [7 empty] | v --- nižšie sa nachádzajú doplnkové a pomocné údaje k zostavám --- v | [8 empty] | False
Stavba:
Obnova areálu a kaštieľa Dolná Krupá
Objekt:
20230107 - Kaštieľ-Reštaurátorské práce-exteriér
| JKSO: |  |  |  |  | KS:
| Miesto: |  | Kaštieľ Dolná Krupá |  |  | Dátum: | 30. 1. 2023
| Objednávateľ: |  |  |  |  | IČO:
|  | SNM, Vajanského nábrežie 2, 810 06 Bratislava |  |  |  | IČ DPH:
| Zhotoviteľ: |  |  |  |  | IČO: | Vyplň údaj
|  | Vyplň údaj |  |  |  | IČ DPH: | Vyplň údaj
| Projektant: |  |  |  |  | IČO:
|  | Ing.Vladimír Kobliška |  |  |  | IČ DPH:
| Spracovateľ: |  |  |  |  | IČO:
|  | Ing.Vladimír Kobliška |  |  |  | IČ DPH:
Poznámka:
| Cena bez DPH | [5 empty] | 0
|  |  | Základ dane |  |  | Sadzba dane | Výška dane
| DPH | základná | 0 |  |  | 20% | 0
|  | znížená | 0 |  |  | 20% | 0
|  | zákl. prenesená | 0 |  |  | 20% | 0
|  | zníž. prenesená | 0 |  |  | 20% | 0
|  | nulová | 0 |  |  | 0% | 0
| Cena s DPH |  |  | v | EUR |  | 0
| Projektant |  |  | Spracovateľ
| Dátum a podpis: |  | Pečiatka | Dátum a podpis: |  |  | Pečiatka
| Objednávateľ |  |  | Zhotoviteľ
| Dátum a podpis: |  | Pečiatka | Dátum a podpis: |  |  | Pečiatka
REKAPITULÁCIA ROZPOČTU
Stavba:
Obnova areálu a kaštieľa Dolná Krupá
Objekt:
20230107 - Kaštieľ-Reštaurátorské práce-exteriér
Miesto: |  |  | Kaštieľ Dolná Krupá |  |  | Dátum: | 30. 1. 2023
Objednávateľ: |  |  | SNM, Vajanského nábrežie 2, 810 06 Bratislava |  |  | Projektant: | Ing.Vladimír Kobliška
Zhotoviteľ: |  |  | Vyplň údaj |  |  | Spracovateľ: | Ing.Vladimír Kobliška
Kód dielu - Popis | [6 empty] | Cena celkom [EUR]
Náklady z rozpočtu | [6 empty] | 0 | [11 empty] | -1
| D1 - Exteriér-reštaurátorské práce | [5 empty] | 0
| D2 - Kamen.reliéf v SV tympanóne | [5 empty] | 0
| D3 - Reštaurátorské práce - štuková výzdoba ľavej konzoly portikusu | [5 empty] | 0
| D4 - Fasáda | [5 empty] | 0
| D5 - Neprofilované plochy | [5 empty] | 0
| D6 - Tympanóny JZ a SV | [5 empty] | 0
| D7 - Rímsy | [5 empty] | 0
| D8 - Pásová rustika | [5 empty] | 0
| D9 - Okná | [5 empty] | 0
| D10 - Reštaurátorská obnova vnútorných krídiel, vr. vnútorného dreveného futra, priestoru za radiátormi, o | [5 empty] | 0
| D11 - Reštaurátorská obnova kamenného ostenia | [5 empty] | 0
| D12 - Čistenie exteriérového schodiska | [5 empty] | 0
ROZPOČET
Stavba:
Obnova areálu a kaštieľa Dolná Krupá
Objekt:
20230107 - Kaštieľ-Reštaurátorské práce-exteriér
Miesto: |  |  | Kaštieľ Dolná Krupá |  |  | Dátum: | 30. 1. 2023
Objednávateľ: |  |  | SNM, Vajanského nábrežie 2, 810 06 Bratislava |  |  | Projektant: | Ing.Vladimír Kobliška
Zhotoviteľ: |  |  | Vyplň údaj |  |  | Spracovateľ: | Ing.Vladimír Kobliška
PČ | Typ | Kód | Popis | MJ | Množstvo | J.cena [EUR] | Cena celkom [EUR] | Cenová sústava |  | DPH | J. Nh [h] | Nh celkom [h] | J. hmotnosť [t] | Hmotnosť celkom [t] | J. suť [t] | Suť Celkom [t]
Náklady z rozpočtu | [6 empty] | 0 |  |  |  |  | 0 |  | 0 |  | 0 |  | D | -1 | [7 empty] | 0
| D | D1 | Exteriér-reštaurátorské práce |  |  |  | 0 |  |  |  |  | 0 |  | 0 |  | 0 | 1 | D | 0 | ROZPOCET | [6 empty] | 0
| D | D2 | Kamen.reliéf v SV tympanóne |  |  |  | 0 |  |  |  |  | 0 |  | 0 |  | 0 | 1 | D | 1 | ROZPOCET | [6 empty] | 0
1 | K | Pol333 | Odstránenie sekundárnych tmelov | ks | 1 |  | 0 |  |  | znížená |  | 0 | 0 | 0 | 0 | 0 | 4 | K | 2 | ROZPOCET | 0 | 0 | 0 | 0 | 0 | 2 | 0 | 4 | 1163871220
2 | K | Pol334 | Očistenie povrchu kameňa | ks | 1 |  | 0 |  |  | znížená |  | 0 | 0 | 0 | 0 | 0 | 4 | K | 2 | ROZPOCET | 0 | 0 | 0 | 0 | 0 | 2 | 0 | 4 | -539610857
3 | K | Pol335 | Konzervovanie hmoty kameňa organokremičitanom | ks | 1 |  | 0 |  |  | znížená |  | 0 | 0 | 0 | 0 | 0 | 4 | K | 2 | ROZPOCET | 0 | 0 | 0 | 0 | 0 | 2 | 0 | 4 | -1774094399
4 | K | Pol336 | Tmelenie absentujúcich častí hmoty kameňa | ks | 1 |  | 0 |  |  | znížená |  | 0 | 0 | 0 | 0 | 0 | 4 | K | 2 | ROZPOCET | 0 | 0 | 0 | 0 | 0 | 2 | 0 | 4 | 1646784713
5 | K | Pol337 | Ochranná povrchová úprava | ks | 1 |  | 0 |  |  | znížená |  | 0 | 0 | 0 | 0 | 0 | 4 | K | 2 | ROZPOCET | 0 | 0 | 0 | 0 | 0 | 2 | 0 | 4 | -291255891
6 | K | Pol338 | Vytvorenie hodín podľa analógie KPÚ, vr. Osadenia ciferníka, ručičiek, strojčeka na el. energiu | ks | 1 |  | 0 |  |  | znížená |  | 0 | 0 | 0 | 0 | 0 | 4 | K | 2 | ROZPOCET | 0 | 0 | 0 | 0 | 0 | 2 | 0 | 4 | -1498791443
| D | D3 | Reštaurátorské práce - štuková výzdoba ľavej konzoly portikusu |  |  |  | 0 |  |  |  |  | 0 |  | 0 |  | 0 | 1 | D | 1 | ROZPOCET | [6 empty] | 0
7 | K | Pol339 | Obvodová rímsa (2,5m) - Vyhotovenie formy - Realizácia kópie - Osadenie, dotvorenie v štukovej profilácii - Penetrácia, farebná úprava | kpl | 1 |  | 0 |  |  | znížená |  | 0 | 0 | 0 | 0 | 0 | 4 | K | 2 | ROZPOCET | 0 | 0 | 0 | 0 | 0 | 2 | 0 | 4 | 1441641057
8 | K | Pol340 | Bočné štukové ostenie (3x0,4mx2) - Realizácia hrubého štukového podkladu - Rekonštrukcia jemnej štukovej hmoty - Prebrúsenie, penetrácia, farebná úprava | kpl | 1 |  | 0 |  |  | znížená |  | 0 | 0 | 0 | 0 | 0 | 4 | K | 2 | ROZPOCET | 0 | 0 | 0 | 0 | 0 | 2 | 0 | 4 | 866903766
9 | K | Pol341 | Podhľad konzoly s kazetou a rímsami (1,8x0,75m) - Štuková dekoratívna výzdoba - Realizácia hrubej štukovej vrstvy podkladu v požadovanom tvarosloví kazety - Vyformovanie kazety a realizácia štukovej rímsy po vnútornom obvode - Zjednotenie dekoratívnej kazety s rímsami jemným štukom - Prebrúsenie, penetrácia, finálna farebná úprava | kpl | 1 |  | 0 |  |  | znížená |  | 0 | 0 | 0 | 0 | 0 | 4 | K | 2 | ROZPOCET | 0 | 0 | 0 | 0 | 0 | 2 | 0 | 4 | 1909656041
10 | K | Pol342 | Oplechovanie na priečelí tympanónu (štít portikusu) - Očistenie od nežiadúcich náterov, odhrdziť, - Farebná úprava antikorózny náter farby strešných žľabov | kpl | 1 |  | 0 |  |  | znížená |  | 0 | 0 | 0 | 0 | 0 | 4 | K | 2 | ROZPOCET | 0 | 0 | 0 | 0 | 0 | 2 | 0 | 4 | -1310178520
| D | D4 | Fasáda |  |  |  | 0 |  |  |  |  | 0 |  | 0 |  | 0 | 1 | D | 0 | ROZPOCET | [6 empty] | 0
| D | D5 | Neprofilované plochy |  |  |  | 0 |  |  |  |  | 0 |  | 0 |  | 0 | 1 | D | 1 | ROZPOCET | [6 empty] | 0
11 | K | Pol343 | oprava nerovných častí brúsením | m2 | 560.137 |  | 0 |  |  | znížená |  | 0 | 0 | 0 | 0 | 0 | 4 | K | 2 | ROZPOCET | 0 | 0 | 0 | 0 | 0 | 2 | 0 | 4 | 1173895178
12 | K | Pol344 | maľba vápennou farbou | m2 | 560.137 |  | 0 |  |  | znížená |  | 0 | 0 | 0 | 0 | 0 | 4 | K | 2 | ROZPOCET | 0 | 0 | 0 | 0 | 0 | 2 | 0 | 4 | 1521096845
| D | D6 | Tympanóny JZ a SV |  |  |  | 0 |  |  |  |  | 0 |  | 0 |  | 0 | 1 | D | 1 | ROZPOCET | [6 empty] | 0
13 | K | Pol345 | Reštaurovanie SV tympanónu | m2 | 180 |  | 0 |  |  | znížená |  | 0 | 0 | 0 | 0 | 0 | 4 | K | 2 | ROZPOCET | 0 | 0 | 0 | 0 | 0 | 2 | 0 | 4 | -1563425911
14 | K | Pol346 | Reštaurovanie zvyšku JZ tympanónu | m2 | 140 |  | 0 |  |  | znížená |  | 0 | 0 | 0 | 0 | 0 | 4 | K | 2 | ROZPOCET | 0 | 0 | 0 | 0 | 0 | 2 | 0 | 4 | 1879943396
| D | D7 | Rímsy |  |  |  | 0 |  |  |  |  | 0 |  | 0 |  | 0 | 1 | D | 1 | ROZPOCET | [6 empty] | 0
15 | K | Pol347 | Obvodová kordónová rímsa, výška bežná | m | 130 |  | 0 |  |  | znížená |  | 0 | 0 | 0 | 0 | 0 | 4 | K | 2 | ROZPOCET | 0 | 0 | 0 | 0 | 0 | 2 | 0 | 4 | -474659129
16 | K | Pol348 | Obvodová 1. NP parapetná rímsa, výška bežná | m | 150 |  | 0 |  |  | znížená |  | 0 | 0 | 0 | 0 | 0 | 4 | K | 2 | ROZPOCET | 0 | 0 | 0 | 0 | 0 | 2 | 0 | 4 | 1583580515
17 | K | Pol349 | Obvodová nadokenná rímsa, výška bežná | m | 186 |  | 0 |  |  | znížená |  | 0 | 0 | 0 | 0 | 0 | 4 | K | 2 | ROZPOCET | 0 | 0 | 0 | 0 | 0 | 2 | 0 | 4 | -1638005974
18 | K | Pol350 | Obvodová 2. NP parapetná rímsa, výška bežná | m | 150 |  | 0 |  |  | znížená |  | 0 | 0 | 0 | 0 | 0 | 4 | K | 2 | ROZPOCET | 0 | 0 | 0 | 0 | 0 | 2 | 0 | 4 | 1345499807
19 | K | Pol351 | Obvodová korunná rímsa, výška bežná | m | 170 |  | 0 |  |  | znížená |  | 0 | 0 | 0 | 0 | 0 | 4 | K | 2 | ROZPOCET | 0 | 0 | 0 | 0 | 0 | 2 | 0 | 4 | -16440033
| D | D8 | Pásová rustika |  |  |  | 0 |  |  |  |  | 0 |  | 0 |  | 0 | 1 | D | 1 | ROZPOCET | [6 empty] | 0
20 | K | Pol352 | Vonkajšia sanačná omietka vápenná stien,miešaná strojne,nanášaná ručne,sanačný prednástrek bez použitia cementu | m2 | 329.195 |  | 0 |  |  | znížená |  | 0 | 0 | 0 | 0 | 0 | 4 | K | 2 | ROZPOCET | 0 | 0 | 0 | 0 | 0 | 2 | 0 | 4 | -1837432120
21 | K | Pol353 | Vonkajšia sanačná omietka vápenná stien,miešaná strojne,nanášaná ručne,vyrovnávacia,hr.20mm bez použitia cementu | m2 | 329.195 |  | 0 |  |  | znížená |  | 0 | 0 | 0 | 0 | 0 | 4 | K | 2 | ROZPOCET | 0 | 0 | 0 | 0 | 0 | 2 | 0 | 4 | 1684635526
22 | K | Pol354 | Vonkajšia sanačná jadrová omietka vápenná stien,miešaná strojne,nanášaná ručne,hr.20mm bez použitia cementu | m2 | 329.195 |  | 0 |  |  | znížená |  | 0 | 0 | 0 | 0 | 0 | 4 | K | 2 | ROZPOCET | 0 | 0 | 0 | 0 | 0 | 2 | 0 | 4 | 830652597
23 | K | Pol355 | Vonkajšia sanačná jemná omietka vápenná stien,miešaná strojne,nanášaná ručne,štuk hr.2mm bez použitia cementu s vytvorením pásovej rustiky | m2 | 329.195 |  | 0 |  |  | znížená |  | 0 | 0 | 0 | 0 | 0 | 4 | K | 2 | ROZPOCET | 0 | 0 | 0 | 0 | 0 | 2 | 0 | 4 | 376285684
| D | D9 | Okná |  |  |  | 0 |  |  |  |  | 0 |  | 0 |  | 0 | 1 | D | 0 | ROZPOCET | [6 empty] | 0
| D | D10 | Reštaurátorská obnova vnútorných krídiel, vr. vnútorného dreveného futra, priestoru za radiátormi, o |  |  |  | 0 |  |  |  |  | 0 |  | 0 |  | 0 | 1 | D | 1 | ROZPOCET | [6 empty] | 0
24 | K | Pol356 | O1 – 1300 x 2400 mm - Reštaurátorská obnova vnútorných krídel, vr. vnútorného dreveného futra, priestoru za radiátorom, historizujúceho mosadzného kovania (kľučka, kľučka, 2x polobrtlík, 2x obrtlík, zaisťovací prvok), nové vonkajšie krídlo s izolačným dvojsklom (4-10-4) biely ľanový náter | ks | 12 |  | 0 |  |  | znížená |  | 0 | 0 | 0 | 0 | 0 | 4 | K | 2 | ROZPOCET | 0 | 0 | 0 | 0 | 0 | 2 | 0 | 4 | 960606933
25 | K | Pol357 | O2 - 1500 x 3500 mm - Reštaurátorská obnova vnútorných krídel, vr. vnútorného dreveného futra, priestoru za radiátorom, historizujúceho mosadzného kovania (kľučka, kľučka, 2x polobrtlík, 2x obrtlík, zaisťovací prvok), nové vonkajšie krídlo s izolačným dvojsklom (4-10-4) biely ľanový náter | ks | 2 |  | 0 |  |  | znížená |  | 0 | 0 | 0 | 0 | 0 | 4 | K | 2 | ROZPOCET | 0 | 0 | 0 | 0 | 0 | 2 | 0 | 4 | -664871984
26 | K | Pol358 | O3 - 1200 x 2200 mm- Reštaurátorská obnova vnútorných krídel, vr. vnútorného dreveného futra, priestoru za radiátorom, historizujúceho mosadzného kovania (kľučka, kľučka, 2x polobrtlík, 2x obrtlík, zaisťovací prvok), nové vonkajšie krídlo s izolačným dvojsklom (4-10-4) biely ľanový náter | ks | 31 |  | 0 |  |  | znížená |  | 0 | 0 | 0 | 0 | 0 | 4 | K | 2 | ROZPOCET | 0 | 0 | 0 | 0 | 0 | 2 | 0 | 4 | -866581622
27 | K | Pol359 | O4 - 1200 x 2200 mm- Reštaurátorská obnova vnútorných krídel, vr. vnútorného dreveného futra, priestoru za radiátorom, historizujúceho mosadzného kovania (kľučka, kľučka, 2x polobrtlík, 2x obrtlík, zaisťovací prvok), nové vonkajšie krídlo s izolačným dvojsklom (4-10-4) biely ľanový náter | ks | 6 |  | 0 |  |  | znížená |  | 0 | 0 | 0 | 0 | 0 | 4 | K | 2 | ROZPOCET | 0 | 0 | 0 | 0 | 0 | 2 | 0 | 4 | -1846441418
28 | K | Pol360 | O5 - 1200 x 2200 mm- Reštaurátorská obnova vnútorných krídel, vr. vnútorného dreveného futra, priestoru za radiátorom, historizujúceho mosadzného kovania (kľučka, kľučka, 2x polobrtlík, 2x obrtlík, zaisťovací prvok), nové vonkajšie krídlo s izolačným dvojsklom (4-10-4) biely ľanový náter | ks | 6 |  | 0 |  |  | znížená |  | 0 | 0 | 0 | 0 | 0 | 4 | K | 2 | ROZPOCET | 0 | 0 | 0 | 0 | 0 | 2 | 0 | 4 | 1737785627
29 | K | Pol361 | O6 - 1500 x 3500 mm- Reštaurátorská obnova vnútorných krídel, vr. vnútorného dreveného futra, priestoru za radiátorom, historizujúceho mosadzného kovania (kľučka, kľučka, 2x polobrtlík, 2x obrtlík, zaisťovací prvok), nové vonkajšie krídlo s izolačným dvojsklom (4-10-4) biely ľanový náter | ks | 2 |  | 0 |  |  | znížená |  | 0 | 0 | 0 | 0 | 0 | 4 | K | 2 | ROZPOCET | 0 | 0 | 0 | 0 | 0 | 2 | 0 | 4 | -555957756
30 | K | Pol362 | O7 - 1000 x 2200 mm- Reštaurátorská obnova vnútorných krídel, vr. vnútorného dreveného futra, priestoru za radiátorom, historizujúceho mosadzného kovania (kľučka, kľučka, 2x polobrtlík, 2x obrtlík, zaisťovací prvok), nové vonkajšie krídlo s izolačným dvojsklom (4-10-4) biely ľanový náter | ks | 4 |  | 0 |  |  | znížená |  | 0 | 0 | 0 | 0 | 0 | 4 | K | 2 | ROZPOCET | 0 | 0 | 0 | 0 | 0 | 2 | 0 | 4 | 27629780
31 | K | Pol363 | O8 - 1200 x 2200 mm- Reštaurátorská obnova vnútorných krídel, vr. vnútorného dreveného futra, priestoru za radiátorom, historizujúceho mosadzného kovania (kľučka, kľučka, 2x polobrtlík, 2x obrtlík, zaisťovací prvok), nové vonkajšie krídlo s izolačným dvojsklom (4-10-4) biely ľanový náter | ks | 3 |  | 0 |  |  | znížená |  | 0 | 0 | 0 | 0 | 0 | 4 | K | 2 | ROZPOCET | 0 | 0 | 0 | 0 | 0 | 2 | 0 | 4 | -899395824
32 | K | Pol364 | D1 - 1800 x 4300 mm | ks | 1 |  | 0 |  |  | znížená |  | 0 | 0 | 0 | 0 | 0 | 4 | K | 2 | ROZPOCET | 0 | 0 | 0 | 0 | 0 | 2 | 0 | 4 | -1875661924
33 | K | Pol365 | D2 - 1800 x 4300 mm | ks | 1 |  | 0 |  |  | znížená |  | 0 | 0 | 0 | 0 | 0 | 4 | K | 2 | ROZPOCET | 0 | 0 | 0 | 0 | 0 | 2 | 0 | 4 | 1997207913
| D | D11 | Reštaurátorská obnova kamenného ostenia |  |  |  | 0 |  |  |  |  | 0 |  | 0 |  | 0 | 1 | D | 1 | ROZPOCET | [6 empty] | 0
34 | K | Pol366 | rozmer fasádneho otvoru je 2100x1300 mm. Rez kamenného bloku je cca 200x200mm, kuchyňa | kpl | 1 |  | 0 |  |  | znížená |  | 0 | 0 | 0 | 0 | 0 | 4 | K | 2 | ROZPOCET | 0 | 0 | 0 | 0 | 0 | 2 | 0 | 4 | 668138811
35 | K | Pol367 | rozmer fasádneho otvoru je 2100x1300 mm. Rez kamenného bloku je cca 200x200mm, kotolňa | kpl | 1 |  | 0 |  |  | znížená |  | 0 | 0 | 0 | 0 | 0 | 4 | K | 2 | ROZPOCET | 0 | 0 | 0 | 0 | 0 | 2 | 0 | 4 | -33382638
36 | K | Pol368 | rozmer fasádneho otvoru je 2100x1300 mm. Rez kamenného bloku je cca 200x200mm, kaplnka | kpl | 1 |  | 0 |  |  | znížená |  | 0 | 0 | 0 | 0 | 0 | 4 | K | 2 | ROZPOCET | 0 | 0 | 0 | 0 | 0 | 2 | 0 | 4 | -681337335
| D | D12 | Čistenie exteriérového schodiska |  |  |  | 0 |  |  |  |  | 0 |  | 0 |  | 0 | 1 | D | 1 | ROZPOCET | [6 empty] | 0
37 | K | Pol369 | Odstránenie sekundárnych tmelov | m2 | 103.156 |  | 0 |  |  | znížená |  | 0 | 0 | 0 | 0 | 0 | 4 | K | 2 | ROZPOCET | 0 | 0 | 0 | 0 | 0 | 2 | 0 | 4 | 703736116
38 | K | Pol370 | Očistenie povrchu kameňa | m2 | 103.156 |  | 0 |  |  | znížená |  | 0 | 0 | 0 | 0 | 0 | 4 | K | 2 | ROZPOCET | 0 | 0 | 0 | 0 | 0 | 2 | 0 | 4 | -203157980
39 | K | Pol371 | Tmelenie horizontálnej špáry schodiska s reštaurátorským scelením povrchu stupňa | m | 111 |  | 0 |  |  | znížená |  | 0 | 0 | 0 | 0 | 0 | 4 | K | 2 | ROZPOCET | 0 | 0 | 0 | 0 | 0 | 2 | 0 | 4 | -1881077260
40 | K | Pol372 | Konzervovanie hmoty kameňa organokremičitanom | m2 | 103.156 |  | 0 |  |  | znížená |  | 0 | 0 | 0 | 0 | 0 | 4 | K | 2 | ROZPOCET | 0 | 0 | 0 | 0 | 0 | 2 | 0 | 4 | 2029137951
41 | K | Pol373 | Tmelenie absentujúcich častí hmoty kameňa | m2 | 103.156 |  | 0 |  |  | znížená |  | 0 | 0 | 0 | 0 | 0 | 4 | K | 2 | ROZPOCET | 0 | 0 | 0 | 0 | 0 | 2 | 0 | 4 | -1770454914
42 | K | Pol374 | Záverečný lazúrny hydrofóbny náter | m2 | 103.156 |  | 0 |  |  | znížená |  | 0 | 0 | 0 | 0 | 0 | 4 | K | 2 | ROZPOCET | 0 | 0 | 0 | 0 | 0 | 2 | 0 | 4 | -1582630377