## Zadanie_Sopotnica I.etapa
ZADANIE- VÝKAZ VÝMER
Stavba: Lesná cesta Sopotnica - prestavba, I. etapa
Objekt:
Objednávateľ: Mestské lesy Košice a.s., Košice
Zhotoviteľ: |  |  |  | Spracoval:
Miesto: k.ú. Veľká Lodina |  |  |  | Dátum:
Č. | Kód položky | Popis | MJ | Množstvo celkom | Cena jednotková | Cena celkom
1 | 2 | 3 | 4 | 5 | 6 | 7
| HSV | Práce a dodávky HSV |  |  |  | 0
| 1 | Zemné práce |  |  |  | 0
1 | 111201102.S | Odstránenie krovín a stromov s koreňom s priemerom kmeňa do 100 mm, nad 1000 do 10000 m2 | m2 | 1300 |  | 0
|  | "pri zriaďovaní priekop a rozšírení telesa cesty, z popisu trasy"1300 |  | 1300
2 | 112201101.S | Odstránenie pňov na vzdial. 50 m priemeru nad 100 do 300 mm | ks | 30 |  | 0
|  | "dtto, ako krovie + odsun trasy a odvozné miesta"30 |  | 30
3 | 112201102.S | Odstránenie pňov na vzdial. 50 m priemeru nad 300 do 500 mm | ks | 10 |  | 0
|  | "dtto"10 |  | 10
4 | 112201103.S | Odstránenie pňov na vzdial. 50 m priemeru nad 500 do 700 mm | ks | 3 |  | 0
|  | "dtto"3 |  | 3
5 | 121101112.S | Odstránenie ornice s premiestn. na hromady, so zložením na vzdialenosť do 100 m a do 1000 m3 | m3 | 425.52 |  | 0
|  | "výkaz plôch a kubatúr = VPK, odhumusovanie hr. 8cm"5319*0,08 |  | 425.52
6 | 122301101.S | Odkopávka a prekopávka nezapažená v hornine 4, do 100 m3 | m3 | 58.8 |  | 0
|  | "pre upravené vtoky a odtoky priepustov"7,6+5,8+5,2+4,8+2*4,0+2,8+5,4+6,2+4,4+7,2+1,4 |  | 58.8
7 | 122302203.S | Odkopávka a prekopávka nezapažená pre cesty, v hornine 4 nad 1000 do 10 000 m3 | m3 | 5289 |  | 0
|  | "VPK, 75%"0,75*7052 |  | 5289
8 | 122402203.S | Odkopávka a prekopávka nezapažená pre cesty, v hornine 5 nad 1000 do 10 000 m3 | m3 | 1621.96 |  | 0
|  | "dtto, 23%"0,23*7052 |  | 1621.96
9 | 122602213.S | Odkopávka a prekopávka nezapažená pre cesty hornina 6-7, fragment. do 0,1m3 nad 1000 do 10 000m3 | m3 | 141.04 |  | 0
|  | "VPK,2%"0,02*7052 |  | 141.04
10 | 124303101.S | Výkop vodotoku do 3 m horn. 4 do 1000 m3 | m3 | 92 |  | 0
|  | "odsun a prehĺbenie jarčeka pri odvoz. mieste km 1,380"40,0*2,3 |  | 92
11 | 128501101.S | Dolamovanie na dne odkopávok v hornine 6 | m3 | 141.04 |  | 0
12 | 131301101.S | Výkop nezapaženej jamy v hornine 4, do 100 m3 | m3 | 311.617 |  | 0
|  | "pre vtokové šachty priepustov"2,0*2,1*2,1*5 |  | 44.1
|  | "pre uloženie priepustov"7,0*1,3*1,8+6,0*(1,5*2,5*2+1,9*3,0)+6,1*(1,6*2,6+1,5*2,5+1,8*2,9)+6,4*2,0*3,0+8,4*(1,9*3,0+1,7*2,8) |  | 301.937
|  | "pre pätky stĺpov záchyt. steny+pre búrané priepusty"0,6*0,6*0,9*16+4*6,0*1,0*1,6 |  | 43.584
|  | Súčet |  | 389.621
|  | "z toho 80%"0,8*389,521 |  | 311.617
13 | 131401101.S | Výkop nezapaženej jamy v hornine 5, do 100 m3 | m3 | 77.924 |  | 0
|  | "dtto, 20%"0,2*389,62 |  | 77.924
14 | 132301101.S | Výkop ryhy do šírky 600 mm v horn.4 do 100 m3 | m3 | 73.549 |  | 0
|  | "pre bet. pásy zaisť. dlažby"0,4*(1,2*0,6*7+1,5*0,8) |  | 2.496
|  | "trativody pozdĺžne"0,4*0,6*(38+53+95+50)+0,5*0,6*35 |  | 67.14
|  | "trativody priečne a odvodň. rebrá"0,5*0,6*36+0,5*1,0*7,0*2+0,5*0,5*4,5*4 |  | 22.3
|  | Súčet |  | 91.936
|  | "z toho 80%"0,8*91,936 |  | 73.549
15 | 132301201.S | Výkop ryhy šírky 600-2000mm hor 4 do 100 m3 | m3 | 70.752 |  | 0
|  | "pre čelá priepustov"1,2*3,5*1,7+1,2*3,8*(1,2+1,0+1,8+1,7+1,5+1,2+1,7+1,8+2,0+1,1+1,2+1,3) |  | 86.94
|  | "pre bet. pásy pod koncami plast. priepustov "1,0*1,25*0,6*2 |  | 1.5
|  | Súčet |  | 88.44
|  | "z toho 80 %"0,8*88,44 |  | 70.752
16 | 132401101.S | Výkop ryhy do šírky 600 mm v horn.5 pre akékoľvek množstvo | m3 | 18.387 |  | 0
|  | "dtto, 20%"0,2*91,936 |  | 18.387
17 | 132401201.S | Výkop ryhy šírky 600-2000mm hor 5 pre akékoľvek množstvo | m3 | 17.688 |  | 0
|  | "dtto, 20 %"0,2*88,44 |  | 17.688
18 | 166101102.S | Prehodenie neuľahnutého výkopku z horniny 1 až 4 nad 100 do 1000 m3 | m3 | 567 |  | 0
|  | "pre krajnice"567 |  | 567
19 | 167101102.S | Nakladanie neuľahnutého výkopku z hornín tr.1-4 nad 100 do 1000 m3 | m3 | 567 |  | 0
|  | "ako prehodenie"567 |  | 567
20 | 171101131.S | Uloženie sypaniny do násypu nesúdržných a súdržných hornín striedavo ukladaných | m3 | 852.2 |  | 0
|  | "VPK"852,2 |  | 852.2
21 | 171201101.S | Uloženie sypaniny do násypov s rozprestretím sypaniny vo vrstvách a s hrubým urovnaním nezhutnených | m3 | 6067 |  | 0
|  | "prebytok výkopkov"59+5289+1622+141+92+312+78+73+71+18+18-852-287-567 |  | 6067
22 | 174101001.S | Zásyp sypaninou so zhutnením jám, šachiet, rýh, zárezov alebo okolo objektov do 100 m3 | m3 | 286.74 |  | 0
|  | "= 60% objemu jám a rýh 200"0,6*(389,5+88,4) |  | 286.74
23 | 175101101.S | Obsyp potrubia sypaninou z vhodných hornín 1 až 4 bez prehodenia sypaniny | m3 | 7.56 |  | 0
|  | "obsyp priepustu PP korugovaného ŠP nakupovaným"1,05*7,2 |  | 7.56
24 | 583310003200.S | Štrkopiesok frakcia 0-32 mm | t | 14.364 |  | 0
|  | 7,56*1,9 |  | 14.364
25 | 181101102.S | Úprava pláne v zárezoch v hornine 1-4 so zhutnením | m2 | 10048.5 |  | 0
|  | "cesta+výhybne+rozšír. oblúkov+odvoz. miesta"2000*4,2+25*2,5+22*3,0+380+520+620 |  | 10048.5
26 | 182101101.S | Svahovanie trvalých svahov v zárezoch v hornine triedy 1-4 | m2 | 7332.9 |  | 0
|  | "VPK, 75%"0,75*9777,2 |  | 7332.9
27 | 182101102.S | Svahovanie trvalých svahov v zárezoch v hornine triedy 5 | m2 | 2248.756 |  | 0
|  | "VPK,23%"0,23*9777,2 |  | 2248.756
28 | 182201101.S | Svahovanie trvalých svahov v násype | m2 | 399 |  | 0
|  | "VPK"399,0 |  | 399
| 2 | Zakladanie |  |  |  | 0
29 | 211511111.S | Výplň odvodňovacieho rebra alebo trativodu do rýh lomovým kameňom netriedeným | m3 | 29.3 |  | 0
|  | "pozdĺž. km 1,9+prieč. cez cestu a OM+odvodň. rebrá"35*0,6*0,5+0,5*0,5*7,0*2+0,6*0,5*36+0,5*0,5*4,5*4 |  | 29.3
30 | 211521111.S | Výplň odvodňovacieho rebra alebo trativodu do rýh kamenivom hrubým drveným frakcie 16-125 | m3 | 47.2 |  | 0
|  | "pozdĺžny"0,4*0,5*(38+53+95+50) |  | 47.2
31 | 212572111.S | Lôžko pre trativod zo štrkopiesku triedeného | m3 | 9.44 |  | 0
|  | 0,4*0,1*(38+53+95+50) |  | 9.44
32 | 212755116.S | Trativod z drenážnych rúrok bez lôžka, vnútorného priem. rúrok 160 mm | m | 236 |  | 0
|  | 38+53+95+50 |  | 236
33 | 271573001.S | Násyp pod základové konštrukcie so zhutnením zo štrkopiesku fr.0-32 mm | m3 | 1.95 |  | 0
|  | "pod guliače záchytnej steny + lôžko pod odrážkou"0,1*0,3*60+0,6*0,05*5,0 |  | 1.95
34 | 274315222.S | Základové pásy (4) alebo bloky (5) z betónu prostého triedy C 8/10 | m3 | 7.956 |  | 0
"pásy zaisť. dlažby+pätky drevenej steny+pásy pod konce priep. PP korug."
|  | 1,2*0,6*0,3*7+1,5*0,8*0,3+0,6*0,6*0,9*16+1,25*0,6*0,6*2 |  | 7.956
35 | 274351111.S | Debnenie základových pásov (4) alebo blokov (5) tradičné obojstranné | m2 | 15.48 |  | 0
|  | 2*(1,2*0,6*7+1,5*0,8+1,25*0,6*2) |  | 15.48
| 4 | Vodorovné konštrukcie |  |  |  | 0
36 | 451571221.S | Podklad pre dlažbu zo štrkopiesku, hr. do 100 mm | m2 | 1.8 |  | 0
37 | 451572111.S | Lôžko pod potrubie, stoky a drobné objekty, v otvorenom výkope z kameniva drobného ťaženého 0-4 mm | m3 | 1.56 |  | 0
|  | "lôžko pod korugov. rúry priepustu"0,2*7,8 |  | 1.56
38 | 462512161.S | Zahádzka z lomového kameňa, hmotnosť jednotlivých kameňov do 200 kg bez výplne medzier | m3 | 32.25 |  | 0
|  | "výtoky z priepustov"5,0*2,0*2,0+0,3*1,0*2,0*2+0,3*1,0*4,5*2+0,3*1,0*4,0+0,4*1,0*2,0*2+0,3*1,0*3,0+0,4*1,5*2,5+0,3*1,5*3,0+0,3*1,0*3,0*2 |  | 32.25
39 | 463211100.S | Rovnanina z lomového kameňa do 3 m3, z kameňa triedeného, hm. kameňov do 80 kg s urovnaním povrchu a vyklinovaním škár | m3 | 6.95 |  | 0
|  | "vtoky do priepustov + výtok z odrážky"0,3*1,0*4,0+0,3*1,0*3,0+0,3*1,5*3,0+0,3*1,0*4,5+0,3*1,0*4,5+0,2*4,0 |  | 6.95
40 | 465511412.S | Dlažba na sucho s vyplnením škár maltou MC 10 a s vyškárovaním maltou MCS do 20 m2, hr. 250 mm | m2 | 1.8 |  | 0
|  | "svah okolo koncov rúr PP korug. priepustu"2,0*0,9 |  | 1.8
41 | 467951220.S | Prah drevený dvojitý z guľatiny priemer 200-290 mm | m | 8.4 |  | 0
|  | "pod nahádzkami z LK a pod odrážkou"1,2*7 |  | 8.4
42 | 467953111.S | Drevený stupeň s pritesaním ložných plôch | m2 | 9 |  | 0
|  | "pri nahádzkach z LK"3*3,0*1,0 |  | 9
| 5 | Komunikácie |  |  |  | 0
43 | 564722111.S | Podklad alebo kryt z kameniva hrubého drveného veľ. 32-63 mm (vibr.štrk) po zhut.hr. 80 mm | m2 | 7688.1 |  | 0
|  | "ako PM+rozšírenie"6688,1+2000*0,5 |  | 7688.1
44 | 564831111.S | Podklad zo štrkodrviny s rozprestretím a zhutnením, po zhutnení hr. 100 mm | m2 | 14 |  | 0
|  | "výjazd v km 0,020"4,0*3,5 |  | 14
45 | 564841111.S | Podklad zo štrkodrviny s rozprestretím a zhutnením, po zhutnení hr. 120 mm | m2 | 7288.1 |  | 0
|  | "plocha PM+rozšírenie"6688,1+2000*0,3 |  | 7288.1
46 | 564851111.S | Podklad zo štrkodrviny s rozprestretím a zhutnením, po zhutnení hr. 150 mm | m2 | 1339.673 |  | 0
|  | "úseky č. 2 a 4 vzor. prieč. rezov"0,37*2*(14*4,0+2*0,6)+0,37*(25*2,5+22*3,0)+90*1,22 |  | 199.673
|  | "odvozné miesta"520+620 |  | 1140
|  | Súčet |  | 1339.673
47 | 569903311.S | Zhotovenie zemných krajníc z hornín akejkoľvek triedy so zhutnením | m3 | 567.459 |  | 0
|  | 0,5*0,27*(2000*2-50-50-48-35-14*6,0)+1,8*0,42*14*6 |  | 567.459
48 | 574381112 | Makadam penetračný hrubý z asfaltu hr. 90 mm | m2 | 6688.1 |  | 0
|  | "základná plocha+výhybne+rozšírenie oblúkov"2000*3,09+25*2,5+22*3,0+379,6 |  | 6688.1
| 9 | Ostatné konštrukcie a práce-búranie |  |  |  | 0
49 | 912291111.S | Osadenie smerového stĺpika plastového s vykopaním a odhodom výkopku do 3 m | ks | 2 |  | 0
50 | 404490000100.S | Cestný stĺpik CS - 1200 mm, fólia II. triedy | ks | 2 |  | 0
51 | 919411111.S | Čelo priepustu z betónu prostého z rúr DN 300 až DN 500 mm | ks | 1 |  | 0
52 | 919411121.S | Čelo priepustu z betónu prostého z rúr DN 600 až DN 800 mm | ks | 12 |  | 0
53 | 919413111.S | Vtoková nádržka z betónu prostého tr. C 8/10 priepustu z rúr do DN 800 | ks | 5 |  | 0
54 | 919513112.S | Zhotovenie priepustu z rúr železobetónových DN 500 | m | 7.5 |  | 0
55 | 592220000530.S | Rúra železobetónová hrdlová pre splaškové odpadové vody DN 500, dĺžky 2500 mm | ks | 3.03 |  | 0
|  | 3 * 1,01 |  | 3.03
56 | 919514112.S | Zhotovenie priepustu z rúr železobetónových DN 600 | m | 65 |  | 0
|  | 7,5*6+10,0*2 |  | 65
57 | 592220000540.S | Rúra železobetónová hrdlová pre splaškové odpadové vody DN 600, dĺžky 2500 mm | ks | 26.26 |  | 0
|  | 26 * 1,01 |  | 26.26
58 | 919541113.S | Zhotovenie priepustu alebo zjazdu z rúr plastových HDPE ryhovaných hrdlových alebo spojkových DN 500 | m | 9 |  | 0
59 | 286140011900.S | Rúra PP s hrdlom vrátane tesnenia SN 10, DN 500 dĺ. 6 m korugovaná pre gravitačnú kanalizáciu | ks | 1.1 |  | 0
|  | 1 * 1,1 |  | 1.1
60 | 286140011800.S | Rúra PP s hrdlom vrátane tesnenia SN 10, DN 500 dĺ. 3 m korugovaná pre gravitačnú kanalizáciu | ks | 1 |  | 0
61 | 935111112.S | Osadenie priekopového žľabu z betónových dosiek akejkoľvek veľkosti | m2 | 136.5 |  | 0
|  | "km 0,084-0,175"91*1,5 |  | 136.5
62 | 592270000100.S | Tvárnica priekopová a melioračná, prídlažba betónová, rozmer 500x500x80 mm | ks | 551.46 |  | 0
|  | 136,5 * 4,04 |  | 551.46
63 | 935111211.S | Osadenie priekopového žľabu z betónových priekopových tvárnic šírky nad 500 do 800 mm | m | 933.2 |  | 0
|  | "výtoky z priepustov+dlažd. priekopy a rigoly"2*2,1+75+105+130+247+97+275 |  | 933.2
64 | 592270000450.S | Priekopová tvárnica, rozmer 620x300x154,5 mm | ks | 3135.552 |  | 0
|  | 933,2 * 3,36 |  | 3135.552
65 | 936121123.S | Osadenie drobného vybavenia z betónových dielcov, hmotnosti jednotlivo nad 1 do 2 t | ks | 1 |  | 0
|  | "odrážka v km 0,730"1 |  | 1
66 | 593410025941 | Betónová zvodnica M+M 40/30/500 | ks | 1 |  | 0
67 | 966009111 | Rozobratie priepustu z rúr oceľových D500-800 | m | 54 |  | 0
|  | 9*6 |  | 54
| 99 | Presun hmôt HSV |  |  |  | 0
68 | 998222011.S | Presun hmôt pre pozemné komunikácie s krytom z kameniva (8222, 8225) akejkoľvek dĺžky objektu | t | 6054.46 |  | 0
| PSV | Práce a dodávky PSV |  |  |  | 0
| 762 | Konštrukcie tesárske |  |  |  | 0
69 | 762731150.S | Montáž priestorových viazaných konštrukcií z guľatiny prierezovej plochy 288 - 600 cm2 | m | 240 |  | 0
|  | "drevená záchytná stena"60*4 |  | 240
70 | 052130000300.S | Výrez piliarsky akosť III.a smc, hrúbka 20-29 cm | m3 | 12.717 |  | 0
|  | 0,125*0,125*3,14*240 |  | 11.775
| 767 | Konštrukcie doplnkové kovové |  |  |  | 0
71 | 767995105.S | Montáž ostatných atypických kovových stavebných doplnkových konštrukcií nad 50 do 100 kg | kg | 1474.56 |  | 0
|  | "stlpy z profilu HE180B pre záchytnú stenu"16*1,8*51,2 |  | 1474.56
72 | 133880001140.S | Oceľový nosník HEA 180, z valcovanej ocele S235JR | m | 32 |  | 0
|  | 2,0*16 |  | 32
| 783 | Nátery |  |  |  | 0
73 | 783212100.S | Nátery kov.stav.doplnk.konštr. olejové dvojnásobné - 70µm | m2 | 16.64 |  | 0
|  | "stlpy záchytnej steny"16*1,0*1,04 |  | 16.64
74 | 783782406.S | Nátery tesárskych konštrukcií, hĺbková impregnácia 3 v 1 s biocídom, jednonásobná | m2 | 188.4 |  | 0
|  | "guľatina záchytnej steny"3,14*0,25*240 |  | 188.4
|  | Celkom |  |  |  | 0