## Arkusz1
SPECYFIKACJA TECHNICZNA DOSTAWY
OSWIADCZAM(Y), ŻE:
oferowana koparka gąsienicowa z osprzętem posiada niżej wymienione parametry techniczne zgodne z wymaganiami Zamawiającego
Lp. | SPECYFIKACJA | TAK* | NIE*
1 | maszyna nie może być prototypem, ma pochodzić z seryjnej produkcji oraz spełniać obowiązujące w Polsce normy i przepisy prawa
2 | urządzenie fabrycznie nowe, rok produkcji 2023, wolne od wad konstrukcyjnych, materiałowych, wykonawczych i prawnych
Parametry techniczne
1 | masa transportowa maszyny minimum 4 000 kg
Szerokość gąsienic max 300mm
2 | silnik wysokoprężny spełniający normy emisji spalin STAGE V
3 | pojemność silnika max. 1650cm³
4 | silnik diesel bez systemu DPF
5 | głębokość kopania min. 3400mm
6 | wysokość wysypu min.3500mm
7 | siła odspajania (przy ostrzu noża ISO 6015) min 35kN
8 | dwie prędkości jazdy w tym prędkość jazdy minimalna 4,6km/h
9 | Szybko złącze do łyżek hydrauliczne oryginalne producenta koparki
10 | układ hydrauliczny: główna pompa wielotłoczkowa o zmiennym wydatku, łączna wydajność zespołu pomp minimum 117 l/min - ciśnienie robocze minimum 240 bar;
11 | zejście z obrotów silnika do biegu jałowego po 3 sekundach bezruchu funkcji roboczej koparki
12 | zbiornik paliwa o pojemności min 40 litrów;
13 | koparka wyposażona fabrycznie w lokalizator GPS
14 | mozliwość wychyłu ramienia koparki lub każdej z łyżek min o 15° (np. Power Tilt, VDS lub inne )
15 | Dwukierunkowa linia hydrauliczna na ramieniu , do napędu osprzętu dodatkowego np..młot, wiertnica inne.
Układ koparkowy
1 | sterowanie za pomocą joysticków;
2 | łyżka oryginalna producenta o szerokości 400 mm, montowana na hydrauliczne szybkozłącze koparkowe;
3 | łyżka oryginalna producenta o szerokości 600 mm, montowana na hydrauliczne szybkozłącze koparkowe;
4 | łyżka oryginalna producenta skarpowa o szerokości 1 400 mm, montowana na hydrauliczne szybkozłącze koparkowe;
5 | -lemiesz o szerokości min 1750mm
6 | - oryginalna przeciw waga min. 150 kg zamontowana na koparce
KABINA
1 | Spełniająca normy ROPS oraz TOPS
2 | ogrzewana kabina z regulowanym nawiewem powietrza na przednią szybę oraz dwustopniowa regulacja dmuchawy.
3 | Szyba przednia dzielona – uchylna oraz 2 opcje otwarcia w tym możliwość uniesienia całej szyby i zamocowania nad głową operatora.
4 | -Wycieraczki szyby przedniej plus zraszacze ciśnieniowe
5 | Pas bezpieczeństwa na siedzeniu
6 | instalacja radiowa z radiem
7 | System zabezpieczający uruchomienie silnika blokujący również napęd jazdy oraz obrót w konsoli sterowniczej przy fotelu.
8 | Sterowanie hydrauliką roboczą joystickami z regulowanymi podłokietnikami na oparcie rąk.
9 | Światła robocze LED dwa z przodu i tyłu kabiny oraz jedno na wysięgu
10 | -Zestaw narzędzi, smarownica, instrukcja obsługi, deklaracje CE,
Pozostałe wymagania
1 | - mechaniczny wyłącznik zasilania przy skrzynce akumulatorowej lub w komorze silnika
2 | kluczyki - 2 sztuki;
Dokumentacja
1 | deklaracja zgodności (certyfikat CE) w języku polskim;
2 | karta gwarancyjna;
3 | książka serwisowania gwarancyjnego i pogwarancyjnego;
4 | instrukcja obsługi i konserwacji w języku polskim ;
Inne
1 | gwarancja producenta na koparkę min. 12miesięcy.
2 | szkolenie/instruktaż dla 5 operatorów wraz w wystawieniem zaświadczeń o odbytym szkoleniu i nabyciu przez szkolonych umiejętności obsługi pojazdu. Termin zostaną uzgodnione na etapie realizacji umowy. Szkolenie odbywać się będzie na terenie Zamawiającego tj. Zakład Gospodarki Komunalnej w Andrychowie ul.Batorego 24 34-120 Andrychów
3 | przedmiot zamówienia będzie dostarczony przez Wykonawcę i na jego koszt do miejsca wskazanego przez Zamawiającego, tj. do: Zakładu Gospodarki Komunalnej w Andrychowie ul. Batorego 24 34-120 Andrychów (koszty związane z realizacją zamówienia – załadunek, dostawa, rozładunek, należy uwzględnić w cenie ofertowej). Wykonawca zobowiązany jest należycie zabezpieczyć przedmiot zamówienia na czas przewozu do Zamawiającego
5 | protokół przekazania maszyny
* Zaznaczyć znakiem X w odpowiedniej komórce
UWAGA
Wykonawca winien dołączyć do oferty oficjalne dokumenty wydawane (publikowane) przez producenta lub przedstawicieli producenta potwierdzające posiadanie przez oferowaną maszynę parametrów technicznych,wymaganych przez Zamawiającego lub lepszych.
.............................,dn._ _._ _._ _ _ _ …......................................................................
Podpis osób uprawnionych do składania oświadczeń woli
w imieniu Wykonawcy oraz pieczątka/pieczątki