## Hárok1
Príloha č. 1 Výzvy na predloženie cenovej ponuky
Názov predkladateľa:
Sídlo predkladateľa:
IČO predkladateľa:
Kontaktné údaje predkladateľa:
Podrobná špecifikácia predmetu zákazky a cenová ponuka
Názov zadávateľa: Poľnohospodárska výroba, s.r.o.
Sídlo zadávateľa: Palárikova 2845/26a, Čadca 022 01
IČO zadávateľa: 36 395 978
Logický celok/zariadenie : Traktor
Názov výrobcu :
Typové označenie :
Celok | Opis | Požadovaná hodnota | Jednotka | Ponúkana hodnota predkladateľom | Cena v Euro bez DPH
Všeobecné požiadavky | Menovitý výkon | min. 85 | kW
| Zdvíhový objem motora | min. 4000 | cm3
| Maximálny krútiaci moment | min. 490 | Nm
| Maximálna rýchlosť | min. 40 | km/h
| Pohon všetkých kolies | áno | -
| Emisná norma motora minimálne TIER III.B a viac | áno | -
| Servisný interval výmeny motorového oleja | min. 500 | Mth
| Servisný interval výmeny oleja hydrauliky a prevodovky | min. 1000 | Mth
| Alternátor s výkonom | min. 120 | A
| Palivová nádrž | min. 190 | l
| Počet prevodových stupňov vpred | min. 24 | stupeň
| Počet prevodových stupňov vzad | min. 24 | stupeň
| Reverzácia pod volantom vpred /vzad (bez použitia spojky) | áno | -
| Auto managemnet vývodového hriadeľa | áno | -
| Elektropneumatické zapínanie 100 % uzávierky diferenciálu | áno | -
| Hydraulické čerpadlo s výkonom | min. 50 | l
| Zdvíhacia kapacita zadného trojbodového závesu | min. 3500 | kg
| Čelný nakladač s odnímateľným výložníkom | áno | -
| Počet hydraulických okruhov | min. 3 | -
| Predný vývodový hriadeľ | áno | -
| Predný trojbodový záves s ramenami | áno | -
| Zadný vývodový hriadeľ | áno | -
| Otáčky zadného vývodového hrideľa | 540/1000 | áno
| Ramená zadného trojbodového závesu zakončené hákmi | áno | -
| Zadný záves pre príves s priemerom kolíka 38 mm | áno | -
| Ťažný hák | áno | -
| Plynulá regulácia hydrauliky | áno | -
| Šesťstlpková kabína s kúrením a filtráciou nasavaného vzduchu | áno | -
| Klimatizovaná kabína vodiča | áno | -
| Vzduchom odpružené sedadlo vodiča | áno | -
| Sedadlo spolujazdca | áno | -
| Predpríprava na rádio + rádio | áno | -
| Maják - výstražné svetlo oranžovej farby umiestnené na kabíne | áno | -
| Otváracie strešné okno/poklop kabíny | áno | -
| Dvojokruhové vzduchové brzdy | áno | -
| Pneumatiky predné | 340/85R24 | -
| Pneumatiky zadné | 420/85R34 | -
| Pracovná svetlá v prednej a zadnej časti kabíny | áno | -
| Celková dĺžka | max. 5000 | mm
| Celková šírka | max. 2400 | mm
| Celková výška | max. 2900 | mm
| Pohotovostná hmotnosť | min. 4500 | kg
Cena za celý predmet prieskumu trhu v Euro bez DPH
Čestné prehlasujeme, že akceptujeme všetky požiadavky zadávateľa a tieto požiadavky sme zahrnuli do cenovej ponuky ktorú sme predložili so zapracovaním všetkých požiadaviek zadávateľa. Čestne prehlasujeme, že predložená cenová ponuka zodpovedá cenám obvyklým v danom mieste a čase.
V .................., dňa .......................
____________________________
Podpis predkladateľa