## Hárok1
Príloha č. 5 Výzvy na predloženie cenovej ponuky
Názov predkladateľa:
Sídlo predkladateľa:
IČO predkladateľa:
Kontaktné údaje predkladateľa:
Špecifikácia predmetu zákazky a cenová ponuka
Názov zadávateľa: AGRODRUŽSTVO Krásno
Sídlo zadávateľa: Palárikova 2845/26a, Čadca 022 01
IČO zadávateľa: 36 376 396
Logický celok/zariadenie : Čelná kosa
Názov výrobcu :
Typové označenie :
Celok | Opis | Požadovaná hodnota | Jednotka | Ponúkana hodnota predkladateľom | Cena v Euro bez DPH
Všeobecné požiadavky | Čelne nesený žací stroj | áno | -
| Maximálny pracovný záber | min. 3 | m
| Celková hmotnosť | max. 1100 | kg
| Prepravná šírka | max. 3 | m
| Počet nožov | min. 14 | ks
| Počet žacích diskov | min. 7 | ks
| Otáčky vývodového hriadeľa 1000 ot/min | áno | -
| Rýchloupínacie nože | áno | -
| Otáčky žacích diskov | min. 3000 | ot/min
| Výška kosenia nastaviteľná v rozsahu | min. v intervale (od 40 až do 70) | mm
| Šírka riadku nastaviteľná v rozsahu | min. v intervale (od 1,4 až do 2,4) | m
| Smer rotácie diskov | párovo | -
| Potrebný výkon traktora | min. 60/80 | kW/KS
| Plazy | min. 7 | ks
| Poistka proti preťaženiu zabezpečené strižnými kolíkmi | min. 4 | ks
| Systém odlahčenia čelnej kosy - hydropneumatický | áno | -
Cena za celý predmet prieskumu trhu v Euro bez DPH
Čestné prehlasujeme, že akceptujeme všetky požiadavky zadávateľa a tieto požiadavky sme zahrnuli do cenovej ponuky ktorú sme predložili so zapracovaním všetkých požiadaviek zadávateľa. Čestne prehlasujeme, že predložená cenová ponuka zodpovedá cenám obvyklým v danom mieste a čase.
V .................., dňa .......................
____________________________
Podpis predkladateľa