## Baliaca linka
Príloha č.1 Špecifikácia predmetu zákazky
Uchádzač
Obchodné meno:
Sídlo:
IČO:
IČ DPH:
Štatutárny zástupca resp. oprávnená osoba konať za uchádzača:
Kontaktné údaje (mobil, email):
Ponúkané zariadenie (výrobca, značka, typ):
Cena ponúkaného zariadenia (EUR bez DPH):
Zariadenie:
| názov: | Automatická baliaca linka mäsových výrobkov
| objem: | 1
celok | časť | technický parameter | požadovaná hodnota technického parametra | hodnota parametra ponúknutého zariadenia
Automatická baliaca linka mäsových výrobkov | Zariadenie | Maximálny výkon baliacej linky pri forme 3x2 | min. 2600 balení / hodinu
|  | Samonosné a plynule nastaviteľné zdvíhacie systémy | áno
|  | Vyhotovenie spĺňajúce príslušné hygienické normy | áno
|  | Balička na balenie s využitím spodnej teplom tvarovateľnej fólie | áno
|  | Bezpečnostný systém s magnetickými spínačmi a optickou závorou | áno
|  | Zdvíhací mechanizmus s elektromotorickým pohonom pre formovacie a zváracie náradie | áno
|  | Odvíjanie vrchnej a spodnej fólie s mechanickým uchytením rolky, upozornenie pri blížiacom sa konci návinu fólie | áno
|  | Fotoelektrické zariadenie pre vrchnú fóliu s registrovanou potlačou, vrátane brzdy | áno
|  | Mazanie zdvíhacích systémov cez centrálne maznice | áno
|  | Priečne a pozdĺžne rezanie pre mäkkú a tvrdú spodnú fóliu | áno
|  | Aplikátory etikiet na vrch balíčka | áno
|  | Monitorovanie správnej polohy spodnej fólie na vstupe | áno
|  | Kombinovaná výveva pre odsávanie a formovanie | áno
|  | Navíjanie postranných odrezkov fólie s kontrolou pretrhnutia | áno
|  | Zoraďovací výstupný dopravník pre 2,3,4 dráhy | áno
Požiadavka na obalový materiál:
|  | Vrchná fólia (mäkká), Typ: OPA/PE, šírka: 420 mm, Tolerancia: ±1 mm, uzatvárateľná tepelným zvarom | áno
|  | Spodná fólia (tvrdá), Typ: APET/PE, šírka: 422 mm, Tolerancia: +2 mm, uzatvárateľná tepelným zvarom | áno
|  | Spodná fólia (mäkká), Typ: PA/PE, šírka: 422 mm, Tolerancia: +2 mm, uzatvárateľná tepelným zvarom | áno
Špecifikácia foriem:
|  | Dĺžka pracovného kroku | 400
|  | Šírka stroja | 420
|  | Maximálna hĺbka balenia | min. 120
Delenie základnej formy
|  | Forma 1x1 pre mäkkú spodnú fóliu | áno
|  | Forma 2x1 pre mäkkú spodnú fóliu | áno
|  | Forma 2x2 pre mäkkú spodnú fóliu | áno
|  | Forma 3x2 pre mäkkú a tvrdú spodnú fóliu s odtrhávacími rohmi | áno
Detektor kovov:
|  | Nerezové vyhotovenie rámu dopravníkov a hlavy detektora kovov | áno
|  | Maximálna výška kontrolovaného balenia | min. 120 mm
|  | Detejkcia všetkých kovov (vrátane nehrdzavejúcej ocele) | áno
|  | Automatické vyradenie pri indikácii kontaminantu | áno
|  | Rýchlosť dopravníka regulovateľná | áno
|  | Ochrana elektroniky pred vlhkosťou | min. IP 66
Riadiaci systém a kontrola
|  | Ovládanie stroja dotykovým displejom s farebnou obrazovkou v slovenskom jazyku | áno
|  | Zber a ukadanie dát z procesu balenia (prístupy, počítadlo taktov, prevádzkových hodín, vyhovujúcich / nevyhovujúcich balení, spotreba fólie v metroch ) | áno
|  | Operačný systém Windows | áno
|  | Eternetové rozhranie s možným prepojením do vnútropodnikovej siete | áno
|  | USB rozhranie, integrované do ovládacieho panelu s krytom | áno
|  | Pamäťový modul pre min. 500 programov | áno
|  | Možnosť zálohovania dát cez USB kľúč | áno
|  | Ochrana údajov pri náhlom prerušení napätia | áno
|  | Ochrana heslom na min. 3 rôznych úrovniach (napr. obsluha, údržba, servis) | áno
| Ostatné požiadavky alebo zmluvné podmienky | Doprava do miesta prevádzky - Púchov | áno
|  | Inštalácia zariadenia vrátane uvedenia do prevádzky a zaškolenie obsluhy | áno
|  | Manuál na obsluhu v SR/CZ jazyku | áno
|  | Záruka min. 24 mesiacov | áno
|  | Certifikát pre použitie do potravinárskej výroby | áno
|  | Záručný a pozáručný servis do 24 hodín od nahlásanie poruchy zariadenia | áno
Uchádzač je povinný vyplniť všetky bunky vyznačené touto farbou
Podpisom tejto cenovej ponuky potvrdzujem, že predložená cenová ponuka zodpovedá cenám obvyklým v danom mieste a čase.
V ............. dňa .............
pečiatka a podpis