## Príloha č. 1
Pokyny k vyplneniu: Vyplňte svetlozelené vyznačené polia !
Príloha 1 Opis predmetu zákazky
Ponuka do prieskumu trhu na predmet zákazky: Investícia na obstaranie strojového vybavenia do ŠRV
Identifikačné údaje navrhovateľa:
Obchodné meno:
Sídlo:
IČO:
DIČ:
IČ DPH:
Štatutárny zástupca:
Kontaktná osoba:
Mobil:
E-mail:
Vymedzenie predmetu prieskumu trhu
P.č. | Predmet prieskumu trhu |  | Počet ks | Technická špecifikácia predmetu prieskumu trhu | Hodnota požadovaných parametrov | Merná jednotka | Parametre navrhovanej technológie - navrhovateľ vyplní konkrétnu číselnú hodnotu/parameter resp. pri áno/nie dopíše áno alebo nie | Výrobca | Typové označenie
1 | Prútové brány |  | 1 | Požadovaný pracovný záber, nesený | min. 15 | m | konkrétny parameter
|  |  |  | nožnicovo sklopné | áno | - | konkrétny parameter
|  |  |  | hmotnosť stroja | min. 1900 | kg | konkrétny parameter
|  |  |  | hrúbka prstov | min. 8 | mm | konkrétny parameter
|  |  |  | hydraulicky sklopný stroj | áno | - | áno/nie:
|  |  |  | počet kolies | 4 | - | áno/nie:
|  |  |  | prepravná šírka | max. 3,2 | m | konkrétny parameter
|  |  |  | vzdialenosť medzi prútmi | max. 3,0 | cm | konkrétny parameter
|  |  |  | Záruka 12 mesiacov | áno | - | áno/nie:
Cena za prútové brány, vrátane dodávky, montáže a uvedenia do prevádzky spolu |  |  |  |  | Cena bez DPH |  | DPH | Cena s DPH
0
2 | Traktorový náves s trojstranným vyklápaním |  | 1 | Dvojhadicové vzduchové brzdy | áno | - | áno/nie:
|  |  |  | Šírka ložnej plochy | min. 2400 | mm | konkrétny parameter
|  |  |  | Dĺžka ložnej plochy | min. 5000 | mm | konkrétny parameter
|  |  |  | Nosnosť prívesu | min. 13,5 | t | konkrétny parameter
|  |  |  | Hrúbka podlahy | min. 4 | mm | konkrétny parameter
|  |  |  | Hrúbka bočnice | min. 3 | mm | konkrétny parameter
|  |  |  | dva odpružené tandemové nápravy ADR | áno | - | áno/nie:
|  |  |  | výsypné okno v zadnom čele | áno | - | áno/nie:
|  |  |  | zadné vývody na pneumatické, hydraulické a elektrické pripojenie | áno | - | áno/nie:
|  |  |  | Mechanická odstavná noha | áno | - | áno/nie:
|  |  |  | zaplachtovanie rolovaním s konštrukciou | áno | - | áno/nie:
|  |  |  | obslúžna lávka so zábradlím | áno | - | áno/nie:
|  |  |  | výška bočníc spodná 800 mm a horná 800 mm | áno | - | áno/nie:
|  |  |  | pneumatiky o rozmemere 400/22,5 | áno | - | áno/nie:
|  |  |  | Záruku 12 mesiacov | áno | - | áno/nie:
Cena za traktorový náves s trojstranným vyklápaním |  |  |  |  | Cena bez DPH |  | DPH | Cena s DPH
0
3 | Rozmetadlo priemyselnmých hnojív |  | 1 | samonavíjacia plachta pre nádstavbu | áno | - | áno/nie:
|  |  |  | pracovné rozpätie | min. 12 až 50 | m | konkrétny parameter
|  |  |  | vývodový hriadeľ | min. 540 | ot./min. | konkrétny parameter
|  |  |  | kapacita zásobníka | min. 3900 | l | konkrétny parameter
|  |  |  | ISOBUS, sekcie | min . 12 | 0 | konkrétny parameter
|  |  |  | protihrudové sitá dvoj otváracie | áno | - | áno/nie:
|  |  |  | automatická kalibrácia, kontinuálne váženie | áno | - | áno/nie:
|  |  |  | automatické nastavenie dávky s ISOBUS | áno | - | áno/nie:
|  |  |  | dávkovanie podľa pojazdovej rýchlostri | áno | - | áno/nie:
|  |  |  | systém s automatickým nastavením rozmetadla | áno | - | áno/nie:
|  |  |  | výstražné tabuľky, osvetlenie | áno | - | áno/nie:
|  |  |  | Záruka 24 mesiacov | áno | - | áno/nie:
Cena za rozmetadlo priemyselných hnojív |  |  |  |  | Cena bez DPH |  | DPH | Cena s DPH
0
Svojím podpisom zároveň potvrdzujeme, že nami vypracovaná cenová ponuka zodpovedá cenám obvyklým v danom mieste a čase.
|  | Dátum: | ......................................
|  | Miesto: | ......................................
Pečiatka a podpis