## VNUTROBLOKY01 - Krycí list rozp
KRYCÍ LIST ROZPOČTU
| Názov stavby |  |  | Revitalizácia vnútroblokov v meste Zlaté Moravce | [9 empty] | JKSO
EČO
[14 empty] | Miesto | Zlaté Moravce
[14 empty] | IČO |  | IČ DPH
| Objednávateľ |  |  | Mesto Zlaté Moravce
| Projektant |  |  | Ing. Peter Žiak
Zhotoviteľ
Spracoval
|  |  |  | Rozpočet číslo |  | Dňa |  |  | Položiek |  |  |  |  | CPV
[6 empty] | 2023-01-31 | [7 empty] | CPA
Merné a účelové jednotky
Počet |  |  |  | Náklady / 1 m.j. | Počet |  |  | Náklady / 1 m.j. |  | Počet |  |  |  |  | Náklady / 1 m.j.
|  |  |  | Rozpočtové náklady v |  |  | EUR
A |  | Základné rozp. náklady |  |  | B |  | Doplnkové náklady |  |  | C |  | Vedľajšie rozpočtové náklady
1 | HSV |  | Dodávky |  | 8 | Práce nadčas |  |  |  | 13 | GZS |  |  |  |  | 0
2 |  |  | Montáž |  | 9 | Bez pevnej podl. |  |  |  | 14 | Projektové práce |  |  |  |  | 0
3 | PSV |  | Dodávky |  | 10 | Kultúrna pamiatka |  |  |  | 15 | Sťažené podmienky |  |  |  |  | 0
4 |  |  | Montáž |  | 11 |  |  |  |  | 16 | Vplyv prostredia |  |  |  |  | 0
5 | "M" |  | Dodávky | [6 empty] | 17 | Iné VRN |  |  |  |  | 0
6 |  |  | Montáž | [6 empty] | 18 | VRN z rozpočtu |  |  |  |  | 0
7 | ZRN (r. 1-6) |  |  | 0 | 12 | DN (r. 8-11) |  |  |  | 19 | VRN (r. 13-18) |  |  |  |  | 0
20 | HZS |  |  | 0 | 21 | Kompl. činnosť |  | 0 |  | 22 | Ostatné náklady |  |  |  |  | 0
Projektant | [9 empty] | D |  | Celkové náklady
[10 empty] | 23 | Súčet 7, 12, 19-22 |  |  |  |  | 0
Dátum a podpis |  |  |  |  | Pečiatka |  |  |  |  | 24 | DPH | 20 | % z | 0 |  | 0
Objednávateľ | [9 empty] | 25 | Cena s DPH (r. 23-24) |  |  |  |  | 0
Dátum a podpis |  |  |  |  | Pečiatka |  |  |  |  | E |  | Prípočty a odpočty
Zhotoviteľ | [9 empty] | 26 | Dodávky objednávateľa |  |  |  |  | 0
[10 empty] | 27 | Kĺzavá doložka |  |  |  |  | 0
Dátum a podpis |  |  |  |  | Pečiatka |  |  |  |  | 28 | Zvýhodnenie |  |  |  |  | 0

## VNUTROBLOKY01 - Rekapitulácia o
Rekapitulácia objektov stavby
Stavba: | Revitalizácia vnútroblokov v meste Zlaté Moravce
Objednávateľ: | Mesto Zlaté Moravce
Zhotoviteľ:
Miesto: | Zlaté Moravce
| Revitalizácia vnútroblokov v meste Zlaté Moravce | Cena bez DPH
SO01 | SO 01 - Vnútroblok 01 - Žitavské Nábrežie | 0
SO02 | SO 02 - Vnútroblok 02 - Hviezdoslavova 32-34 | 0
SO03 | SO 03 - Vnútroblok 03 - Hviezdoslavova 36-40 | 0
SO04 | SO 04 - Vnútroblok 04 - Mojmírova 7-11 | 0
| Spolu | 0
| Výstavba vnútroblokov v meste Zlaté Moravce | Cena bez DPH
SO01 | SO 01 - VNÚTROBLOK 01 - ŠKOLSKÁ/ MOJMÍROVA | 0
SO02 | SO 02 - VNÚTROBLOK 02 - ROBOTNÍCKA | 0
SO03 | SO 03 - Altánok - Rovňanova 1-5 | 0
| Spolu | 0
| Celkom | 0

## SO01 - Rozpočet A
ROZPOČET
Stavba: Revitalizácia vnútroblokov v meste Zlaté Moravce
Objekt: SO 01 - Vnútroblok 01 - Žitavské Nábrežie
časť A
Objednávateľ: Mesto Zlaté Moravce
Zhotoviteľ: |  |  |  | Spracoval:
Miesto: Zlaté Moravce |  |  |  | Dátum: 31. 01. 2023
Č. | Kód položky | Popis | MJ | Množstvo celkom | Cena jednotková | Cena celkom
1 | 2 | 3 | 4 | 5 | 6 | 7
| HSV | Práce a dodávky HSV
| 1 | Zemné práce
1 | 122201101.S | Odkopávka a prekopávka nezapažená v hornine 3, do 100 m3 | m3 | 339.6 |  | 0
2 | 122201109.S | Odkopávky a prekopávky nezapažené. Príplatok k cenám za lepivosť horniny 3 | m3 | 112.07 |  | 0
3 | 132211101.S | Hĺbenie rýh šírky do 600 mm v hornine tr.3 súdržných - ručným náradím | m3 | 8.01 |  | 0
4 | 132211119.S | Príplatok za lepivosť pri hĺbení rýh š do 600 mm ručným náradím v hornine tr. 3 | m3 | 2.64 |  | 0
5 | 133211101.S | Hĺbenie šachiet v hornine tr. 3 súdržných - ručným náradím plocha výkopu do 4 m2 | m3 | 10.14 |  | 0
6 | 133211109.S | Príplatok za lepivosť pri hĺbení šachiet ručným alebo pneumatickým náradím v horninách tr. 3 | m3 | 0.81 |  | 0
7 | 162503102.S | Vodorovné premiestnenie výkopku pre cesty po spevnenej ceste z horniny tr.1-4 do 1000 m3 na vzdialenosť do 3000 m | m3 | 339.6 |  | 0
8 | 167101102.S | Nakladanie neuľahnutého výkopku z hornín tr.1-4 nad 100 do 1000 m3 | m3 | 339.6 |  | 0
9 | 171201202.S | Uloženie sypaniny na skládky nad 100 do 1000 m3 | m3 | 339.6 |  | 0
10 | 171209002 | Recyklácia - zemina a kamenivo (17 05) ostatné | t | 543.36 |  | 0
11 | 181101102 | Úprava pláne v zárezoch v hornine 1-4 so zhutnením | m2 | 840 |  | 0
32 | 5 | Komunikácie
33 | 564231111.S | Podklad alebo podsyp zo štrkopiesku s rozprestretím, vlhčením a zhutnením, po zhutnení hr. 100 mm | m2 | 172 |  | 0
34 | 564281111.S1 | Štrk fr.4-8 s rozprestretím, vlhčením a zhutnením, po zhutnení hr. 300 mm | m2 | 720 |  | 0
35 | 564851111.S | Podklad zo štrkodrviny s rozprestretím a zhutnením, po zhutnení hr. 150 mm | m2 | 172 |  | 0
36 | 596911143.S | Kladenie betónovej zámkovej dlažby komunikácií pre peších hr. 60 mm pre peších nad 100 do 300 m2 so zriadením lôžka z kameniva hr. 30 mm | m2 | 172 |  | 0
37 | 596911141.S | Kladenie betónovej zámkovej dlažby komunikácií pre peších hr. 60 mm pre peších do 50 m2 so zriadením lôžka z kameniva hr. 30 mm | m2 | 0 |  | 0
38 | 592460007701.S | Dlažba betónová škárová, tmavosivá | m2 | 180.6 |  | 0
42 | 9 | Ostatné konštrukcie a práce-búranie
43 | 916561112.S | Osadenie záhonového alebo parkového obrubníka betón., do lôžka z bet. pros. tr. C 16/20 s bočnou oporou | m | 473 |  | 0
44 | 592170001800.S | Obrubník parkový, lxšxv 1000x50x200 mm, prírodný | ks | 497 |  | 0
45 | 918101113.S | Lôžko pod obrubníky, krajníky alebo obruby z dlažobných kociek z betónu prostého tr. C 20/25 | m3 | 28.38 |  | 0
70 | 99 | Presun hmôt HSV
71 | 998222012.S | Presun hmôt na spevnených plochách s krytom z kameniva (8233, 8235) pre akékoľvek dľžky | t | 726 |  | 0
Vonkajšie osvetlenie
| M | Práce a dodávky M
| 21-M | Elektromontáže
89 | 210010035 | Rúrka elektroinšt. ohybná kovová, "Kopex", uložená voľne alebo pod omietkou typ 2436, 36 mm | m | 35 |  | 0
90 | 3450705100 | I-Rúrka FXKVR 50 | m | 35 |  | 0
91 | 210100251 | Ukončenie celoplastových káblov zmrašť. záklopkou alebo páskou do 4 x 10 mm2 | ks | 42 |  | 0
92 | 210202011r | Svietidlo parkové LED - MONTáž | ks | 8 |  | 0
93 | 3480148800 | Svietidlo LED 70W IP23 na sadový stožiar vrátane zdroja | ks | 8 |  | 0
94 | 210204002 | Osvetľovací stožiar sadový - oceľový | ks | 8 |  | 0
95 | 3160114600 | Stožiare ST- 3m pzink | ks | 8 |  | 0
96 | 210204125 | Základový rošt D+M | ks | 8 |  | 0
97 | 210204201 | Elektrovýstroj stožiara pre 2 okruh | ks | 8 |  | 0
98 | 3570231700 | Rozvodnica stožiarová 2-okruh. IP20 | ks | 8 |  | 0
99 | R pol | Úprava napojenia v jestvujúcich stožiaroch VO | ks | 1 |  | 0
100 | R pol | Montáž parkového svietidla 1m | ks | 13 |  | 0
101 | R pol | Svietidlo LED parkové výšky 1m | ks | 13 |  | 0
102 | R pol | Rozvodnica R d+m | ks | 1 |  | 0
103 | 210220021 | Uzemňovacie vedenie v zemi včít. svoriek, prepojenia, izolácie spojov FeZn do 120 mm2 | m | 430 |  | 0
104 | 3540406500 | HR-Svorka SR 02 | ks | 5 |  | 0
105 | 3544112000 | Páska uzemňovacia 30x4 mm | kg | 344 |  | 0
106 | 210220022 | Uzemňovacie vedenie v zemi včít. svoriek, prepojenia, izolácie spojov FeZn D 8 - 10 mm | m | 10 |  | 0
107 | 1561523500 | Drôt pozinkovaný mäkký 11343 D 10.00mm | kg | 4 |  | 0
108 | 3540406800 | HR-Svorka SS | ks | 5 |  | 0
109 | 3540406300 | HR-Svorka SP 1 | ks | 5 |  | 0
110 | 210810058 | Silový kábel medený 750 - 1000 V /mm2/ volne uložený CYKY-CYKYm 750 V 5x2,5 | m | 430 |  | 0
111 | 3410109500 | Kábel silový medený CYKY 5Cx2,5 | m | 451.5 |  | 0
112 | 210810046 | Silový kábel 750 - 1000 V /mm2/ pevne uložený CYKY-CYKYm 750 V 3x2.5 | m | 75 |  | 0
113 | 3410106500 | Kábel silový medený CYKY 3Cx2,5 | m | 78.75 |  | 0
114 | 210950101 | Označovací štítok na kábel hliníkový (naviac proti norme) | ks | 31 |  | 0
115 | 2830022200 | Označovač káblov 0,2 - 1,5 mm2 "0" typ: J020 | ks | 31 |  | 0
116 | R pol | Odbočovacia svorkovnica d+m | ks | 16 |  | 0
117 | 46-M | Zemné práce pri extr.mont.prácach
118 | 460010023 | Vytýčenie trasy káblového vedenia, vo voľnom teréne | km | 0.45 |  | 0
119 | 460050703 | Výkop jamy pre stožiar verejného osvetlenia do 2 m3 vrátane, ručný výkop v zemina triedy 3 | ks | 8 |  | 0
120 | 460080002r | Prefabrikovaná pätka pre stožiar d+m | ks | 8 |  | 0
121 |  | Pätka pre parkové svietidlo | ks | 13 |  | 0
122 | 460200163 | Hĺbenie káblovej ryhy 35 cm širokej a 80 cm hlbokej, v zemine triedy 3 | m | 450 |  | 0
123 | 460420022r | Zriadenie, rekonšt. káblového lôžka z piesku bez zakrytia, v ryhe šír. do 65 cm, hrúbky vrstvy 10 cm vrátane materiálu | m | 450 |  | 0
124 | 460490012 | Rozvinutie a uloženie výstražnej fólie z PVC do ryhy, šírka 33 cm | m | 450 |  | 0
125 | 2830002000 | Fólia červená v m | m | 450 |  | 0
126 | 460560163 | Ručný zásyp nezap. káblovej ryhy bez zhutn. zeminy, 35 cm širokej, 80 cm hlbokej v zemine tr. 3 | m | 450 |  | 0
127 | 460620013 | Proviz. úprava terénu v zemine tr. 3, aby nerovnosti terénu neboli väčšie ako 2 cm od vodor.hladiny | m2 | 450 |  | 0
128 | HZS | Výkop sond ručne | ks | 1 |  | 0
129 | HZS000114 | Zhotovenie revíznej správy | hod | 15 |  | 0
130 | PPV | Podiel pridružených výkonov | % | 1 |  | 0
|  | Celkom |  |  |  | 0

## SO02 - Rozpočet A
ROZPOČET
Stavba: Revitalizácia vnútroblokov v meste Zlaté Moravce
Objekt: SO 02 - Vnútroblok 02 - Hviezdoslavova 32-34
časť A
Objednávateľ: Mesto Zlaté Moravce
Zhotoviteľ: |  |  |  | Spracoval:
Miesto: Zlaté Moravce |  |  |  | Dátum: 31. 01. 2023
Č. | Kód položky | Popis | MJ | Množstvo celkom | Cena jednotková | Cena celkom
1 | 2 | 3 | 4 | 5 | 6 | 7
| HSV | Práce a dodávky HSV
| 1 | Zemné práce
1 | 122201101.S | Odkopávka a prekopávka nezapažená v hornine 3, do 100 m3 | m3 | 97.28 |  | 0
2 | 122201109.S | Odkopávky a prekopávky nezapažené. Príplatok k cenám za lepivosť horniny 3 | m3 | 32.1 |  | 0
3 | 132211121.S | Hĺbenie rýh šírky nad 600 do 1300 mm v horninách tr. 3 súdržných - ručným náradím | m3 | 2.35 |  | 0
4 | 132211139.S | Príplatok za lepivosť pri hĺbení rýh š nad 600 do 1300 mm ručným náradím v horninetr. 3 | m3 | 0.82 |  | 0
5 | 162503102.S | Vodorovné premiestnenie výkopku pre cesty po spevnenej ceste z horniny tr.1-4 do 1000 m3 na vzdialenosť do 3000 m | m3 | 97.28 |  | 0
6 | 167101101.S | Nakladanie neuľahnutého výkopku z hornín tr.1-4 do 100 m3 | m3 | 97.28 |  | 0
7 | 171201201.S | Uloženie sypaniny na skládky do 100 m3 | m3 | 97.28 |  | 0
8 | 171209002 | Recyklácia - zemina a kamenivo (17 05) ostatné | t | 155.648 |  | 0
9 | 181101102 | Úprava pláne v zárezoch v hornine 1-4 so zhutnením | m2 | 185 |  | 0
0
0
0
0
0
0
0
0
0
0
0
0
22 | 2 | Zakladanie
23 | 271571111.S | Vankúše zhutnené pod základy zo štrkopiesku | m3 | 0.29 |  | 0
24 | 274321411.S | Betón základových pásov, železový (bez výstuže), tr. C 25/30 | m3 | 2.43 |  | 0
25 | 274361821.S | Výstuž základových pásov z ocele B500 (10505) | t | 0.15 |  | 0
26 | 289971211.S | Zhotovenie vrstvy z geotextílie na upravenom povrchu sklon do 1 : 5 , šírky od 0 do 3 m | m2 | 141.65 |  | 0
27 | 693110004500.S | Geotextília polypropylénová netkaná 300 g/m2 | m2 | 144.48 |  | 0
28 | 5 | Komunikácie
29 | 564281111.S1 | Štrk fr.4-8 s rozprestretím, vlhčením a zhutnením, po zhutnení hr. 300 mm | m2 | 55.65 |  | 0
30 | 564811111.S | Podklad zo štrkodrviny s rozprestretím a zhutnením, po zhutnení hr. 50 mm | m2 | 185.4 |  | 0
31 | 564851111.S | Podklad zo štrkodrviny s rozprestretím a zhutnením, po zhutnení hr. 150 mm | m2 | 62.4 |  | 0
32 | 564861111.S | Podklad zo štrkodrviny s rozprestretím a zhutnením, po zhutnení hr. 200 mm | m2 | 185.4 |  | 0
33 | 589100011.S | Položenie športového povrchu polyuretánového farebného EPDM | m2 | 185.4 |  | 0
34 | 2841700003991.S1 | Športový povrch polyuretánový EPDM granulát, červená, zelená, modrá + PU pojivo | m2 | 185.4 |  | 0
35 | 589110031.S1 | Podklad pod športové povrchy športovísk odpružený , zakalovacia vrstva 0-4mm, hrúbky 10 mm | m2 | 185.4 |  | 0
36 | 5891600911.S1 | Podklad pod športové povrchy športovísk odpružený EPDM granulát , hrúbky 40 mm | m2 | 185.4 |  | 0
37 | 596911142.S | Kladenie betónovej zámkovej dlažby komunikácií pre peších hr. 60 mm pre peších nad 50 do 100 m2 so zriadením lôžka z kameniva hr. 30 mm | m2 | 62.4 |  | 0
38 | 592460007701.S | Dlažba betónová škárová, tmavosivá | m2 | 63.65 |  | 0
39 | 6 | Úpravy povrchov, podlahy, osadenie
40 | 631313451.S | Mazanina z betónu prostého (m2) hladená dreveným hladidlom, betón tr. C 8/10 hr. 120 mm | m2 | 62.4 |  | 0
41 | 9 | Ostatné konštrukcie a práce-búranie
42 | 916561112.S | Osadenie záhonového alebo parkového obrubníka betón., do lôžka z bet. pros. tr. C 16/20 s bočnou oporou | m | 100.78 |  | 0
43 | 592170001800.S | Obrubník parkový, lxšxv 1000x50x200 mm, prírodný | ks | 101.79 |  | 0
44 | 918101113.S | Lôžko pod obrubníky, krajníky alebo obruby z dlažobných kociek z betónu prostého tr. C 20/25 | m3 | 4.03 |  | 0
67 | 99 | Presun hmôt HSV
68 | 998222012.S | Presun hmôt na spevnených plochách s krytom z kameniva (8233, 8235) pre akékoľvek dľžky | t | 200.1 |  | 0
Vonkajšie osvetlenie
| M | Práce a dodávky M
| 21-M | Elektromontáže
69 | 210010035 | Rúrka elektroinšt. ohybná kovová, "Kopex", uložená voľne alebo pod omietkou typ 2436, 36 mm | m | 5 |  | 0
70 | 3450705100 | I-Rúrka FXKVR 50 | m | 5 |  | 0
71 | 210100251 | Ukončenie celoplastových káblov zmrašť. záklopkou alebo páskou do 4 x 10 mm2 | ks | 10 |  | 0
72 | R pol | Úprava napojenia v jestvujúcich stožiaroch VO | ks | 1 |  | 0
73 | R pol | Montáž parkového svietidla 1m | ks | 5 |  | 0
74 | R pol | Svietidlo LED parkové výšky 1m | ks | 5 |  | 0
75 | R pol | Rozvodnica R d+m | ks | 1 |  | 0
76 | 210220021 | Uzemňovacie vedenie v zemi včít. svoriek, prepojenia, izolácie spojov FeZn do 120 mm2 | m | 130 |  | 0
77 | 3540406500 | HR-Svorka SR 02 | ks | 5 |  | 0
78 | 3544112000 | Páska uzemňovacia 30x4 mm | kg | 104 |  | 0
79 | 210220022 | Uzemňovacie vedenie v zemi včít. svoriek, prepojenia, izolácie spojov FeZn D 8 - 10 mm | m | 5 |  | 0
80 | 1561523500 | Drôt pozinkovaný mäkký 11343 D 10.00mm | kg | 2.5 |  | 0
81 | 3540406800 | HR-Svorka SS | ks | 5 |  | 0
82 | 3540406300 | HR-Svorka SP 1 | ks | 5 |  | 0
83 | 210810058 | Silový kábel medený 750 - 1000 V /mm2/ volne uložený CYKY-CYKYm 750 V 5x2,5 | m | 130 |  | 0
84 | 3410109500 | Kábel silový medený CYKY 5Cx2,5 | m | 136.5 |  | 0
85 | 210810046 | Silový kábel 750 - 1000 V /mm2/ pevne uložený CYKY-CYKYm 750 V 3x2.5 | m | 5 |  | 0
86 | 3410106500 | Kábel silový medený CYKY 3Cx2,5 | m | 5.25 |  | 0
87 | 210950101 | Označovací štítok na kábel hliníkový (naviac proti norme) | ks | 5 |  | 0
88 | 2830022200 | Označovač káblov 0,2 - 1,5 mm2 "0" typ: J020 | ks | 5 |  | 0
89 | R pol | Odbočovacia svorkovnica d+m | ks | 5 |  | 0
90 | 46-M | Zemné práce pri extr.mont.prácach
91 | 460010023 | Vytýčenie trasy káblového vedenia, vo voľnom teréne | km | 0.13 |  | 0
92 |  | Pätka pre parkové svietidlo | ks | 5 |  | 0
93 | 460200163 | Hĺbenie káblovej ryhy 35 cm širokej a 80 cm hlbokej, v zemine triedy 3 | m | 130 |  | 0
94 | 460420022r | Zriadenie, rekonšt. káblového lôžka z piesku bez zakrytia, v ryhe šír. do 65 cm, hrúbky vrstvy 10 cm vrátane materiálu | m | 130 |  | 0
95 | 460490012 | Rozvinutie a uloženie výstražnej fólie z PVC do ryhy, šírka 33 cm | m | 130 |  | 0
96 | 2830002000 | Fólia červená v m | m | 130 |  | 0
97 | 460560163 | Ručný zásyp nezap. káblovej ryhy bez zhutn. zeminy, 35 cm širokej, 80 cm hlbokej v zemine tr. 3 | m | 130 |  | 0
98 | 460620013 | Proviz. úprava terénu v zemine tr. 3, aby nerovnosti terénu neboli väčšie ako 2 cm od vodor.hladiny | m2 | 130 |  | 0
99 | HZS | Výkop sond ručne | ks | 1 |  | 0
100 | HZS000114 | Zhotovenie revíznej správy | hod | 5 |  | 0
101 | PPV | Podiel pridružených výkonov | % | 1 |  | 0
|  | Celkom |  |  |  | 0

## SO03 - Rozpočet A
ROZPOČET
Stavba: Revitalizácia vnútroblokov v meste Zlaté Moravce
Objekt: SO 03 - Vnútroblok 03 - Hviezdoslavova 36-40
časť A
Objednávateľ: Mesto Zlaté Moravce
Zhotoviteľ: |  |  |  | Spracoval:
Miesto: Zlaté Moravce |  |  |  | Dátum: 31. 01. 2023
Č. | Kód položky | Popis | MJ | Množstvo celkom | Cena jednotková | Cena celkom
1 | 2 | 3 | 4 | 5 | 6 | 7
| HSV | Práce a dodávky HSV
| 1 | Zemné práce
1 | 122201101.S | Odkopávka a prekopávka nezapažená v hornine 3, do 100 m3 | m3 | 88.06 |  | 0
2 | 122201109.S | Odkopávky a prekopávky nezapažené. Príplatok k cenám za lepivosť horniny 3 | m3 | 29.06 |  | 0
3 | 132211101.S | Hĺbenie rýh šírky do 600 mm v hornine tr.3 súdržných - ručným náradím | m3 | 5.76 |  | 0
4 | 132211119.S | Príplatok za lepivosť pri hĺbení rýh š do 600 mm ručným náradím v hornine tr. 3 | m3 | 2.64 |  | 0
5 | 133211101.S | Hĺbenie šachiet v hornine tr. 3 súdržných - ručným náradím plocha výkopu do 4 m2 | m3 | 5.76 |  | 0
6 | 133211109.S | Príplatok za lepivosť pri hĺbení šachiet ručným alebo pneumatickým náradím v horninách tr. 3 | m3 | 1.9 |  | 0
7 | 162503102.S | Vodorovné premiestnenie výkopku pre cesty po spevnenej ceste z horniny tr.1-4 do 1000 m3 na vzdialenosť do 3000 m | m3 | 88.06 |  | 0
8 | 167101101.S | Nakladanie neuľahnutého výkopku z hornín tr.1-4 do 100 m3 | m3 | 88.06 |  | 0
9 | 171201201.S | Uloženie sypaniny na skládky do 100 m3 | m3 | 88.06 |  | 0
10 | 171209002 | Recyklácia - zemina a kamenivo (17 05) ostatné | t | 140.896 |  | 0
11 | 181101102 | Úprava pláne v zárezoch v hornine 1-4 so zhutnením | m2 | 185 |  | 0
24 | 2 | Zakladanie
25 | 271571111.S | Vankúše zhutnené pod základy zo štrkopiesku | m3 | 1.44 |  | 0
26 | 274321411.S | Betón základových pásov, železový (bez výstuže), tr. C 25/30 | m3 | 5.96 |  | 0
27 | 274361821.S | Výstuž základových pásov z ocele B500 (10505) | t | 0.36 |  | 0
28 | 275321411.S | Betón základových pätiek, železový (bez výstuže), tr. C 25/30 | m3 | 5.96 |  | 0
29 | 275361821.S | Výstuž základových pätiek z ocele B500 (10505) | t | 0.17 |  | 0
30 | 289971211.S | Zhotovenie vrstvy z geotextílie na upravenom povrchu sklon do 1 : 5 , šírky od 0 do 3 m | m2 | 118.7 |  | 0
31 | 693110004500.S | Geotextília polypropylénová netkaná 300 g/m2 | m2 | 121.07 |  | 0
32 | 5 | Komunikácie
33 | 564281111.S1 | Štrk fr.4-8 s rozprestretím, vlhčením a zhutnením, po zhutnení hr. 300 mm | m2 | 118.7 |  | 0
34 | 564851111.S | Podklad zo štrkodrviny s rozprestretím a zhutnením, po zhutnení hr. 150 mm | m2 | 117.57 |  | 0
35 | 596911142.S | Kladenie betónovej zámkovej dlažby komunikácií pre peších hr. 60 mm pre peších nad 50 do 100 m2 so zriadením lôžka z kameniva hr. 30 mm | m2 | 15.95 |  | 0
36 | 592460007701.S | Dlažba betónová škárová, tmavosivá | m2 | 16.27 |  | 0
37 | 596911143.S | Kladenie betónovej zámkovej dlažby komunikácií pre peších hr. 60 mm pre peších nad 100 do 300 m2 so zriadením lôžka z kameniva hr. 30 mm | m2 | 101.62 |  | 0
38 | 5924600077021.S | Dlažba betónová škárová - osemuholník | m2 | 103.65 |  | 0
39 | 6 | Úpravy povrchov, podlahy, osadenie |  | 0 |  | 0
40 | 631313451.S | Mazanina z betónu prostého (m2) hladená dreveným hladidlom, betón tr. C 8/10 hr. 120 mm | m2 | 117.57 |  | 0
41 | 9 | Ostatné konštrukcie a práce-búranie |  | 0 |  | 0
42 | 916561112.S | Osadenie záhonového alebo parkového obrubníka betón., do lôžka z bet. pros. tr. C 16/20 s bočnou oporou | m | 180.5 |  | 0
43 | 592170001800.S | Obrubník parkový, lxšxv 1000x50x200 mm, prírodný | ks | 182.31 |  | 0
44 | 918101113.S | Lôžko pod obrubníky, krajníky alebo obruby z dlažobných kociek z betónu prostého tr. C 20/25 | m3 | 7.22 |  | 0
51 | 9361051R13.S | Montáž - altánok | súb. | 1 |  | 0
52 | 553570023R13 | R13 - Altánok - 6 uholník, nosná konštrukcia z oceľových profilov, prestrešenie poplastovaným plechom, vr. kotvenia a povrchovej úpravy - komplet | ks | 1 |  | 0
62 | 99 | Presun hmôt HSV
63 | 998222012.S | Presun hmôt na spevnených plochách s krytom z kameniva (8233, 8235) pre akékoľvek dľžky | t | 236.88 |  | 0
64 | PSV | Práce a dodávky PSV
65 | 711 | Izolácie proti vode a vlhkosti
66 | 711141559.S | Zhotovenie izolácie proti zemnej vlhkosti a tlakovej vode vodorovná NAIP pritavením | m2 | 23.4 |  | 0
67 | 628310001000 | Pás asfaltový HYDROBIT V 60 S 35 pre spodné vrstvy hydroizolačných systémov, ICOPAL | m2 | 26.91 |  | 0
68 | 998711201.S | Presun hmôt pre izoláciu proti vode v objektoch výšky do 6 m | % | 1.77 |  | 0
69 | 762 | Konštrukcie tesárske |  | 0 |  | 0
70 | 60511000SDP.S | Prvok H1- Drevený hranol - vr. povrchovej úpravy (hĺbkovo morené) a kotvenia - komplet | ks | 31.2 |  | 0
71 | 762524104.S1 | Položenie podláh hobľovaných na pero a drážku z dosiek a fošien vr. podkladného roštu | m2 | 23.4 |  | 0
72 | 6051100001DP.S | Drevená podlaha pódia - P1 - ( Severský smrek alt. Sibírska borovica) vr. nosného roštu, spojov. prostriedkov - hĺbkovo morené - komplet | m2 | 25.27 |  | 0
73 | 998762202.S | Presun hmôt pre konštrukcie tesárske v objektoch výšky do 12 m | % | 38.24 |  | 0
Vonkajšie osvetlenie
| M | Práce a dodávky M
| 21-M | Elektromontáže
74 | 210010035 | Rúrka elektroinšt. ohybná kovová, "Kopex", uložená voľne alebo pod omietkou typ 2436, 36 mm | m | 5 |  | 0
75 | 3450705100 | I-Rúrka FXKVR 50 | m | 5 |  | 0
76 | 210100251 | Ukončenie celoplastových káblov zmrašť. záklopkou alebo páskou do 4 x 10 mm2 | ks | 10 |  | 0
77 | R pol | Úprava napojenia v jestvujúcich stožiaroch VO | ks | 1 |  | 0
78 | R pol | Montáž parkového svietidla 1m | ks | 5 |  | 0
79 | R pol | Svietidlo LED parkové výšky 1m | ks | 5 |  | 0
80 | R pol | Rozvodnica R d+m | ks | 1 |  | 0
81 | 210220021 | Uzemňovacie vedenie v zemi včít. svoriek, prepojenia, izolácie spojov FeZn do 120 mm2 | m | 130 |  | 0
82 | 3540406500 | HR-Svorka SR 02 | ks | 5 |  | 0
83 | 3544112000 | Páska uzemňovacia 30x4 mm | kg | 104 |  | 0
84 | 210220022 | Uzemňovacie vedenie v zemi včít. svoriek, prepojenia, izolácie spojov FeZn D 8 - 10 mm | m | 5 |  | 0
85 | 1561523500 | Drôt pozinkovaný mäkký 11343 D 10.00mm | kg | 2.5 |  | 0
86 | 3540406800 | HR-Svorka SS | ks | 5 |  | 0
87 | 3540406300 | HR-Svorka SP 1 | ks | 5 |  | 0
88 | 210810058 | Silový kábel medený 750 - 1000 V /mm2/ volne uložený CYKY-CYKYm 750 V 5x2,5 | m | 130 |  | 0
89 | 3410109500 | Kábel silový medený CYKY 5Cx2,5 | m | 136.5 |  | 0
90 | 210810046 | Silový kábel 750 - 1000 V /mm2/ pevne uložený CYKY-CYKYm 750 V 3x2.5 | m | 5 |  | 0
91 | 3410106500 | Kábel silový medený CYKY 3Cx2,5 | m | 5.25 |  | 0
92 | 210950101 | Označovací štítok na kábel hliníkový (naviac proti norme) | ks | 5 |  | 0
93 | 2830022200 | Označovač káblov 0,2 - 1,5 mm2 "0" typ: J020 | ks | 5 |  | 0
94 | R pol | Odbočovacia svorkovnica d+m | ks | 5 |  | 0
95 | 46-M | Zemné práce pri extr.mont.prácach |  | 0
96 | 460010023 | Vytýčenie trasy káblového vedenia, vo voľnom teréne | km | 0.13 |  | 0
97 |  | Pätka pre parkové svietidlo | ks | 5 |  | 0
98 | 460200163 | Hĺbenie káblovej ryhy 35 cm širokej a 80 cm hlbokej, v zemine triedy 3 | m | 130 |  | 0
99 | 460420022r | Zriadenie, rekonšt. káblového lôžka z piesku bez zakrytia, v ryhe šír. do 65 cm, hrúbky vrstvy 10 cm vrátane materiálu | m | 130 |  | 0
100 | 460490012 | Rozvinutie a uloženie výstražnej fólie z PVC do ryhy, šírka 33 cm | m | 130 |  | 0
101 | 2830002000 | Fólia červená v m | m | 130 |  | 0
102 | 460560163 | Ručný zásyp nezap. káblovej ryhy bez zhutn. zeminy, 35 cm širokej, 80 cm hlbokej v zemine tr. 3 | m | 130 |  | 0
103 | 460620013 | Proviz. úprava terénu v zemine tr. 3, aby nerovnosti terénu neboli väčšie ako 2 cm od vodor.hladiny | m2 | 130 |  | 0
104 | HZS | Výkop sond ručne | ks | 1 |  | 0
105 | HZS000114 | Zhotovenie revíznej správy | hod | 5 |  | 0
106 | PPV | Podiel pridružených výkonov | % | 1 |  | 0
|  | Celkom |  |  |  | 0

## SO04 - Rozpočet A
ROZPOČET
Stavba: Revitalizácia vnútroblokov v meste Zlaté Moravce
Objekt: SO 04 - Vnútroblok 04 - Mojmírova 7-11
časť A
Objednávateľ: Mesto Zlaté Moravce
Zhotoviteľ: |  |  |  | Spracoval:
Miesto: Zlaté Moravce |  |  |  | Dátum: 31. 01. 2023
Č. | Kód položky | Popis | MJ | Množstvo celkom | Cena jednotková | Cena celkom
1 | 2 | 3 | 4 | 5 | 6 | 7
| HSV | Práce a dodávky HSV
| 1 | Zemné práce
1 | 122201101.S | Odkopávka a prekopávka nezapažená v hornine 3, do 100 m3 | m3 | 82.04 |  | 0
2 | 122201109.S | Odkopávky a prekopávky nezapažené. Príplatok k cenám za lepivosť horniny 3 | m3 | 27.07 |  | 0
3 | 162503102.S | Vodorovné premiestnenie výkopku pre cesty po spevnenej ceste z horniny tr.1-4 do 1000 m3 na vzdialenosť do 3000 m | m3 | 82.04 |  | 0
4 | 167101101.S | Nakladanie neuľahnutého výkopku z hornín tr.1-4 do 100 m3 | m3 | 82.04 |  | 0
5 | 171201201.S | Uloženie sypaniny na skládky do 100 m3 | m3 | 82.04 |  | 0
6 | 181101102 | Úprava pláne v zárezoch v hornine 1-4 so zhutnením | m2 | 185 |  | 0
7 | 171209002 | Recyklácia - zemina a kamenivo (17 05) ostatné | t | 131.2 |  | 0
14 | 2 | Zakladanie
15 | 289971211.S | Zhotovenie vrstvy z geotextílie na upravenom povrchu sklon do 1 : 5 , šírky od 0 do 3 m | m2 | 243.45 |  | 0
16 | 693110004500.S | Geotextília polypropylénová netkaná 300 g/m2 | m2 | 248.32 |  | 0
17 | 5 | Komunikácie |  |  |  | 0
18 | 564281111.S1 | Štrk fr.4-8 s rozprestretím, vlhčením a zhutnením, po zhutnení hr. 300 mm | m2 | 185.25 |  | 0
19 | 564811111.S | Podklad zo štrkodrviny s rozprestretím a zhutnením, po zhutnení hr. 50 mm | m2 | 58.2 |  | 0
20 | 564851111.S | Podklad zo štrkodrviny s rozprestretím a zhutnením, po zhutnení hr. 150 mm | m2 | 22.5 |  | 0
21 | 564861111.S | Podklad zo štrkodrviny s rozprestretím a zhutnením, po zhutnení hr. 200 mm | m2 | 58.2 |  | 0
22 | 589100011.S | Položenie športového povrchu polyuretánového farebného EPDM | m2 | 58.2 |  | 0
23 | 2841700003991.S1 | Športový povrch polyuretánový EPDM granulát, červená, zelená, modrá + PU pojivo | m2 | 58.2 |  | 0
24 | 589110031.S1 | Podklad pod športové povrchy športovísk odpružený , zakalovacia vrstva 0-4mm, hrúbky 10 mm | m2 | 58.2 |  | 0
25 | 5891600911.S1 | Podklad pod športové povrchy športovísk odpružený EPDM granulát , hrúbky 40 mm | m2 | 58.2 |  | 0
26 | 596911141.S | Kladenie betónovej zámkovej dlažby komunikácií pre peších hr. 60 mm pre peších do 50 m2 so zriadením lôžka z kameniva hr. 30 mm | m2 | 22.5 |  | 0
27 | 592460007701.S | Dlažba betónová škárová, tmavosivá | m2 | 22.95 |  | 0
28 | 6 | Úpravy povrchov, podlahy, osadenie
29 | 631313451.S | Mazanina z betónu prostého (m2) hladená dreveným hladidlom, betón tr. C 8/10 hr. 120 mm | m2 | 22.5 |  | 0
30 | 9 | Ostatné konštrukcie a práce-búranie |  | 0 |  | 0
31 | 916561112.S | Osadenie záhonového alebo parkového obrubníka betón., do lôžka z bet. pros. tr. C 16/20 s bočnou oporou | m | 88.6 |  | 0
32 | 592170001800.S | Obrubník parkový, lxšxv 1000x50x200 mm, prírodný | ks | 89.49 |  | 0
33 | 918101113.S | Lôžko pod obrubníky, krajníky alebo obruby z dlažobných kociek z betónu prostého tr. C 20/25 | m3 | 3.54 |  | 0
53 | 99 | Presun hmôt HSV
54 | 998222012.S | Presun hmôt na spevnených plochách s krytom z kameniva (8233, 8235) pre akékoľvek dľžky | t | 177.9 |  | 0
Vonkajšie osvetlenie
| M | Práce a dodávky M
| 21-M | Elektromontáže
55 | 210010035 | Rúrka elektroinšt. ohybná kovová, "Kopex", uložená voľne alebo pod omietkou typ 2436, 36 mm | m | 5 |  | 0
56 | 3450705100 | I-Rúrka FXKVR 50 | m | 5 |  | 0
57 | 210100251 | Ukončenie celoplastových káblov zmrašť. záklopkou alebo páskou do 4 x 10 mm2 | ks | 10 |  | 0
58 | R pol | Úprava napojenia v jestvujúcich stožiaroch VO | ks | 1 |  | 0
59 | R pol | Montáž parkového svietidla 1m | ks | 5 |  | 0
60 | R pol | Svietidlo LED parkové výšky 1m | ks | 5 |  | 0
61 | R pol | Rozvodnica R d+m | ks | 1 |  | 0
62 | 210220021 | Uzemňovacie vedenie v zemi včít. svoriek, prepojenia, izolácie spojov FeZn do 120 mm2 | m | 130 |  | 0
63 | 3540406500 | HR-Svorka SR 02 | ks | 5 |  | 0
64 | 3544112000 | Páska uzemňovacia 30x4 mm | kg | 104 |  | 0
65 | 210220022 | Uzemňovacie vedenie v zemi včít. svoriek, prepojenia, izolácie spojov FeZn D 8 - 10 mm | m | 5 |  | 0
66 | 1561523500 | Drôt pozinkovaný mäkký 11343 D 10.00mm | kg | 2.5 |  | 0
67 | 3540406800 | HR-Svorka SS | ks | 5 |  | 0
68 | 3540406300 | HR-Svorka SP 1 | ks | 5 |  | 0
69 | 210810058 | Silový kábel medený 750 - 1000 V /mm2/ volne uložený CYKY-CYKYm 750 V 5x2,5 | m | 110 |  | 0
70 | 3410109500 | Kábel silový medený CYKY 5Cx2,5 | m | 115.5 |  | 0
71 | 210810046 | Silový kábel 750 - 1000 V /mm2/ pevne uložený CYKY-CYKYm 750 V 3x2.5 | m | 5 |  | 0
72 | 3410106500 | Kábel silový medený CYKY 3Cx2,5 | m | 5.25 |  | 0
73 | 210950101 | Označovací štítok na kábel hliníkový (naviac proti norme) | ks | 5 |  | 0
74 | 2830022200 | Označovač káblov 0,2 - 1,5 mm2 "0" typ: J020 | ks | 5 |  | 0
75 | R pol | Odbočovacia svorkovnica d+m | ks | 5 |  | 0
76 | 46-M | Zemné práce pri extr.mont.prácach |  | 0
77 | 460010023 | Vytýčenie trasy káblového vedenia, vo voľnom teréne | km | 0.11 |  | 0
78 |  | Pätka pre parkové svietidlo | ks | 5 |  | 0
79 | 460200163 | Hĺbenie káblovej ryhy 35 cm širokej a 80 cm hlbokej, v zemine triedy 3 | m | 110 |  | 0
80 | 460420022r | Zriadenie, rekonšt. káblového lôžka z piesku bez zakrytia, v ryhe šír. do 65 cm, hrúbky vrstvy 10 cm vrátane materiálu | m | 110 |  | 0
81 | 460490012 | Rozvinutie a uloženie výstražnej fólie z PVC do ryhy, šírka 33 cm | m | 110 |  | 0
82 | 2830002000 | Fólia červená v m | m | 110 |  | 0
83 | 460560163 | Ručný zásyp nezap. káblovej ryhy bez zhutn. zeminy, 35 cm širokej, 80 cm hlbokej v zemine tr. 3 | m | 110 |  | 0
84 | 460620013 | Proviz. úprava terénu v zemine tr. 3, aby nerovnosti terénu neboli väčšie ako 2 cm od vodor.hladiny | m2 | 110 |  | 0
85 | HZS | Výkop sond ručne | ks | 1 |  | 0
86 | HZS000114 | Zhotovenie revíznej správy | hod | 5 |  | 0
87 | PPV | Podiel pridružených výkonov | % | 1 |  | 0
|  | Celkom |  |  |  | 0

## SO01-rozp A
ROZPOČET
Stavba: VÝSTAVBA VNÚTROBLOKOV V MESTE ZLATÉ MORAVCE
Objekt: SO 01 - VNÚTROBLOK 01 - ŠKOLSKÁ/ MOJMÍROVA
časť A
Objednávateľ: Mesto Zlaté Moravce
Zhotoviteľ: |  |  |  | Spracoval:
Miesto: Zlaté Moravce |  |  |  | Dátum:
Č. | Kód položky | Popis | MJ | Množstvo celkom | Cena jednotková | Cena celkom
1 | 2 | 3 | 4 | 5 | 6 | 7
| HSV | Práce a dodávky HSV
| 1 | Zemné práce
1 | 122201101.S | Odkopávka a prekopávka nezapažená v hornine 3, do 100 m3 | m3 | 245 |  | 0
2 | 122201109.S | Odkopávky a prekopávky nezapažené. Príplatok k cenám za lepivosť horniny 3 | m3 | 112.07 |  | 0
3 | 162503102.S | Vodorovné premiestnenie výkopku pre cesty po spevnenej ceste z horniny tr.1-4 do 1000 m3 na vzdialenosť do 3000 m | m3 | 245 |  | 0
4 | 167101102.S | Nakladanie neuľahnutého výkopku z hornín tr.1-4 nad 100 do 1000 m3 | m3 | 245 |  | 0
5 | 171201202.S | Uloženie sypaniny na skládky nad 100 do 1000 m3 | m3 | 245 |  | 0
6 | 171209002 | Recyklácia - zemina a kamenivo (17 05) ostatné | t | 392 |  | 0
7 | 181101102 | Úprava pláne v zárezoch v hornine 1-4 so zhutnením | m2 | 642 |  | 0
19 | 2 | Zakladanie
20 | 289971211.S | Zhotovenie vrstvy z geotextílie na upravenom povrchu sklon do 1 : 5 , šírky od 0 do 3 m | m2 | 310 |  | 0
21 | 693110004500.S | Geotextília polypropylénová netkaná 300 g/m2 | m2 | 360 |  | 0
22 | 5 | Komunikácie
23 | 564231111.S | Podklad alebo podsyp zo štrkopiesku s rozprestretím, vlhčením a zhutnením, po zhutnení hr. 100 mm | m2 | 105 |  | 0
24 | R | Podklad alebo podsyp zoštrkodrvy s rozprestretím, vlhčením a zhutnením, po zhutnení hr. 250 mm | m2 | 227 |  | 0
25 | 564281111.S1 | Štrk fr.4-8 s rozprestretím, vlhčením a zhutnením, po zhutnení hr. 300 mm | m2 | 310 |  | 0
26 | 564851111.S | Podklad zo štrkodrviny s rozprestretím a zhutnením, po zhutnení hr. 150 mm | m2 | 105 |  | 0
27 | R pol | Podkladný betón, hr. 120mm, D+M | m2 | 105 |  | 0
28 | 596911143.S | Kladenie betónovej zámkovej dlažby komunikácií pre peších hr. 60 mm pre peších nad 100 do 300 m2 so zriadením lôžka z kameniva hr. 40 mm | m2 | 105 |  | 0
29 | R | Kladenie betónovej zatrávňovacej dlažby hr. 80 mm pre nad 100 do 300 m2 so zriadením lôžka z kameniva hr. 40 mm | m2 | 105 |  | 0
30 | R | Výplň zatrávňovacej dlažby, štrk fr.4-8, D+M | m2 | 227 |  | 0
31 | 592460007701.S | Dlažba betónová škárová, hr. 60mm, tmavosivá | m2 | 105 |  | 0
32 | 592460007701.S | Zatvrávňovacia dlažba hr. 80mm, betónová | m2 | 227 |  | 0
33 | 9 | Ostatné konštrukcie a práce-búranie
34 | 916561112.S | Osadenie záhonového alebo parkového obrubníka betón., do lôžka z bet. pros. tr. C 16/20 s bočnou oporou | m | 143 |  | 0
35 | 592170001800.S | Obrubník parkový, lxšxv 1000x50x200 mm, prírodný | ks | 143 |  | 0
36 | 918101113.S | Lôžko pod obrubníky, krajníky alebo obruby z dlažobných kociek z betónu prostého tr. C 20/25 | m3 | 16.68 |  | 0
37 | 916361113.S | Osadenie cestného obrubníka betónového ležatého do lôžka z betónu prostého tr. C 20/25 s bočnou oporou | m | 44 |  | 0
38 | 592170002400.S | Obrubník cestný nábehový, lxšxv 1000x200x150(100) mm | ks | 44 |  | 0
39 | 916362113.S | Osadenie cestného obrubníka betónového stojatého do lôžka z betónu prostého tr. C 20/25 s bočnou oporou | m | 98 |  | 0
40 | 592170000900.S | Obrubník cestný bez skosenia rovný, lxšxv 1000x150x260 mm | ks | 98 |  | 0
41 | 917511112.S | Osadenie obruby oceľovej samofixačnej výšky 200 mm s rovnými hrotmi | m | 54 |  | 0
42 | 553550500110.S | Oceľová stavebná samofixačná obruba s rovnými hrotmi, hr. 1,5 mm, výška 200 mm, dĺ. 2 m | m | 60 |  | 0
43 | 918101113.S | Lôžko pod obrubníky, krajníky alebo obruby z dlažobných kociek z betónu prostého tr. C 20/25 | m3 | 15 |  | 0
60 | 99 | Presun hmôt HSV
61 | 998222012.S | Presun hmôt na spevnených plochách s krytom z kameniva (8233, 8235) pre akékoľvek dľžky | t | 639 |  | 0
62 | PSV | Práce a dodávky PSV
63 |  | Vonkajšie osvetlenie
64 | M | Práce a dodávky M
65 | 21-M | Elektromontáže
66 | 210010035 | Rúrka elektroinšt. ohybná kovová, "Kopex", uložená voľne alebo pod omietkou typ 2436, 36 mm | m | 8 |  | 0
67 | 3450705100 | I-Rúrka FXKVR 50 | m | 8 |  | 0
68 | 210100251 | Ukončenie celoplastových káblov zmrašť. záklopkou alebo páskou do 4 x 10 mm2 | ks | 24 |  | 0
69 | 210204002 | Osvetľovací stožiar sadový - oceľový | ks | 1 |  | 0
70 | 3160114600 | Stožiare ST- 6m pzink | ks | 1 |  | 0
71 | 210204125 | Základový rošt D+M | ks | 1 |  | 0
72 | 210204201 | Elektrovýstroj stožiara pre 2 okruh | ks | 4 |  | 0
73 | 3570231700 | Rozvodnica stožiarová 2-okruh. | ks | 4 |  | 0
74 | R pol | Úprava napojenia v jestvujúcich stožiaroch VO | ks | 1 |  | 0
75 | R pol | Montáž parkového svietidla 1m | ks | 4 |  | 0
76 | R pol | Svietidlo LED parkové výšky 1m | ks | 4 |  | 0
77 | R pol | Rozvodnica R d+m | ks | 1 |  | 0
78 | 210220021 | Uzemňovacie vedenie v zemi včít. svoriek, prepojenia, izolácie spojov FeZn do 120 mm2 | m | 75 |  | 0
79 | 3540406500 | HR-Svorka SR 02 | ks | 5 |  | 0
80 | 3544112000 | Páska uzemňovacia 30x4 mm | kg | 60 |  | 0
81 | 210220022 | Uzemňovacie vedenie v zemi včít. svoriek, prepojenia, izolácie spojov FeZn D 8 - 10 mm | m | 10 |  | 0
82 | 1561523500 | Drôt pozinkovaný mäkký 11343 D 10.00mm | kg | 4 |  | 0
83 | 3540406800 | HR-Svorka SS | ks | 5 |  | 0
84 | 3540406300 | HR-Svorka SP 1 | ks | 5 |  | 0
85 | 210810058 | Silový kábel medený 750 - 1000 V /mm2/ volne uložený CYKY-CYKYm 750 V 5x2,5 | m | 75 |  | 0
86 | 3410109500 | Kábel silový medený CYKY 5Cx2,5 | m | 75 |  | 0
87 | 210810046 | Silový kábel 750 - 1000 V /mm2/ pevne uložený CYKY-CYKYm 750 V 3x.5 | m | 45 |  | 0
88 | 3410106500 | Kábel silový medený CYKY 3Cx1,5 | m | 47.25 |  | 0
89 | 210950101 | Označovací štítok na kábel hliníkový (naviac proti norme) | ks | 4 |  | 0
90 | 2830022200 | Označovač káblov 0,2 - 1,5 mm2 "0" typ: J020 | ks | 4 |  | 0
91 | D+M | Kamera stacionárna vonkajšia vrátane konzoly a napojenia | ks | 1 |  | 0
92 | rpol | Kábel CAT5 zemný d+m | m | 50 |  | 0
93 | R pol | Odbočovacia svorkovnica d+m | ks | 4 |  | 0
94 | 46-M | Zemné práce pri extr.mont.prácach |  | 0
95 | 460010023 | Vytýčenie trasy káblového vedenia, vo voľnom teréne | km | 0.23 |  | 0
96 | 460050703 | Výkop jamy pre stožiar verejného osvetlenia do 2 m3 vrátane, ručný výkop v zemina triedy 3 | ks | 4 |  | 0
97 | 460080002r | Prefabrikovaná pätka pre stožiar d+m | ks | 1 |  | 0
98 |  | Pätka pre parkové svietidlo | ks | 4 |  | 0
99 | 460200163 | Hĺbenie káblovej ryhy 35 cm širokej a 80 cm hlbokej, v zemine triedy 3 | m | 75 |  | 0
100 | 460420022r | Zriadenie, rekonšt. káblového lôžka z piesku bez zakrytia, v ryhe šír. do 65 cm, hrúbky vrstvy 10 cm vrátane materiálu | m | 75 |  | 0
101 | 460490012 | Rozvinutie a uloženie výstražnej fólie z PVC do ryhy, šírka 33 cm | m | 75 |  | 0
102 | 2830002000 | Fólia červená v m | m | 75 |  | 0
103 | 460560163 | Ručný zásyp nezap. káblovej ryhy bez zhutn. zeminy, 35 cm širokej, 80 cm hlbokej v zemine tr. 3 | m | 75 |  | 0
104 | 460620013 | Proviz. úprava terénu v zemine tr. 3, aby nerovnosti terénu neboli väčšie ako 2 cm od vodor.hladiny | m2 | 75 |  | 0
105 | HZS | Výkop sond ručne | ks | 1 |  | 0
106 | HZS000114 | Zhotovenie revíznej správy | hod | 10 |  | 0
107 | PPV | Podiel pridružených výkonov | % | 2 |  | 0
|  | Celkom |  |  |  | 0

## SO02-rozp A
ROZPOČET
Stavba: VÝSTAVBA VNÚTROBLOKOV V MESTE ZLATÉ MORAVCE
Objekt: SO 02 - VNÚTROBLOK 02 - ROBOTNÍCKA
časť A
Objednávateľ: Mesto Zlaté Moravce
Zhotoviteľ: |  |  |  | Spracoval:
Miesto: Zlaté Moravce |  |  |  | Dátum:
Č. | Kód položky | Popis | MJ | Množstvo celkom | Cena jednotková | Cena celkom
1 | 2 | 3 | 4 | 5 | 6 | 7
| HSV | Práce a dodávky HSV
| 1 | Zemné práce
1 | 122201101.S | Odkopávka a prekopávka nezapažená v hornine 3, do 100 m3 | m3 | 64 |  | 0
2 | 122201109.S | Odkopávky a prekopávky nezapažené. Príplatok k cenám za lepivosť horniny 3 | m3 | 30 |  | 0
3 | 162503102.S | Vodorovné premiestnenie výkopku pre cesty po spevnenej ceste z horniny tr.1-4 do 1000 m3 na vzdialenosť do 3000 m | m3 | 64 |  | 0
4 | 167101101.S | Nakladanie neuľahnutého výkopku z hornín tr.1-4 do 100 m3 | m3 | 64 |  | 0
5 | 171201201.S | Uloženie sypaniny na skládky do 100 m3 | m3 | 64 |  | 0
6 | 171209002 | Recyklácia - zemina a kamenivo (17 05) ostatné | t | 102.4 |  | 0
7 | 181101102 | Úprava pláne v zárezoch v hornine 1-4 so zhutnením | m2 | 160 |  | 0
16 | 5 | Komunikácie
17 | 564851111.S | Podklad zo štrkodrviny s rozprestretím a zhutnením, po zhutnení hr. 150 mm | m2 | 85 |  | 0
18 | 564861111.S | Podklad zo štrkodrviny s rozprestretím a zhutnením, po zhutnení hr. 200 mm | m2 | 75 |  | 0
19 | R pol | Podkladný betón, vystužený (dobetónovanie plochy), D+M | m2 | 75 |  | 0
20 | R pol | Podkladný betón, hr. 120mm, D+M | m2 | 85 |  | 0
21 | R pol | Existujúcu betónovú plochu očistiť, zarovnať, D+M | m2 | 730 |  | 0
22 | 589100011.S | Položenie športového povrchu polyuretánového farebného EPDM | m2 | 780 |  | 0
23 | 2841700003991.S1 | Športový povrch polyuretánový EPDM granulát, červená, zelená, modrá + PU pojivo, Finálny multifunkčný povrch hr. 10mm | m2 | 780 |  | 0
24 | 5891600911.S1 | Vyrovnávacia SBR vrstva , hrúbky 10 mm | m2 | 670 |  | 0
25 | 5891600911.S1 | Podklad pod športové povrchy športovísk odpružený, SBR vrstva , hrúbky 50 mm | m2 | 110 |  | 0
26 | R pol | Značenie hracích čiar PU farbou, šírka 50mm, volejbal, D+M | kompl | 1 |  | 0
27 | R pol | Značenie hracích čiar PU farbou, šírka 50mm, basketbal, D+M | kompl | 1 |  | 0
28 | 596911142.S | Kladenie betónovej zámkovej dlažby komunikácií pre peších hr. 60 mm pre peších nad 50 do 100 m2 so zriadením lôžka z kameniva hr. 40 mm | m2 | 85 |  | 0
29 | 592460007701.S | Dlažba betónová škárová, hr.60mm, tmavosivá | m2 | 85 |  | 0
30 | 9 | Ostatné konštrukcie a práce-búranie
31 | 916561112.S | Osadenie záhonového alebo parkového obrubníka betón., do lôžka z bet. pros. tr. C 16/20 s bočnou oporou | m | 195 |  | 0
32 | 592170001800.S | Obrubník parkový, lxšxv 1000x50x200 mm, prírodný | ks | 195 |  | 0
33 | 918101113.S | Lôžko pod obrubníky, krajníky alebo obruby z dlažobných kociek z betónu prostého tr. C 20/25 | m3 | 11.7 |  | 0
34 | R pol | Zarezanie betónu | bm | 25 |  | 0
35 | R pol | Vybúranie betónovej plochy | m2 | 40 |  | 0
36 | R pol | Recyklácia betónu | t | 19.2 |  | 0
37 | R pol | Basketbalová konštrukcia ZN s vyložením 1,65m, epoxidová doska 180/105cm, obruč | ks | 2 |  | 0
38 | R pol | Osadenie basketbalovej konštrukcie vrátane spodnej stavby, kotvenia, D+M | ks | 2 |  | 0
39 | R pol | Vybavenie AL na volejbal vrátane príslušenstva | ks | 1 |  | 0
40 | R pol | Osadenie kotviacich prvkov pre sieť volejbalu, D+M | ks | 2 |  | 0
41 | R pol | Stĺpik oplotenia, 60/60mm, výška 5000mm, vrátane kotvenia, spodnej stavby a základovej pätky, D+M | ks | 56 |  | 0
42 | R pol | Plotový panel 2D 6/5/6mm, výška 2x2,0m, dĺžka 2500mm, D+M | bm | 120 |  | 0
43 | R pol | Vstupné dvere šírky 900mm, výšky 2200 mm, z panelu 2D 6/5/6mm, D+M | ks | 2 |  | 0
52 | 99 | Presun hmôt HSV
53 | 998222012.S | Presun hmôt na spevnených plochách s krytom z kameniva (8233, 8235) pre akékoľvek dľžky | t | 350 |  | 0
54 |  | Vonkajšie osvetlenie |  | 0
55 | M | Práce a dodávky M
56 | 21-M | Elektromontáže
57 | 210010035 | Rúrka elektroinšt. ohybná kovová, "Kopex", uložená voľne alebo pod omietkou typ 2436, 36 mm | m | 8 |  | 0
58 | 3450705100 | I-Rúrka FXKVR 50 | m | 8 |  | 0
59 | 210100251 | Ukončenie celoplastových káblov zmrašť. záklopkou alebo páskou do 4 x 10 mm2 | ks | 24 |  | 0
60 | 210202011r | Svietidlo parkové LED - MONTáž | ks | 6 |  | 0
61 | 3480148800 | Svietidlo reflektorové LED 10000Lm IP65 vvrátane zdroja | ks | 6 |  | 0
62 | 210204002 | Osvetľovací stožiar sadový - oceľový | ks | 7 |  | 0
63 | 3160114600 | Stožiare ST- 6m pzink | ks | 7 |  | 0
64 | 210204125 | Základový rošt D+M | ks | 7 |  | 0
65 | 210204201 | Elektrovýstroj stožiara pre 2 okruh | ks | 7 |  | 0
66 | 3570231700 | Rozvodnica stožiarová 2-okruh. | ks | 7 |  | 0
67 | R pol | Úprava napojenia v jestvujúcich stožiaroch VO | ks | 1 |  | 0
68 | R pol | Rozvodnica R d+m | ks | 1 |  | 0
69 | 210220021 | Uzemňovacie vedenie v zemi včít. svoriek, prepojenia, izolácie spojov FeZn do 120 mm2 | m | 140 |  | 0
70 | 3540406500 | HR-Svorka SR 02 | ks | 7 |  | 0
71 | 3544112000 | Páska uzemňovacia 30x4 mm | kg | 112 |  | 0
72 | 210220022 | Uzemňovacie vedenie v zemi včít. svoriek, prepojenia, izolácie spojov FeZn D 8 - 10 mm | m | 16 |  | 0
73 | 1561523500 | Drôt pozinkovaný mäkký 11343 D 10.00mm | kg | 4 |  | 0
74 | 3540406800 | HR-Svorka SS | ks | 7 |  | 0
75 | 3540406300 | HR-Svorka SP 1 | ks | 7 |  | 0
76 | 210810058 | Silový kábel medený 750 - 1000 V /mm2/ volne uložený CYKY-CYKYm 750 V 5x2,5 | m | 140 |  | 0
77 | 3410109500 | Kábel silový medený CYKY 5Cx2,5 | m | 140 |  | 0
78 | 210810046 | Silový kábel 750 - 1000 V /mm2/ pevne uložený CYKY-CYKYm 750 V 3x1.5 | m | 95 |  | 0
79 | 3410106500 | Kábel silový medený CYKY 3Cx1,5 | m | 99.75 |  | 0
80 | 210950101 | Označovací štítok na kábel hliníkový (naviac proti norme) | ks | 6 |  | 0
81 | 2830022200 | Označovač káblov 0,2 - 1,5 mm2 "0" typ: J020 | ks | 6 |  | 0
82 | D+M | Kamera stacionárna vonkajšia vrátane konzoly a napojenia | ks | 1 |  | 0
83 | rpol | Kábel CAT5 zemný d+m | m | 50 |  | 0
84 | R pol | Odbočovacia svorkovnica d+m | ks | 6 |  | 0
85 | 46-M | Zemné práce pri extr.mont.prácach |  | 0 |  | 0
86 | 460010023 | Vytýčenie trasy káblového vedenia, vo voľnom teréne | km | 0.23 |  | 0
87 | 460050703 | Výkop jamy pre stožiar verejného osvetlenia do 2 m3 vrátane, ručný výkop v zemina triedy 3 | ks | 5 |  | 0
88 | 460080002r | Prefabrikovaná pätka pre stožiar d+m | ks | 5 |  | 0
89 | 460200163 | Hĺbenie káblovej ryhy 35 cm širokej a 80 cm hlbokej, v zemine triedy 3 | m | 140 |  | 0
90 | 460420022r | Zriadenie, rekonšt. káblového lôžka z piesku bez zakrytia, v ryhe šír. do 65 cm, hrúbky vrstvy 10 cm vrátane materiálu | m | 140 |  | 0
91 | 460490012 | Rozvinutie a uloženie výstražnej fólie z PVC do ryhy, šírka 33 cm | m | 140 |  | 0
92 | 2830002000 | Fólia červená v m | m | 140 |  | 0
93 | 460560163 | Ručný zásyp nezap. káblovej ryhy bez zhutn. zeminy, 35 cm širokej, 80 cm hlbokej v zemine tr. 3 | m | 140 |  | 0
94 | 460620013 | Proviz. úprava terénu v zemine tr. 3, aby nerovnosti terénu neboli väčšie ako 2 cm od vodor.hladiny | m2 | 140 |  | 0
95 | HZS | Výkop sond ručne | ks | 1 |  | 0
96 | HZS000114 | Zhotovenie revíznej správy | hod | 20 |  | 0
97 | PPV | Podiel pridružených výkonov | % | 2 |  | 0
98 | 2830002000 | Fólia červená v m | m | 130 |  | 0
99 | 460560163 | Ručný zásyp nezap. káblovej ryhy bez zhutn. zeminy, 35 cm širokej, 80 cm hlbokej v zemine tr. 3 | m | 130 |  | 0
100 | 460620013 | Proviz. úprava terénu v zemine tr. 3, aby nerovnosti terénu neboli väčšie ako 2 cm od vodor.hladiny | m2 | 130 |  | 0
101 | HZS | Výkop sond ručne | ks | 1 |  | 0
102 | HZS000114 | Zhotovenie revíznej správy | hod | 5 |  | 0
103 | PPV | Podiel pridružených výkonov | % | 2 |  | 0
|  | Celkom |  |  |  | 0

## SO03-rozp A
ROZPOČET
Stavba: VÝSTAVBA VNÚTROBLOKOV V MESTE ZLATÉ MORAVCE
Objekt: SO 03 - Altánok - Rovňanova 1-5
Objednávateľ: Mesto Zlaté Moravce
Zhotoviteľ: |  |  |  | Spracoval:
Miesto: Zlaté Moravce |  |  |  | Dátum: 25. 3. 2021
Č. | Kód položky | Popis | MJ | Množstvo celkom | Cena jednotková | Cena celkom
1 | 2 | 3 | 4 | 5 | 6 | 7
| HSV | Práce a dodávky HSV
| 1 | Zemné práce
1 | 122201101.S | Odkopávka a prekopávka nezapažená v hornine 3, do 100 m3 | m3 | 7.78 |  | 0
2 | 122201109.S | Odkopávky a prekopávky nezapažené. Príplatok k cenám za lepivosť horniny 3 | m3 | 2.57 |  | 0
3 | 132211101.S | Hĺbenie rýh šírky do 600 mm v hornine tr.3 súdržných - ručným náradím | m3 | 4.32 |  | 0
4 | 132211119.S | Príplatok za lepivosť pri hĺbení rýh š do 600 mm ručným náradím v hornine tr. 3 | m3 | 1.43 |  | 0
5 | 133211101.S | Hĺbenie šachiet v hornine tr. 3 súdržných - ručným náradím plocha výkopu do 4 m2 | m3 | 0.96 |  | 0
6 | 133211109.S | Príplatok za lepivosť pri hĺbení šachiet ručným alebo pneumatickým náradím v horninách tr. 3 | m3 | 0.32 |  | 0
7 | 162503102.S | Vodorovné premiestnenie výkopku pre cesty po spevnenej ceste z horniny tr.1-4 do 1000 m3 na vzdialenosť do 3000 m | m3 | 12.1 |  | 0
8 | 167101101.S | Nakladanie neuľahnutého výkopku z hornín tr.1-4 do 100 m3 | m3 | 12.1 |  | 0
9 | 171201201.S | Uloženie sypaniny na skládky do 100 m3 | m3 | 12.1 |  | 0
10 | 181101102 | Úprava pláne v zárezoch v hornine 1-4 so zhutnením | m2 | 14.24 |  | 0
11 | 171209002 | Recyklácia - zemina a kamenivo (17 05) ostatné | t | 19.36 |  | 0
12 | 2 | Zakladanie
13 | 271571111.S | Vankúše zhutnené pod základy zo štrkopiesku | m3 | 0.57 |  | 0
14 | 274321411.S | Betón základových pásov, železový (bez výstuže), tr. C 25/30 | m3 | 4.47 |  | 0
15 | 274361821.S | Výstuž základových pásov z ocele B500 (10505) | t | 0.27 |  | 0
16 | 275321411.S | Betón základových pätiek, železový (bez výstuže), tr. C 25/30 | m3 | 0.99 |  | 0
17 | 275361821.S | Výstuž základových pätiek z ocele B500 (10505) | t | 0.06 |  | 0
18 | 289971211.S | Zhotovenie vrstvy z geotextílie na upravenom povrchu sklon do 1 : 5 , šírky od 0 do 3 m | m2 | 11.7 |  | 0
19 | 693110004500.S | Geotextília polypropylénová netkaná 300 g/m2 | m2 | 11.93 |  | 0
20 | 5 | Komunikácie
21 | 564231111.S | Podklad alebo podsyp zo štrkopiesku s rozprestretím, vlhčením a zhutnením, po zhutnení hr. 100 mm | m2 | 14.24 |  | 0
22 | 564281111.S1 | Štrk fr.4-8 s rozprestretím, vlhčením a zhutnením, po zhutnení hr. 300 mm | m2 | 11.7 |  | 0
23 | 6 | Úpravy povrchov, podlahy, osadenie |  |  |  | 0
24 | 631313451.S | Mazanina z betónu prostého (m2) hladená dreveným hladidlom, betón tr. C 8/10 hr. 120 mm | m2 | 14.24 |  | 0
25 | 9 | Ostatné konštrukcie a práce-búranie
26 | 916561112.S | Osadenie záhonového alebo parkového obrubníka betón., do lôžka z bet. pros. tr. C 16/20 s bočnou oporou | m | 6.4 |  | 0
27 | 592170001800.S | Obrubník parkový, lxšxv 1000x50x200 mm, prírodný | ks | 6.46 |  | 0
28 | 918101113.S | Lôžko pod obrubníky, krajníky alebo obruby z dlažobných kociek z betónu prostého tr. C 20/25 | m3 | 0.26 |  | 0
29 | 936105100A.S | Montáž - altánok | súb. | 1 |  | 0
30 | 55357002300A | A - Altánok - 6 uholník, nosná konštrukcia z oceľových profilov, prestrešenie poplastovaným plechom, vr. kotvenia a povrchovej úpravy - komplet | ks | 1 |  | 0
31 | 99 | Presun hmôt HSV
32 | 998222012.S | Presun hmôt na spevnených plochách s krytom z kameniva (8233, 8235) pre akékoľvek dľžky | t | 31.47 |  | 0
33 | PSV | Práce a dodávky PSV
34 | 711 | Izolácie proti vode a vlhkosti
35 | 711141559.S | Zhotovenie izolácie proti zemnej vlhkosti a tlakovej vode vodorovná NAIP pritavením | m2 | 14.24 |  | 0
36 | 628310001000 | Pás asfaltový HYDROBIT V 60 S 35 pre spodné vrstvy hydroizolačných systémov, ICOPAL | m2 | 16.38 |  | 0
37 | 998711201.S | Presun hmôt pre izoláciu proti vode v objektoch výšky do 6 m | % | 1.08 |  | 0
38 | 762 | Konštrukcie tesárske
39 | 762524104.S1 | Položenie podláh hobľovaných na pero a drážku z dosiek a fošien vr. podkladného roštu | m2 | 14.24 |  | 0
40 | 6051100001DP.S | Drevená podlaha pódia - P1 - ( Severský smrek alt. Sibírska borovica) vr. nosného roštu, spojov. prostriedkov - hĺbkovo morené - komplet | m2 | 15.38 |  | 0
41 | 998762202.S | Presun hmôt pre konštrukcie tesárske v objektoch výšky do 12 m | % | 10.84 |  | 0
|  | Celkom |  |  |  | 0