## Rekapitulace
Sanace budovy Vinohradská z ulice Balbínova
Investor: Český rozhlas
| Popis | Cena | Hmotnost | DPH | Cena s DPH
S | Sanace budovy Vinohradská z ulice Balbínova | 0 | 324.8539 | 0 | 0
S/SO 01 | I. Etapa - Vnější úpravy | 0 | 324.8539 | 0 | 0
S/SO 01/001 | 001: Zemní práce | 0 | 83.8053 | 0 | 0
S/SO 01/002 | 002: Zakládání, zpevňování hornin | 0 | 5.4619 | 0 | 0
S/SO 01/004 | 004: Vodorovné konstrukce | 0 | 0 | 0 | 0
S/SO 01/005 | 005: Komunikace pozemní | 0 | 200.4994 | 0 | 0
S/SO 01/008 | 008: Trubní vedení | 0 | 4.579 | 0 | 0
S/SO 01/009 | 009: Ostatní konstrukce a práce, bourání | 0 | 30.163 | 0 | 0
S/SO 01/099 | 099: Přesun hmot HSV | 0 | 0 | 0 | 0
S/SO 01/711 | 711: Izolace proti vodě, vlhkosti a plynu | 0 | 0.34535 | 0 | 0
S/SO 01/721 | 721: Kanalizace | 0 | 0 | 0 | 0
S/SO 01/764 | 764: Konstrukce klempířské | 0 | 0 | 0 | 0
S/SO 01/V01 | V01: Průzkumné, geodetické a projektové práce | 0 | 0 | 0 | 0
S/SO 01/V03 | V03: Zařízení staveniště | 0 | 0 | 0 | 0
S/SO 01/V04 | V04: Inženýrská činnost | 0 | 0 | 0 | 0
S/SO 01/V07 | V07: Provozní vlivy | 0 | 0 | 0 | 0
S/SO 01/V09 | V09: Ostatní náklady | 0 | 0 | 0 | 0
| Celkem (bez DPH) | 0
DPH
| DPH: 21% ze základny | 0
| Celkem (včetně DPH) | 0

## Zakázka
Sanace budovy Vinohradská z ulice Balbínova
Investor: Český rozhlas
|  | Poř. | Typ | Kód | Popis | MJ | Výměra | Jedn. Cena | Cena | Jedn. hmotn. | Hmotnost | Jedn. suť | Suť | Sazba DPH | DPH | Cena s DPH
S | 1 |  | Stavba |  | Sanace budovy Vinohradská z ulice Balbínova |  |  |  | 0 |  | 324.8539 |  | 327.4992 |  | 0 | 0
S/SO 01 | 2 |  | Objekt |  | I. Etapa - Vnější úpravy |  |  |  | 0 |  | 324.8539 |  | 327.4992 |  | 0 | 0
S/SO 01/001 | 3 |  | Oddíl |  | 001: Zemní práce |  |  |  | 0 |  | 83.8053 |  | 286.1831 |  | 0 | 0
|  | 1 | SP | 113201112 | Vytrhání obrub silničních ležatých - včetně uložení pro opětovné použití | m | 59.5 |  | 0 |  | 0 | 0.29 | 17.255 | 21 | 0 | 0
|  |  |  | Výkaz výměr: | 59,5;vnější úpravy |  | 59.5
|  | 2 | SP | 113106061 | Rozebrání dlažeb při překopech vozovek z drobných kostek s ložem z kameniva ručně - včetně uložení pro opětovné použití | m2 | 216.5 |  | 0 |  | 0 | 0.32 | 69.28 | 21 | 0 | 0
|  |  |  | Výkaz výměr: | 24,5;vějířová dlažba 10/10 (vjezd) |  | 24.5
[5 empty] | 192;vějířová dlažba 7/7 (chodník) |  | 192
|  | 3 | SP | 113106051 | Rozebrání dlažeb při překopech vozovek z velkých kostek s ložem z kameniva ručně - včetně uložení pro opětovné použití | m2 | 12.3 |  | 0 |  | 0 | 0.417 | 5.1291 | 21 | 0 | 0
|  |  |  | Výkaz výměr: | 12,3;kostka 15/7 |  | 12.3
|  | 4 | SP | 113107043 | Odstranění podkladu živičných tl přes 100 do 150 mm při překopech ručně | m2 | 21.5 |  | 0 |  | 0 | 0.316 | 6.794 | 21 | 0 | 0
|  |  |  | Výkaz výměr: | 4,5*2;přípojka č.1 |  | 9
[5 empty] | 4*2;přípojka č.2 |  | 8
[5 empty] | 1,5*1,5;napojení šachty - přípojka č.1 |  | 2.25
[5 empty] | 1,5*1,5;napojení šachty - přípojka č.2 |  | 2.25
|  | 5 | SP | 113107165 | Odstranění podkladu z kameniva drceného tl přes 400 do 500 mm strojně pl přes 50 do 200 m2 | m2 | 228.8 |  | 0 |  | 0 | 0.75 | 171.6 | 21 | 0 | 0
|  |  |  | Výkaz výměr: | 216,5+12,3;součet |  | 228.8
|  | 6 | SP | 113107025 | Odstranění podkladu z kameniva drceného tl přes 400 do 500 mm při překopech ručně | m2 | 21.5 |  | 0 |  | 0 | 0.75 | 16.125 | 21 | 0 | 0
|  | 7 | SP | 132253253 | Hloubení rýh nezapažených š do 2000 mm v hornině třídy těžitelnosti I skupiny 3 objem do 100 m3 strojně v omezeném prostoru | m3 | 110 |  | 0 |  | 0 |  | 0 | 21 | 0 | 0
|  |  |  | Výkaz výměr: | 55*1*(3-1);vnější úpravy |  | 110
|  | 8 | SP | 132212331 | Hloubení nezapažených rýh šířky do 2000 mm v soudržných horninách třídy těžitelnosti I skupiny 3 ručně | m3 | 27.5 |  | 0 |  | 0 |  | 0 | 21 | 0 | 0
|  |  |  | Výkaz výměr: | 55*1*0,5;vnější úpravy |  | 27.5
|  | 9 | SP | 132212221 | Hloubení zapažených rýh šířky do 2000 mm v soudržných horninách třídy těžitelnosti I skupiny 3 ručně | m3 | 14.025 |  | 0 |  | 0 |  | 0 | 21 | 0 | 0
|  |  |  | Výkaz výměr: | 4,5*1*(2,15-0,5);přípojka č.1 |  | 7.425
[5 empty] | 4*1*(2,15-0,5);přípojka č.2 |  | 6.6
|  | 10 | SP | 131213711 | Hloubení zapažených jam v soudržných horninách třídy těžitelnosti I skupiny 3 ručně | m3 | 7.425 |  | 0 |  | 0 |  | 0 | 21 | 0 | 0
|  |  |  | Výkaz výměr: | 1,5*1,5*(2,15-0,5);napojení šachty - přípojka č.1 |  | 3.7125
[5 empty] | 1,5*1,5*(2,15-0,5);napojení šachty - přípojka č.2 |  | 3.7125
|  | 11 | SP | 129001101 | Příplatek za ztížení odkopávky nebo prokopávky v blízkosti inženýrských sítí | m3 | 158.95 |  | 0 |  | 0 |  | 0 | 21 | 0 | 0
|  |  |  | Výkaz výměr: | 110+27,5+14,025+7,425;součet |  | 158.95
|  | 12 | SP | 161101101 | Svislé přemístění výkopku z horniny tř. 1 až 4 hl výkopu do 2,5 m | m3 | 158.95 |  | 0 |  | 0 |  | 0 | 21 | 0 | 0
|  | 13 | SP | 151101102 | Zřízení příložného pažení a rozepření stěn rýh hl přes 2 do 4 m | m2 | 371 |  | 0 | 0.00085 | 0.31535 |  | 0 | 21 | 0 | 0
|  |  |  | Výkaz výměr: | 55*2*3;vnější úpravy |  | 330
[5 empty] | 4,5*2;přípojka č.1 |  | 9
[5 empty] | 4*2;přípojka č.2 |  | 8
[5 empty] | (1,5+1,5)*2*2;napojení šachty - přípojka č.1 |  | 12
[5 empty] | (1,5+1,5)*2*2;napojení šachty - přípojka č.2 |  | 12
|  | 14 | SP | 151101112 | Odstranění příložného pažení a rozepření stěn rýh hl přes 2 do 4 m | m2 | 371 |  | 0 |  | 0 |  | 0 | 21 | 0 | 0
|  | 15 | SP | 175112101 | Obsypání potrubí při překopech inženýrských sítí ručně objem do 10 m3 | m3 | 37.95 |  | 0 |  | 0 |  | 0 | 21 | 0 | 0
|  |  |  | Výkaz výměr: | obsyp potrubí |  | 0
[5 empty] | 7,5*1*0,55;přípojka č.1 |  | 4.125
[5 empty] | 7*1*0,55;přípojka č.2 |  | 3.85
[5 empty] | 1,5*1,5*0,55;napojení šachty - přípojka č.1 |  | 1.2375
[5 empty] | 1,5*1,5*0,55;napojení šachty - přípojka č.2 |  | 1.2375
[5 empty] | obsyp drenáže |  | 0
[5 empty] | 55*1*0,5;drenáž |  | 27.5
|  | 16 | H | 58337331 | Štěrkopísek frakce 0/22 | t | 83.49 |  | 0 | 1 | 83.49 |  | 0 | 21 | 0 | 0
|  |  |  | Výkaz výměr: | 37,95*2,2;přepočet |  | 83.49
|  | 17 | SP | 175112101 | Obsypání potrubí při překopech inženýrských sítí ručně objem do 10 m3 | m3 | 19 |  | 0 |  | 0 |  | 0 | 21 | 0 | 0
|  |  |  | Výkaz výměr: | zásyp potrubí |  | 0
[5 empty] | 7,5*1*1;přípojka č.1 |  | 7.5
[5 empty] | 7*1*1;přípojka č.2 |  | 7
[5 empty] | 1,5*1,5*1;napojení šachty - přípojka č.1 |  | 2.25
[5 empty] | 1,5*1,5*1;napojení šachty - přípojka č.2 |  | 2.25
|  | 18 | SP | 174111101 | Zásyp jam, šachet rýh nebo kolem objektů sypaninou se zhutněním ručně | m3 | 110 |  | 0 |  | 0 |  | 0 | 21 | 0 | 0
|  |  |  | Výkaz výměr: | (110+27,5)-27,5;zpětný zásyp |  | 110
|  | 19 | SP | 167111101 | Nakládání výkopku z hornin třídy těžitelnosti I skupiny 1 až 3 ručně | m3 | 29.95 |  | 0 |  | 0 |  | 0 | 21 | 0 | 0
|  |  |  | Výkaz výměr: | 110+27,5+14,025+7,425;výkop |  | 158.95
[5 empty] | -(19+110);zásyp |  | -129
|  | 20 | SP | 162751117 | Vodorovné přemístění přes 9 000 do 10000 m výkopku/sypaniny z horniny třídy těžitelnosti I skupiny 1 až 3 | m3 | 29.95 |  | 0 |  | 0 |  | 0 | 21 | 0 | 0
|  | 21 | SP | 162751119 | Příplatek k vodorovnému přemístění výkopku/sypaniny z horniny třídy těžitelnosti I skupiny 1 až 3 ZKD 1000 m přes 10000 m | m3 | 299.5 |  | 0 |  | 0 |  | 0 | 21 | 0 | 0
|  |  |  | Výkaz výměr: | 29,95*10;skládka do 20 km |  | 299.5
|  | 22 | SP | 171251201 | Uložení sypaniny na skládky nebo meziskládky | m3 | 29.95 |  | 0 |  | 0 |  | 0 | 21 | 0 | 0
|  | 23 | SP | 171201231 | Poplatek za uložení zeminy a kamení na recyklační skládce (skládkovné) kód odpadu 17 05 04 | t | 53.91 |  | 0 |  | 0 |  | 0 | 21 | 0 | 0
|  |  |  | Výkaz výměr: | 29,95*1,8;přepočet |  | 53.91
|  | 24 | SP | 115201511 | Demontáž odpadního potrubí DN 150 | m | 4 |  | 0 |  | 0 |  | 0 | 21 | 0 | 0
|  | 25 | SP | 115201512 | Demontáž odpadního potrubí DN 200 | m | 14.5 |  | 0 |  | 0 |  | 0 | 21 | 0 | 0
S/SO 01/002 | 3 |  | Oddíl |  | 002: Zakládání, zpevňování hornin |  |  |  | 0 |  | 5.4619 |  | 0 |  | 0 | 0
|  | 1 | SP | 212755218 | Trativody z drenážních trubek plastových flexibilních D 200 mm bez lože | m | 110 |  | 0 | 0.00133 | 0.1463 |  | 0 | 21 | 0 | 0
|  |  |  | Výkaz výměr: | 55*2;dodatečná hydroizolace - 2x potrubí |  | 110
|  | 2 | SP | 211971110 | Zřízení opláštění žeber nebo trativodů geotextilií v rýze nebo zářezu sklonu do 1:2 | m2 | 69.08 |  | 0 | 0.00017 | 0.011744 |  | 0 | 21 | 0 | 0
|  |  |  | Výkaz výměr: | 110*(2*3,14*0,1);dodatečná hydroizolace |  | 69.08
|  | 3 | H | 69311081 | Geotextilie netkaná separační, ochranná, filtrační, drenážní PES 300g/m2 | m2 | 79.442 |  | 0 | 0.0003 | 0.023833 |  | 0 | 21 | 0 | 0
|  |  |  | Výkaz výměr: | 69,08;plocha |  | 69.08
[5 empty] | 69,08*0,15;prořez |  | 10.362
|  | 4 | SP | 212572111 | Lože pro trativody ze štěrkopísku tříděného | m3 | 2.75 |  | 0 | 1.92 | 5.28 |  | 0 | 21 | 0 | 0
|  |  |  | Výkaz výměr: | 55*0,5*0,1;dodatečná hydroizolace |  | 2.75
S/SO 01/004 | 3 |  | Oddíl |  | 004: Vodorovné konstrukce |  |  |  | 0 |  | 0 |  | 0 |  | 0 | 0
|  | 1 | SP | 451573111 | Lože pod potrubí otevřený výkop ze štěrkopísku | m3 | 1.9 |  | 0 |  | 0 |  | 0 | 21 | 0 | 0
|  |  |  | Výkaz výměr: | 7,5*1*0,1;přípojka č.1 |  | 0.75
[5 empty] | 7*1*0,1;přípojka č.2 |  | 0.7
[5 empty] | 1,5*1,5*0,1;napojení šachty - přípojka č.1 |  | 0.225
[5 empty] | 1,5*1,5*0,1;napojení šachty - přípojka č.2 |  | 0.225
S/SO 01/005 | 3 |  | Oddíl |  | 005: Komunikace pozemní |  |  |  | 0 |  | 200.4994 |  | 0 |  | 0 | 0
|  | 1 | SP | 591211111 | Kladení dlažby z kostek drobných z kamene do lože z kameniva těženého tl 50 mm - použití demontovaných kostek | m2 | 216.5 |  | 0 | 0.1837 | 39.7711 |  | 0 | 21 | 0 | 0
|  |  |  | Výkaz výměr: | 24,5;vějířová dlažba 10/10 (vjezd) |  | 24.5
[5 empty] | 192;vějířová dlažba 7/7 (chodník) |  | 192
|  | 2 | H | 58381007R | Kostka štípaná dlažební žula drobná 10/10 a 7/7 - náhrada poškozených kostek | m2 | 21.65 |  | 0 | 0.222 | 4.8063 |  | 0 | 21 | 0 | 0
|  |  |  | Výkaz výměr: | 216,5*0,1;náhrada poškozených kostek - 10% |  | 21.65
|  | 3 | SP | 591111111 | Kladení dlažby z kostek velkých z kamene do lože z kameniva těženého tl 50 mm | m2 | 12.3 |  | 0 | 0.1837 | 2.2595 |  | 0 | 21 | 0 | 0
|  |  |  | Výkaz výměr: | 12,3;kostka 15/7 |  | 12.3
|  | 4 | H | 58381008 | Kostka štípaná dlažební žula velká 15/17 - náhrada poškozených kostek | m2 | 1.23 |  | 0 | 0.417 | 0.51291 |  | 0 | 21 | 0 | 0
|  |  |  | Výkaz výměr: | 12,3*0,1;náhrada poškozených kostek - 10% |  | 1.23
|  | 5 | O | 005100100 | Uložení demontované dlažby pro opětovné použití | m2 | 228.8 |  | 0 |  | 0 |  | 0 | 21 | 0 | 0
|  |  |  | Výkaz výměr: | 216,5+12,3;součet |  | 228.8
|  | 6 | SP | 566901242 | Vyspravení podkladu po překopech inženýrských sítí plochy přes 15 m2 kamenivem hrubým drceným tl. 150 mm | m2 | 228.8 |  | 0 | 0.285 | 65.208 |  | 0 | 21 | 0 | 0
|  | 7 | SP | 566901244 | Vyspravení podkladu po překopech inženýrských sítí plochy přes 15 m2 kamenivem hrubým drceným tl. 250 mm | m2 | 228.8 |  | 0 | 0.28081 | 64.2493 |  | 0 | 21 | 0 | 0
|  | 8 | SP | 572340111 | Vyspravení krytu komunikací po překopech pl do 15 m2 asfaltovým betonem ACO (AB) tl přes 30 do 50 mm | m2 | 21.5 |  | 0 | 0.12966 | 2.7877 |  | 0 | 21 | 0 | 0
|  | 9 | SP | 572340112 | Vyspravení krytu komunikací po překopech pl do 15 m2 asfaltovým betonem ACO (AB) tl přes 50 do 70 mm | m2 | 21.5 |  | 0 | 0.20745 | 4.4602 |  | 0 | 21 | 0 | 0
|  | 10 | SP | 566901143 | Vyspravení podkladu po překopech inženýrských sítí plochy do 15 m2 kamenivem hrubým drceným tl. 200 mm | m2 | 43 |  | 0 | 0.38 | 16.34 |  | 0 | 21 | 0 | 0
|  |  |  | Výkaz výměr: | 21,5*2;skladba komunikace - živičný povrch |  | 43
|  | 11 | SP | 599141111 | Vyplnění spár mezi silničními dílci živičnou zálivkou | m | 29 |  | 0 | 0.0036 | 0.1044 |  | 0 | 21 | 0 | 0
|  |  |  | Výkaz výměr: | 4,5*2;přípojka č.1 |  | 9
[5 empty] | 4*2;přípojka č.2 |  | 8
[5 empty] | (1,5+1,5)*2;napojení šachty - přípojka č.1 |  | 6
[5 empty] | (1,5+1,5)*2;napojení šachty - přípojka č.2 |  | 6
S/SO 01/008 | 3 |  | Oddíl |  | 008: Trubní vedení |  |  |  | 0 |  | 4.579 |  | 0 |  | 0 | 0
|  | 1 | SP | 894811268 | Revizní šachta z PVC typ pravý/přímý/levý, DN 400/200 tlak 40 t hl od 2780 do 3080 mm | kus | 2 |  | 0 | 0.05926 | 0.11852 |  | 0 | 21 | 0 | 0
|  | 2 | SP | 894812063 | Revizní a čistící šachta z PP DN 400 poklop litinový plný do teleskopické trubky pro třídu zatížení D400 | kus | 2 |  | 0 | 0.03725 | 0.0745 |  | 0 | 21 | 0 | 0
|  | 3 | SP | 871275211 | Kanalizační potrubí z tvrdého PVC jednovrstvé tuhost třídy SN4 DN 125 | m | 4 |  | 0 | 0.00746 | 0.02984 |  | 0 | 21 | 0 | 0
|  |  |  | Výkaz výměr: | 2;přípojka č.1 |  | 2
[5 empty] | 2;přípojka č.2 |  | 2
|  | 4 | SP | 871355221 | Kanalizační potrubí z tvrdého PVC jednovrstvé tuhost třídy SN8 DN 200 | m | 14.5 |  | 0 | 0.0044 | 0.0638 |  | 0 | 21 | 0 | 0
|  |  |  | Výkaz výměr: | 7,5;přípojka č.1 |  | 7.5
[5 empty] | 7;přípojka č.2 |  | 7
|  | 5 | H | 28611363 | Koleno kanalizační PVC KG 160x87° | kus | 2 |  | 0 | 0.00088 | 0.00176 |  | 0 | 21 | 0 | 0
|  | 6 | H | 28611506 | Redukce kanalizační PVC 160/125 | kus | 2 |  | 0 | 0.00041 | 0.00082 |  | 0 | 21 | 0 | 0
|  | 7 | SP | 899721112 | Signalizační vodič DN nad 150 mm na potrubí | m | 15.95 |  | 0 | 0.0002 | 0.00319 |  | 0 | 21 | 0 | 0
|  |  |  | Výkaz výměr: | 14,5;délka vodorovného potrubí |  | 14.5
[5 empty] | 14,5*0,1;prořez |  | 1.45
|  | 8 | SP | 899722114 | Krytí potrubí z plastů výstražnou fólií z PVC 40 cm | m | 15.95 |  | 0 | 0.00013 | 0.0020735 |  | 0 | 21 | 0 | 0
|  | 9 | SP | 877265271 | Montáž lapače střešních splavenin z tvrdého PVC-systém KG DN 110 | kus | 2 |  | 0 |  | 0 |  | 0 | 21 | 0 | 0
|  |  |  | Výkaz výměr: | 1;přípojka č.1 |  | 1
[5 empty] | 1;přípojka č.2 |  | 1
|  | 10 | H | 55244101 | Lapač litinový střešních splavenin DN 125 | kus | 2 |  | 0 | 0.0255 | 0.051 |  | 0 | 21 | 0 | 0
|  | 11 | SP | 894100100 | Napojení na stávající splaškovou kanalizaci | kus | 2 |  | 0 | 2.1168 | 4.2335 |  | 0 | 21 | 0 | 0
|  |  |  | Výkaz výměr: | 1;přípojka č.1 |  | 1
[5 empty] | 1;přípojka č.2 |  | 1
|  | 12 | SP | 892351111 | Tlaková zkouška vodou potrubí DN 150 nebo 200 | m | 18.5 |  | 0 |  | 0 |  | 0 | 21 | 0 | 0
|  |  |  | Výkaz výměr: | 4+14,5;součet |  | 18.5
|  | 13 | SP | 899914115 | Montáž ocelové chráničky D 377 x 10 mm | m | 6 | 0 | 0
S/SO 01/009 | 3 |  |  | Výkaz výměr: | 2*3;ocelová chránička 373x7 |  | 6 |  |  |  | 30.163 |  | 41.25 |  | 0 | 0
[11 empty] | 0 |  | 0 | 21 | 0 | 0
|  | 14 | H | 14035915 | Trubka ocelová bezešvá hladká jakost 11 353 377x7mm | m | 6 |  | 0
|  |  | Oddíl |  | 009: Ostatní konstrukce a práce, bourání |  |  |  | 0
|  | 1 | SP | 919735113 | Řezání stávajícího živičného krytu hl přes 100 do 150 mm | m | 29 |  | 0
|  |  |  | Výkaz výměr: | 4,5*2;přípojka č.1 |  | 9 |  |  |  | 0 | 0.25 | 41.25 | 21 | 0 | 0
[5 empty] | 4*2;přípojka č.2 |  | 8
[5 empty] | (1,5+1,5)*2;napojení šachty - přípojka č.1 |  | 6
[5 empty] | (1,5+1,5)*2;napojení šachty - přípojka č.2 |  | 6 |  |  |  | 0 |  | 0 | 21 | 0 | 0
|  | 2 | SP | 967042712R | Vyspravení suterénního zdiva vnějšího líce stěny (úprava povrchu) | m2 | 165 |  | 0
|  |  |  | Výkaz výměr: | 55*3;vnější úpravy |  | 165
[11 empty] | 0 |  | 0 | 21 | 0 | 0
|  | 3 | SP | 979071021 | Očištění dlažebních kostek drobných s původním spárováním kamenivem těženým při překopech inženýrských sítí | m2 | 216.5 |  | 0
|  |  |  | Výkaz výměr: | 24,5;vějířová dlažba 10/10 (vjezd) |  | 24.5
[5 empty] | 192;vějířová dlažba 7/7 (chodník) |  | 192 |  |  |  | 0 |  | 0 | 21 | 0 | 0
[10 empty] | 0.16849 | 10.0252 |  | 0 | 21 | 0 | 0
|  | 4 | SP | 979071011 | Očištění dlažebních kostek velkých s původním spárováním kamenivem těženým při překopech inženýrských sítí | m2 | 12.3 |  | 0 | 2.2563 | 20.1378 |  | 0 | 21 | 0 | 0
|  |  |  | Výkaz výměr: | 12,3;kostka 15/7 |  | 12.3
S/SO 01/099 | 3 | 5 | SP | 979021113 | Očištění vybouraných obrubníků a krajníků silničních při překopech inženýrských sítí | m | 59.5 |  | 0 |  | 0 |  | 0 |  | 0 | 0
|  | 6 | SP | 916241113 | Osazení obrubníku kamenného ležatého s boční opěrou do lože z betonu prostého - použití demontovaných obrubníků | m | 59.5 |  | 0 |  | 0 |  | 0 | 21 | 0 | 0
|  | 7 | SP | 916991121 | Lože pod obrubníky, krajníky nebo obruby z dlažebních kostek z betonu prostého | m3 | 8.925 |  | 0
|  |  |  | Výkaz výměr: | 59,5*0,5*0,3;lože obrub |  | 8.925
[11 empty] | 0 |  | 0 | 21 | 0 | 0
|  |  | Oddíl |  | 099: Přesun hmot HSV |  |  |  | 0 |  | 0 |  | 0 | 21 | 0 | 0
|  | 1 | SP | 997013211 | Vnitrostaveništní doprava suti a vybouraných hmot pro budovy v do 6 m ručně - materiál pro zpětné použití | t | 91.644 |  | 0 |  | 0 |  | 0 | 21 | 0 | 0
|  |  |  | Výkaz výměr: | 91,644;materiál ke zpětnému využití |  | 91.644
|  | 2 | SP | 997013211 | Vnitrostaveništní doprava suti a vybouraných hmot pro budovy v do 6 m ručně - materiál na skládku | t | 235.835 |  | 0 |  | 0 |  | 0 | 21 | 0 | 0
|  | 3 | SP | 997002611 | Nakládání suti a vybouraných hmot | t | 235.835 |  | 0
|  | 4 | SP | 997013501 | Odvoz suti a vybouraných hmot na skládku nebo meziskládku do 1 km se složením | t | 235.835 |  | 0
|  |  |  | Výkaz výměr: | 6,794+187,725+41,316;odvoz na skládku |  | 235.835 |  |  |  | 0 |  | 0 | 21 | 0 | 0
|  | 5 | SP | 997013509 | Příplatek k odvozu suti a vybouraných hmot na skládku ZKD 1 km přes 1 km | t | 4480.865 |  | 0
|  |  |  | Výkaz výměr: | 235,835*19;skládka do 20 km |  | 4480.865 |  |  |  | 0 |  | 0 | 21 | 0 | 0
|  | 6 | SP | 997221875 | Poplatek za uložení stavebního odpadu na recyklační skládce (skládkovné) asfaltového bez obsahu dehtu zatříděného do Katalogu odpadů pod kódem 17 03 02 | t | 6.794 |  | 0
|  |  |  | Výkaz výměr: | 6,794;asfalt |  | 6.794 |  |  |  | 0 |  | 0 | 21 | 0 | 0
|  | 7 | SP | 997221873 | Poplatek za uložení stavebního odpadu na recyklační skládce (skládkovné) zeminy a kamení zatříděného do Katalogu odpadů pod kódem 17 05 04 | t | 187.725 |  | 0
|  |  |  | Výkaz výměr: | 187,725;kamenivo |  | 187.725 |  |  |  | 0 |  | 0 | 21 | 0 | 0
S/SO 01/711 | 3 | 8 | SP | 997013631 | Poplatek za uložení na skládce (skládkovné) stavebního odpadu směsného kód odpadu 17 09 04 | t | 41.316 |  | 0 |  | 0.34535 |  | 0 |  | 0 | 0
|  |  |  | Výkaz výměr: | 41,316;ostatní odpad |  | 41.316 |  |  | 0.00188 | 0.29728 |  | 0 | 21 | 0 | 0
|  | 9 | SP | 998276101 | Přesun hmot pro trubní vedení z trub z plastických hmot otevřený výkop | t | 324.5086 |  | 0
|  |  | Oddíl |  | 711: Izolace proti vodě, vlhkosti a plynu |  |  |  | 0 | 0.00016 | 0.01012 |  | 0 | 21 | 0 | 0
|  | 1 | SP | 711161217 | Izolace proti zemní vlhkosti nopovou fólií svislá, nopek v 40,0 mm, tl do 2,0 mm | m2 | 158.125 |  | 0
|  |  |  | Výkaz výměr: | 55*2,5;dodatečná hydroizolace |  | 137.5
[5 empty] | 137,5*0,15;prořez |  | 20.625
[11 empty] | 0 |  | 0 | 21 | 0 | 0
|  | 2 | SP | 711161384 | Izolace proti zemní vlhkosti nopovou fólií ukončení provětrávací lištou | m | 63.25 |  | 0
|  |  |  | Výkaz výměr: | 55;dodatečná hydroizolace |  | 55
[5 empty] | 55*0,15;prořez |  | 8.25 |  |  | 0.0003 | 0.03795 |  | 0 | 21 | 0 | 0
|  | 3 | SP | 711491272 | Provedení doplňků izolace proti vodě na ploše svislé z textilií vrstva ochranná - ochrana stávající fasády | m2 | 110 |  | 0
|  |  |  | Výkaz výměr: | 55*2;ochrana fasády |  | 110
[11 empty] | 0 |  | 0 | 21 | 0 | 0
|  | 4 | H | 69311068 | Geotextilie netkaná separační, ochranná, filtrační, drenážní PP 300g/m2 | m2 | 126.5 |  | 0
S/SO 01/721 | 3 |  |  | Výkaz výměr: | 110;plocha |  | 110 |  |  |  | 0 |  | 0.05034 |  | 0 | 0
[5 empty] | 110*0,15;prořez |  | 16.5 |  |  |  | 0 | 0.02517 | 0.05034 | 21 | 0 | 0
|  | 5 | SP | 998711101 | Přesun hmot tonážní pro izolace proti vodě, vlhkosti a plynům v objektech v do 6 m | t | 0.34535 |  | 0
S/SO 01/764 | 3 |  | Oddíl |  | 721: Kanalizace |  |  |  | 0 |  | 0 |  | 0.01576 |  | 0 | 0
|  | 1 | SP | 721242804 | Demontáž lapače střešních splavenin DN 125 | kus | 2 |  | 0 |  | 0 | 0.00394 | 0.01576 | 21 | 0 | 0
|  |  |  | Výkaz výměr: | 1;přípojka č.1 |  | 1
[5 empty] | 1;přípojka č.2 |  | 1
|  |  | Oddíl |  | 764: Konstrukce klempířské |  |  |  | 0 |  | 0 |  | 0 | 21 | 0 | 0
|  | 1 | SP | 764004863 | Demontáž svodu k dalšímu použití | m | 4 |  | 0
S/SO 01/V01 | 3 |  |  | Výkaz výměr: | 2;přípojka č.1 |  | 2 |  |  |  | 0 |  | 0 |  | 0 | 0
[5 empty] | 2;přípojka č.2 |  | 2 |  |  |  | 0 |  | 0 | 21 | 0 | 0
[11 empty] | 0 |  | 0 | 21 | 0 | 0
|  | 2 | SP | 764508131 | Montáž kruhového svodu | m | 4 |  | 0 |  | 0 |  | 0 | 21 | 0 | 0
[11 empty] | 0 |  | 0 | 21 | 0 | 0
|  |  | Oddíl |  | V01: Průzkumné, geodetické a projektové práce |  |  |  | 0 |  | 0 |  | 0 | 21 | 0 | 0
|  | 1 | ON | 012103000 | Geodetické práce před výstavbou | soubor | 1 |  | 0
S/SO 01/V03 | 3 | 2 | ON | 012203000 | Geodetické práce při provádění stavby | soubor | 1 |  | 0 |  | 0 |  | 0 |  | 0 | 0
|  | 3 | ON | 012303000 | Geodetické práce po výstavbě | soubor | 1 |  | 0 |  | 0 |  | 0 | 21 | 0 | 0
|  | 4 | ON | 011514000 | Stavebně-statický průzkum | soubor | 1 |  | 0
S/SO 01/V04 | 3 | 5 | ON | 013203000 | Dokumentace stavby bez rozlišení - dílenská dokumentace dodavatele | soubor | 1 |  | 0 |  | 0 |  | 0 |  | 0 | 0
[11 empty] | 0 |  | 0 | 21 | 0 | 0
|  |  | Oddíl |  | V03: Zařízení staveniště |  |  |  | 0 |  | 0 |  | 0 | 21 | 0 | 0
|  | 1 | ON | 030001000 | Zařízení staveniště včetně záboru veřejného prostranství | soubor | 1 |  | 0 |  | 0 |  | 0 | 21 | 0 | 0
S/SO 01/V07 | 3 |  | Oddíl |  | V04: Inženýrská činnost |  |  |  | 0 |  | 0 |  | 0 |  | 0 | 0
|  | 1 | ON | 045002000 | Kompletační a koordinační činnost dodavatele | soubor | 1 |  | 0 |  | 0 |  | 0 | 21 | 0 | 0
|  | 2 | ON | 043002000 | Zkoušky a ostatní měření | soubor | 1 |  | 0 |  | 0 |  | 0 | 21 | 0 | 0
|  | 3 | ON | 044002000 | Revize | soubor | 1 |  | 0
S/SO 01/V09 | 3 | [9 empty] | 0 |  | 0 |  | 0 | 0
|  |  | Oddíl |  | V07: Provozní vlivy |  |  |  | 0 |  | 0 |  | 0 | 21 | 0 | 0
|  | 1 | ON | 072103002 | Projednání DIO a zajištění DIR komunikace | soubor | 1 |  | 0
|  | 2 | ON | 072103021 | Zajištění DIO komunikace | soubor | 1 |  | 0
|  |  | Oddíl |  | V09: Ostatní náklady |  |  |  | 0
|  | 1 | ON | 091404000 | Práce na památkovém objektu | soubor | 1 |  | 0