## Rezačka mäsa
Príloha č. 1 Výzvy na predkladanie ponúk
Názov predkladateľa:
Sídlo predkladateľa:
IČO predkladateľa:
Kontaktné údaje predkladateľa:
ŠPECIFIKÁCIA PREDMETU ZÁKAZKY A CENOVÁ PONUKA
Názov zadávateľa: AGROFARMA, spol. s r.o. Červený Kameň
Sídlo zadávateľa: 018 56 Červený Kameň, 324
IČO zadávateľa: 31574912
Technologický celok: Technológia pre výrobu mäsových výrobkov - Rezačka mäsa
Názov výrobcu :
Typové označenie :
Celok | Názov položky | Požadovaná hodnota | Jednotka | Ponúkana hodnota predkladateľom | Cena v Euro bez DPH
Rezačka mäsa | Plocha pre umiestnenie (dĺžka x šírka x výška) | max. 1000 x 700 x 1200 | mm
| Rozmer taniera na mletie | min. 110 | mm
| Voľne stojacia verzia | áno | -
| Objem nádoby | min. 50 | l
| Kapacita hrubého mletia | min. 1200 | kg/h
| Kapacita jemného mletia | min. 700 | kg/h
| Príkon | max. 5 | kW
| Napájanie 400 V | áno | -
| Hmotnosť | max. 200 | kg
| Prevedenie nerezové | áno | -
| Príslušenstvo rezné nože, dosky, vymedzovací krúžok | áno | -
Cena za celý predmet zákazky v Euro bez DPH
Čestné prehlasujeme, že akceptujeme všetky požiadavky zadávateľa a tieto požiadavky sme zahrnuli do cenovej ponuky ktorú sme predložili so zapracovaním všetkých požiadaviek zadávateľa. Čestne prehlasujeme, že predložená cenová ponuka zodpovedá cenám obvyklým v danom mieste a čase.
V .................., dňa .......................
____________________________
Podpis predkladateľa