## Chladnička
Príloha č. 1 Výzvy na predkladanie ponúk
Názov predkladateľa:
Sídlo predkladateľa:
IČO predkladateľa:
Kontaktné údaje predkladateľa:
ŠPECIFIKÁCIA PREDMETU ZÁKAZKY A CENOVÁ PONUKA
Názov zadávateľa: AGROFARMA, spol. s r.o. Červený Kameň
Sídlo zadávateľa: 018 56 Červený Kameň, 324
IČO zadávateľa: 31574912
Technologický celok: Technológia pre výrobu mäsových výrobkov - Chladnička
Názov výrobcu :
Typové označenie :
Celok | Názov položky | Požadovaná hodnota | Jednotka | Ponúkana hodnota predkladateľom | Cena v Euro bez DPH
Chladnička na dozrievanie a skladovanie mäsa | Plocha pre umiestnenie (dĺžka x šírka x výška) | max. 1500 x 900 x 2100 | mm
| Kapacita | min. 300 | kg
| Objem | min. 1250 | l
| Hrúbka izolácie | min. 700 | mm
| Minimálny teplotný rozsah | od 0 - do /10 | ˚C
| Meranie vlhkosti | áno | -
| Príkon | max. 2000 | W
| Napájanie 230V | áno | -
| Chladiaci plyn | áno | -
| Klimatická trieda do 32 ˚C | áno | -
| Hmotnosť | max. 350 | kg
Cena za celý predmet zákazky v Euro bez DPH
Čestné prehlasujeme, že akceptujeme všetky požiadavky zadávateľa a tieto požiadavky sme zahrnuli do cenovej ponuky ktorú sme predložili so zapracovaním všetkých požiadaviek zadávateľa. Čestne prehlasujeme, že predložená cenová ponuka zodpovedá cenám obvyklým v danom mieste a čase.
V .................., dňa .......................
____________________________
Podpis predkladateľa