## Komp. aut. bal. stroj
Príloha č. 1 Výzvy na predkladanie ponúk
Názov predkladateľa:
Sídlo predkladateľa:
IČO predkladateľa:
Kontaktné údaje predkladateľa:
ŠPECIFIKÁCIA PREDMETU ZÁKAZKY A CENOVÁ PONUKA
Názov zadávateľa: AGROFARMA, spol. s r.o. Červený Kameň
Sídlo zadávateľa: 018 56 Červený Kameň, 324
IČO zadávateľa: 31574912
Technologický celok: Technológia pre výrobu mäsových výrobkov - Kompaktný automatický baliaci stroj
Názov výrobcu :
Typové označenie :
Celok | Názov položky | Požadovaná hodnota | Jednotka | Ponúkana hodnota predkladateľom | Cena v Euro bez DPH
Kompaktný automatický baliaci stroj | Automatické zariadenie na balenie Skin - typ balenia(obtiahne fólia povrch produktu), ochranná atmosféra ( MAP), vákuum | áno | -
| Prevedenie nerezové | áno | -
| Plocha pre umiestnenie (dĺžka x šírka x výška) | max. 4900 x 1040 x 2000 | mm
| Krok | min. 230 | mm
| Šírka fólie | min. 422 | mm
| Max. návin spodnej fólie | min. 350 | mm
| Max. návin vrchnej fólie | min. 300 | mm
| Priemer dutinky | min. 75 | mm
| Minimálne teplotné pracovné prostredie stroja | od 2 - do 20 | ˚C
| Ovládanie stroja pomocou dotykovej obrazovky | áno | -
| Vzdialené pripojenie stroja | áno | -
| Zahriatie spodnej fólie | áno | -
| Rýchlosť stroja | min. 6 cyklov | min.
| Minimálny teplotný rozsah balenia | od 5 - do 8 | ˚C
| Veľkosť balenia vonkajšia (dĺžka x šírka x výška) | min. 190 x 230 x 25 | mm
| Vodotesný rozvádzač | áno | -
| Antikondezačný rozvádzač | áno | -
| Baliaci systém a vákuové komponenty | áno | -
| Sekací systém 2 a 3 balenia | áno | -
| Dome (výška produktu nad okrajom misky) | min. 25 | mm
| Váuková pumpa | áno | -
| Zmena, nastavenia teploty balenia | áno | -
| Chladenie vodou | áno | -
Cena za celý predmet zákazky v Euro bez DPH
Čestné prehlasujeme, že akceptujeme všetky požiadavky zadávateľa a tieto požiadavky sme zahrnuli do cenovej ponuky ktorú sme predložili so zapracovaním všetkých požiadaviek zadávateľa. Čestne prehlasujeme, že predložená cenová ponuka zodpovedá cenám obvyklým v danom mieste a čase.
V .................., dňa .......................
____________________________
Podpis predkladateľa