## Hárok1
Príloha č. 1 - Špecifikácia predmetu zákazky
Obstarávateľ
Obchodné meno: |  | ABBEX s.r.o.
Sídlo: |  | Velčice 442
IČO: |  | 47045230
Štatutárny zástupca: |  | Jozef Goňo
Kontaktné údaje (tel., e-mail): |  | 0917 457 290, abbex@abbex.sk
Uchádzač
Obchodné meno:
Sídlo:
IČO:
Štatutárny zástupca:
Kontaktné údaje (tel., e-mail):
Model
Parameter |  | Požiadavka | Ponuka (skutočná hodnota alebo áno/nie)
1 | Typ kabíny | double cab
2 | Pohon | 4x4
3 | Palivo | nafta
4 | Výkon motora | min. 150 kw/400 Nm
5 | Emisná norma | min. EURO 6
6 | Prevodovka | automatická
7 | Uzávierka zadného diferenciálu | vyžaduje sa
8 | Nosnosť | min. 950 kg
9 | Ťažná kapacita | min. 3 500 kg
10 | Ťažné zariadenie | vyžaduje sa, zásuvka 13 pólová
11 | Ložná plocha | dĺžka min. 1 500 mm
12 |  | šírka medzi blatníkmi min. 1 220 mm
13 |  | výška min 470 mm
14 | Kotviace oká na korbe | vyžaduje sa (prípadne alternatíva)
15 | Predné sveltlá | led
16 | Hmlové svetlá vpredu | vyžaduje sa
17 | Parkovacie senzory | vpredu, vzadu
18 | Zadná cúvacia kamera | vyžaduje sa
19 | Tempomat | vyžaduje sa
20 | Asistent rozjazdu do kopca | vyžaduje sa
21 | Ochranné kryty podvozka (motor, prevodovka, palivová nádrž) | vyžaduje sa
Cena |  | EUR bez DPH
EUR s DPH
Miesto a dátum: |  | Pečiatka a podpis: