## Rekapitulácia stavby
Export Komplet | [27 empty] | 2.0 | ZAMOK |  |  |  |  | False | False | {919be818-543a-454f-abf2-e9444906004b}
[33 empty] | 0,001 | 20
[33 empty] | 0,001 | 20
|  | REKAPITULÁCIA STAVBY | [17 empty] | v --- nižšie sa nachádzajú doplnkové a pomocné údaje k zostavám --- v | [11 empty] | Návod na vyplnenie | 0,001
|  | Kód: |  |  |  |  | 1371 | [24 empty] | Meniť je možné iba bunky so žltým podfarbením! 1) na prvom liste Rekapitulácie stavby vyplňte v zostave a) Rekapitulácia stavby - údaje o Zhotoviteľovi (prenesú sa do ostatných zostáv aj v iných listoch) b) Rekapitulácia objektov stavby - potrebné Ostatné náklady 2) na vybraných listoch vyplňte v zostave a) Krycí list - údaje o Zhotoviteľovi, pokiaľ sa líšia od údajov o Zhotoviteľovi na Rekapitulácii stavby (údaje se prenesú do ostatných zostav v danom liste) b) Rekapitulácia rozpočtu - potrebné Ostatné náklady c) Celkové náklady za stavbu - ceny na položkách - množstvo, pokiaľ má žlté podfarbenie - a v prípade potreby poznámku (tá je v skrytom stĺpci) | 0,001
|  | Stavba: |  |  |  |  | Rekonštrukcia farmy ošípaných Malá Belá - Zmena č.1 | [25 empty] | 0,001
|  | JKSO: | [13 empty] | KS: | [16 empty] | 0,001
|  | Miesto: |  |  |  |  | Malá Belá,k.ú.Okoč, p.č.2781/1,2785/1,2787/1 | [8 empty] | Dátum: |  | 22. 3. 2022 | [14 empty] | 0,001
0,001
|  | Objednávateľ: | [13 empty] | IČO: |  | 00191531 | [14 empty] | 0,001
|  |  | Poľnohospodárske družstvo Kútniky, Kútniky č.640 | [12 empty] | IČ DPH: |  | SK2020365710 | [14 empty] | 0,001
0,001
|  | Zhotoviteľ: | [13 empty] | IČO: |  | Vyplň údaj | [14 empty] | 0,001
|  |  | Vyplň údaj | [12 empty] | IČ DPH: |  | Vyplň údaj | [14 empty] | 0,001
False
|  | Projektant: | [13 empty] | IČO: |  | 45661375 | [14 empty] | False
|  |  | BUING s.r.o. , Veľký Meder, Tichá 5 | [12 empty] | IČ DPH: |  | SK2023098539 | [14 empty] | True
0,01
|  | Spracovateľ: | [13 empty] | IČO: | [16 empty] | 0,01
[16 empty] | IČ DPH: | [16 empty] | True
Poznámka:
|  | Cena bez DPH | [13 empty] | 0
[8 empty] | Sadzba dane |  |  | Základ dane |  |  |  |  | Výška dane
|  | DPH |  | základná |  |  |  | 20% |  |  | 0 |  |  |  |  | 0
|  |  |  | znížená |  |  |  | 20% |  |  | 0 |  |  |  |  | 0
|  |  |  | zákl. prenesená |  |  |  | 20% |  |  | 0 |  |  |  |  | 0
|  |  |  | zníž. prenesená |  |  |  | 20% |  |  | 0 |  |  |  |  | 0
|  |  |  | nulová |  |  |  | 0% |  |  | 0 |  |  |  |  | 0
|  | Cena s DPH | [6 empty] | v |  |  | EUR |  |  |  | 0
|  | Projektant | [11 empty] | Spracovateľ
|  | Dátum a podpis: | [7 empty] | Pečiatka |  |  |  | Dátum a podpis: |  |  | Pečiatka
|  | Objednávateľ | [11 empty] | Zhotoviteľ
|  | Dátum a podpis: | [7 empty] | Pečiatka |  |  |  | Dátum a podpis: |  |  | Pečiatka
REKAPITULÁCIA OBJEKTOV STAVBY
| Kód: | [6 empty] | 1371
| Stavba: | [6 empty] | Rekonštrukcia farmy ošípaných Malá Belá - Zmena č.1
| Miesto: | [6 empty] | Malá Belá,k.ú.Okoč, p.č.2781/1,2785/1,2787/1 | [6 empty] | Dátum: |  | 22. 3. 2022
| Objednávateľ: | [6 empty] | Poľnohospodárske družstvo Kútniky, Kútniky č.640 | [6 empty] | Projektant: |  | BUING s.r.o. , Veľký Meder, Tichá 5 |  |  | Informatívne údaje z listov zákaziek
| Zhotoviteľ: | [13 empty] | Spracovateľ:
| Kód |  |  |  | Popis | [7 empty] | Cena bez DPH [EUR] |  |  |  |  | Cena s DPH [EUR] | Typ | z toho Ostat. náklady [EUR] | DPH [EUR] | Normohodiny [h] | DPH základná [EUR] | DPH znížená [EUR] | DPH základná prenesená [EUR] | DPH znížená prenesená [EUR] | Základňa DPH základná | Základňa DPH znížená | Základňa DPH zákl. prenesená | Základňa DPH zníž. prenesená | Základňa DPH nulová
| Náklady z rozpočtov | [11 empty] | 0 |  |  |  |  | 0 |  | 0 | 0 | 0 | 0 | 0 | 0 | 0 | 0 | 0 | 0 | 0 | 0 |  | D | 0 | ###NOIMPORT### | IMPORT | {919be818-543a-454f-abf2-e9444906004b} | {00000000-0000-0000-0000-000000000000}
|  | 1371-1 |  |  |  | SO-03 Maštal pre ošípané so spojovacou chodbou | [6 empty] | 0 |  |  |  |  | 0 | STA | 0 | 0 | 0 | 0 | 0 | 0 | 0 | 0 | 0 | 0 | 0 | 0 |  | D | 1 | ###NOIMPORT### | IMPORT | {dcda3697-8e16-4ad9-b3e4-1ed500b82222} | {919be818-543a-454f-abf2-e9444906004b} | 0
/ |  |  | 1371-1-1 |  |  |  | Maštal pre ošípaných č.3 | [5 empty] | 0 |  |  |  |  | 0 | Časť | 0 | 0 | 0 | 0 | 0 | 0 | 0 | 0 | 0 | 0 | 0 | 0 |  |  | 2 |  | IMPORT | {034c4e37-eb9f-41c3-b892-73b0adc19d75} | {dcda3697-8e16-4ad9-b3e4-1ed500b82222}
/ |  |  | 1371-1-2 |  |  |  | Spojovacia chodba | [5 empty] | 0 |  |  |  |  | 0 | Časť | 0 | 0 | 0 | 0 | 0 | 0 | 0 | 0 | 0 | 0 | 0 | 0 |  |  | 2 |  | IMPORT | {e4740bdf-f27f-40e4-b5ca-07050ceba84d} | {dcda3697-8e16-4ad9-b3e4-1ed500b82222}
/ |  |  | 1371-1-3 |  |  |  | Zdravotechnika | [5 empty] | 0 |  |  |  |  | 0 | Časť | 0 | 0 | 0 | 0 | 0 | 0 | 0 | 0 | 0 | 0 | 0 | 0 |  |  | 2 |  | IMPORT | {2f5b3b54-e55c-4c99-9fd4-59c0cdabd38a} | {dcda3697-8e16-4ad9-b3e4-1ed500b82222}
/ |  |  | 1371-1-4 |  |  |  | Elektroinštalácia | [5 empty] | 0 |  |  |  |  | 0 | Časť | 0 | 0 | 0 | 0 | 0 | 0 | 0 | 0 | 0 | 0 | 0 | 0 |  |  | 2 |  | IMPORT | {7a458a83-b49e-49ee-b990-1167aae1d531} | {dcda3697-8e16-4ad9-b3e4-1ed500b82222}
/ |  |  | 1371-1-5 |  |  |  | Technológia | [5 empty] | 0 |  |  |  |  | 0 | Časť | 0 | 0 | 0 | 0 | 0 | 0 | 0 | 0 | 0 | 0 | 0 | 0 |  |  | 2 |  | IMPORT | {d4f8bd01-ce15-4d05-88a3-d6d4d55e5d50} | {dcda3697-8e16-4ad9-b3e4-1ed500b82222}
|  | 1371-2 |  |  |  | SO-04 Maštal pre ošípané so spojovacou chodbou | [6 empty] | 0 |  |  |  |  | 0 | STA | 0 | 0 | 0 | 0 | 0 | 0 | 0 | 0 | 0 | 0 | 0 | 0 |  | D | 1 | ###NOIMPORT### | IMPORT | {92b100e8-b9d0-436d-993c-e7295e1ced86} | {919be818-543a-454f-abf2-e9444906004b} | 0
/ |  |  | 1371-2-1 |  |  |  | Maštal pre ošípaných č.4 | [5 empty] | 0 |  |  |  |  | 0 | Časť | 0 | 0 | 0 | 0 | 0 | 0 | 0 | 0 | 0 | 0 | 0 | 0 |  |  | 2 |  | IMPORT | {f5bfbb1a-162a-4cbf-bfbb-4f3ca7c42aeb} | {92b100e8-b9d0-436d-993c-e7295e1ced86}
/ |  |  | 1371-2-2 |  |  |  | Spojovacia chodba | [5 empty] | 0 |  |  |  |  | 0 | Časť | 0 | 0 | 0 | 0 | 0 | 0 | 0 | 0 | 0 | 0 | 0 | 0 |  |  | 2 |  | IMPORT | {bcc41b74-240e-40b3-9a5b-f7c1f5728df1} | {92b100e8-b9d0-436d-993c-e7295e1ced86}
/ |  |  | 1371-2-3 |  |  |  | Zdravotechnika | [5 empty] | 0 |  |  |  |  | 0 | Časť | 0 | 0 | 0 | 0 | 0 | 0 | 0 | 0 | 0 | 0 | 0 | 0 |  |  | 2 |  | IMPORT | {18d2a6b1-6e1c-41a7-be42-aa7701d9982c} | {92b100e8-b9d0-436d-993c-e7295e1ced86}
/ |  |  | 1371-2-4 |  |  |  | Elektroinštalácia | [5 empty] | 0 |  |  |  |  | 0 | Časť | 0 | 0 | 0 | 0 | 0 | 0 | 0 | 0 | 0 | 0 | 0 | 0 |  |  | 2 |  | IMPORT | {80b71b97-2c1b-4234-95fa-a236dd2d3630} | {92b100e8-b9d0-436d-993c-e7295e1ced86}
/ |  |  | 1371-2-5 |  |  |  | Technológia | [5 empty] | 0 |  |  |  |  | 0 | Časť | 0 | 0 | 0 | 0 | 0 | 0 | 0 | 0 | 0 | 0 | 0 | 0 |  |  | 2 |  | IMPORT | {ca9657d2-5d16-4df8-984c-dd6ac68f5eca} | {92b100e8-b9d0-436d-993c-e7295e1ced86}
|  | 1371-3 |  |  |  | SO-07 Nádrž na TH 2x5000m3 s havarijnou nádržou | [6 empty] | 0 |  |  |  |  | 0 | STA | 0 | 0 | 0 | 0 | 0 | 0 | 0 | 0 | 0 | 0 | 0 | 0 |  | D | 1 | ###NOIMPORT### | IMPORT | {4aa967dd-fbc3-4de6-a148-a9fb4e93b6a2} | {919be818-543a-454f-abf2-e9444906004b} | 0
|  |  | 1371-3-1 |  |  |  | Nádrž na TH 2x5000 m3 s havarijnou nádržou | [5 empty] | 0 |  |  |  |  | 0 | Časť | 0 | 0 | 0 | 0 | 0 | 0 | 0 | 0 | 0 | 0 | 0 | 0 |  | D | 2 | ###NOIMPORT### | IMPORT | {efea65c3-2b9c-4aa9-82d2-7c99a6954d52} | {4aa967dd-fbc3-4de6-a148-a9fb4e93b6a2}
/ |  |  |  | 1371-3-1-1 |  |  |  | HSV a PSV všeobecne |  |  |  |  | 0 |  |  |  |  | 0 | Časť | 0 | 0 | 0 | 0 | 0 | 0 | 0 | 0 | 0 | 0 | 0 | 0 |  |  | 3 |  | IMPORT | {b178eb40-50bc-40af-b1c6-ce12c2e60a02} | {efea65c3-2b9c-4aa9-82d2-7c99a6954d52}
/ |  |  |  | 1371-3-1-2 |  |  |  | Elektroinštalácia |  |  |  |  | 0 |  |  |  |  | 0 | Časť | 0 | 0 | 0 | 0 | 0 | 0 | 0 | 0 | 0 | 0 | 0 | 0 |  |  | 3 |  | IMPORT | {9edab0b8-a5d2-46fe-84c4-be02214fbfc1} | {efea65c3-2b9c-4aa9-82d2-7c99a6954d52}
/ |  |  | 1371-3-2 |  |  |  | Oporná stena a servisná rampa | [5 empty] | 0 |  |  |  |  | 0 | Časť | 0 | 0 | 0 | 0 | 0 | 0 | 0 | 0 | 0 | 0 | 0 | 0 |  |  | 2 |  | IMPORT | {ed254a3a-8a2f-42b3-9303-20951349036a} | {4aa967dd-fbc3-4de6-a148-a9fb4e93b6a2}
/ |  | 1371-4 |  |  |  | SO-18 Areálová komunikácia | [6 empty] | 0 |  |  |  |  | 0 | STA | 0 | 0 | 0 | 0 | 0 | 0 | 0 | 0 | 0 | 0 | 0 | 0 |  |  | 1 |  | IMPORT | {dcc37baa-047e-4ca2-94fa-0bf201910178} | {919be818-543a-454f-abf2-e9444906004b} | 0
|  | 1371-5 |  |  |  | SO-21 Sklad náradia | [6 empty] | 0 |  |  |  |  | 0 | STA | 0 | 0 | 0 | 0 | 0 | 0 | 0 | 0 | 0 | 0 | 0 | 0 |  | D | 1 | ###NOIMPORT### | IMPORT | {c6e7a7e4-c678-4871-96ea-10eec77c4b3c} | {919be818-543a-454f-abf2-e9444906004b} | 0
/ |  |  | 1371-5-1 |  |  |  | HSV a PSV všeobecne | [5 empty] | 0 |  |  |  |  | 0 | Časť | 0 | 0 | 0 | 0 | 0 | 0 | 0 | 0 | 0 | 0 | 0 | 0 |  |  | 2 |  | IMPORT | {11509fd1-268f-4455-859e-c61eaa7f314d} | {c6e7a7e4-c678-4871-96ea-10eec77c4b3c}
/ |  |  | 1371-5-2 |  |  |  | Elektroinštalácia | [5 empty] | 0 |  |  |  |  | 0 | Časť | 0 | 0 | 0 | 0 | 0 | 0 | 0 | 0 | 0 | 0 | 0 | 0 |  |  | 2 |  | IMPORT | {d3e20307-e1dc-4038-be11-afc50d3f9c78} | {c6e7a7e4-c678-4871-96ea-10eec77c4b3c}
|  | 1371-6 |  |  |  | SO-22 Sociálno-hygienická slučka | [6 empty] | 0 |  |  |  |  | 0 | STA | 0 | 0 | 0 | 0 | 0 | 0 | 0 | 0 | 0 | 0 | 0 | 0 |  | D | 1 | ###NOIMPORT### | IMPORT | {a7444567-204b-4252-8e0e-b79be75ded0b} | {919be818-543a-454f-abf2-e9444906004b} | 0
/ |  |  | 1371-6-1 |  |  |  | HSV a PSV všeobecne | [5 empty] | 0 |  |  |  |  | 0 | Časť | 0 | 0 | 0 | 0 | 0 | 0 | 0 | 0 | 0 | 0 | 0 | 0 |  |  | 2 |  | IMPORT | {5d42e7be-3e12-4382-b7fa-0dac47e20855} | {a7444567-204b-4252-8e0e-b79be75ded0b}
/ |  |  | 1371-6-2 |  |  |  | Elektroinštalácia | [5 empty] | 0 |  |  |  |  | 0 | Časť | 0 | 0 | 0 | 0 | 0 | 0 | 0 | 0 | 0 | 0 | 0 | 0 |  |  | 2 |  | IMPORT | {c767c149-628b-43e9-9d6e-fccd767c67cd} | {a7444567-204b-4252-8e0e-b79be75ded0b}
/ |  |  | 1371-6-3 |  |  |  | Zdravotechnika a kanalizácia | [5 empty] | 0 |  |  |  |  | 0 | Časť | 0 | 0 | 0 | 0 | 0 | 0 | 0 | 0 | 0 | 0 | 0 | 0 |  |  | 2 |  | IMPORT | {afbd05fa-23bc-49dc-90f7-0a994a964aa0} | {a7444567-204b-4252-8e0e-b79be75ded0b}

## 1371-1-1 - Maštal pre oší...
{034c4e37-eb9f-41c3-b892-73b0adc19d75}
0
| KRYCÍ LIST ROZPOČTU | [7 empty] | v --- nižšie sa nachádzajú doplnkové a pomocné údaje k zostavám --- v | [8 empty] | False
Stavba:
Rekonštrukcia farmy ošípaných Malá Belá - Zmena č.1
Objekt:
1371-1 - SO-03 Maštal pre ošípané so spojovacou chodbou
Časť:
1371-1-1 - Maštal pre ošípaných č.3
| JKSO: |  |  |  |  | KS:
| Miesto: |  | Malá Belá,k.ú.Okoč, p.č.2781/1,2785/1,2787/1 |  |  | Dátum: | 22. 3. 2022
| Objednávateľ: |  |  |  |  | IČO: | 00191531
|  | Poľnohospodárske družstvo Kútniky, Kútniky č.640 |  |  |  | IČ DPH: | SK2020365710
| Zhotoviteľ: |  |  |  |  | IČO: | Vyplň údaj
|  | Vyplň údaj |  |  |  | IČ DPH: | Vyplň údaj
| Projektant: |  |  |  |  | IČO: | 45661375
|  | BUING s.r.o. , Veľký Meder, Tichá 5 |  |  |  | IČ DPH: | SK2023098539
| Spracovateľ: |  |  |  |  | IČO:
IČ DPH:
Poznámka:
| Cena bez DPH | [5 empty] | 0
|  |  | Základ dane |  |  | Sadzba dane | Výška dane
| DPH | základná | 0 |  |  | 20% | 0
|  | znížená | 0 |  |  | 20% | 0
|  | zákl. prenesená | 0 |  |  | 20% | 0
|  | zníž. prenesená | 0 |  |  | 20% | 0
|  | nulová | 0 |  |  | 0% | 0
| Cena s DPH |  |  | v | EUR |  | 0
| Projektant |  |  | Spracovateľ
| Dátum a podpis: |  | Pečiatka | Dátum a podpis: |  |  | Pečiatka
| Objednávateľ |  |  | Zhotoviteľ
| Dátum a podpis: |  | Pečiatka | Dátum a podpis: |  |  | Pečiatka
REKAPITULÁCIA ROZPOČTU
Stavba:
Rekonštrukcia farmy ošípaných Malá Belá - Zmena č.1
Objekt:
1371-1 - SO-03 Maštal pre ošípané so spojovacou chodbou
Časť:
1371-1-1 - Maštal pre ošípaných č.3
Miesto: |  |  | Malá Belá,k.ú.Okoč, p.č.2781/1,2785/1,2787/1 |  |  | Dátum: | 22. 3. 2022
Objednávateľ: |  |  | Poľnohospodárske družstvo Kútniky, Kútniky č.640 |  |  | Projektant: | BUING s.r.o. , Veľký Meder, Tichá 5
Zhotoviteľ: |  |  | Vyplň údaj |  |  | Spracovateľ:
Kód dielu - Popis | [6 empty] | Cena celkom [EUR]
Náklady z rozpočtu | [6 empty] | 0 | [11 empty] | -1
| HSV - Práce a dodávky HSV | [5 empty] | 0
| 1 - Zemné práce | [5 empty] | 0
| 2 - Zakladanie | [5 empty] | 0
| 3 - Zvislé a kompletné konštrukcie | [5 empty] | 0
| 5 - Komunikácie | [5 empty] | 0
| 6 - Úpravy povrchov, podlahy, osadenie | [5 empty] | 0
| 9 - Ostatné konštrukcie a práce-búranie | [5 empty] | 0
| 99 - Presun hmôt HSV | [5 empty] | 0
| PSV - Práce a dodávky PSV | [5 empty] | 0
| 711 - Izolácie proti vode a vlhkosti | [5 empty] | 0
| 764 - Konštrukcie klampiarske | [5 empty] | 0
| 766 - Konštrukcie stolárske | [5 empty] | 0
| 767 - Konštrukcie doplnkové kovové | [5 empty] | 0
| M - Práce a dodávky M | [5 empty] | 0
| 43-M - Montáž oceľových konštrukcií | [5 empty] | 0
ROZPOČET
Stavba:
Rekonštrukcia farmy ošípaných Malá Belá - Zmena č.1
Objekt:
1371-1 - SO-03 Maštal pre ošípané so spojovacou chodbou
Časť:
1371-1-1 - Maštal pre ošípaných č.3
Miesto: |  |  | Malá Belá,k.ú.Okoč, p.č.2781/1,2785/1,2787/1 |  |  | Dátum: | 22. 3. 2022
Objednávateľ: |  |  | Poľnohospodárske družstvo Kútniky, Kútniky č.640 |  |  | Projektant: | BUING s.r.o. , Veľký Meder, Tichá 5
Zhotoviteľ: |  |  | Vyplň údaj |  |  | Spracovateľ:
PČ | Typ | Kód | Popis | MJ | Množstvo | J.cena [EUR] | Cena celkom [EUR] | Cenová sústava |  | DPH | J. Nh [h] | Nh celkom [h] | J. hmotnosť [t] | Hmotnosť celkom [t] | J. suť [t] | Suť Celkom [t]
Náklady z rozpočtu | [6 empty] | 0 |  |  |  |  | 0 |  | 1310.2947 |  | 57.8656 |  | D | -1 | [7 empty] | 0
| D | HSV | Práce a dodávky HSV |  |  |  | 0 |  |  |  |  | 0 |  | 1287.9058 |  | 57.8656 | 1 | D | 0 | ROZPOCET | [6 empty] | 0
| D | 1 | Zemné práce |  |  |  | 0 |  |  |  |  | 0 |  | 158.722 |  | 0 | 1 | D | 1 | ROZPOCET | [6 empty] | 0
1 | K | 130201001.S | Výkop jamy a ryhy v obmedzenom priestore horn. tr.3 ručne | m3 | 13.44 |  | 0 |  |  | znížená |  | 0 | 0 | 0 | 0 | 0 | 4 | K | 2 | ROZPOCET | 0 | 0 | 0 | 0 | 0 | 2 | 0 | 4 | 654622212
2 | K | 132201201.S | Výkop ryhy šírky 600-2000mm horn.3 do 100m3 | m3 | 28.666 |  | 0 |  |  | znížená |  | 0 | 0 | 0 | 0 | 0 | 4 | K | 2 | ROZPOCET | 0 | 0 | 0 | 0 | 0 | 2 | 0 | 4 | 801494293
3 | K | 132201209.S | Príplatok k cenám za lepivosť pri hĺbení rýh š. nad 600 do 2 000 mm zapaž. i nezapažených, s urovnaním dna v hornine 3 | m3 | 8.6 |  | 0 |  |  | znížená |  | 0 | 0 | 0 | 0 | 0 | 4 | K | 2 | ROZPOCET | 0 | 0 | 0 | 0 | 0 | 2 | 0 | 4 | -2102344402
4 | K | 162301102.S | Vodorovné premiestnenie výkopku po spevnenej ceste z horniny tr.1-4, do 100 m3 na vzdialenosť do 1000 m | m3 | 42.106 |  | 0 |  |  | znížená |  | 0 | 0 | 0 | 0 | 0 | 4 | K | 2 | ROZPOCET | 0 | 0 | 0 | 0 | 0 | 2 | 0 | 4 | -892831367
5 | K | 167101100.S | Nakladanie výkopku tr.1-4 ručne | m3 | 42.106 |  | 0 |  |  | znížená |  | 0 | 0 | 0 | 0 | 0 | 4 | K | 2 | ROZPOCET | 0 | 0 | 0 | 0 | 0 | 2 | 0 | 4 | 734703839
6 | K | 167101101.S | Nakladanie neuľahnutého výkopku z hornín tr.1-4 do 100 m3- na spätný zásyp | m3 | 42.106 |  | 0 |  |  | znížená |  | 0 | 0 | 0 | 0 | 0 | 4 | K | 2 | ROZPOCET | 0 | 0 | 0 | 0 | 0 | 2 | 0 | 4 | 61191276
7 | K | 171201201.S | Uloženie sypaniny na skládky do 100 m3 | m3 | 42.106 |  | 0 |  |  | znížená |  | 0 | 0 | 0 | 0 | 0 | 4 | K | 2 | ROZPOCET | 0 | 0 | 0 | 0 | 0 | 2 | 0 | 4 | -854642863
8 | K | 174101001.S | Zásyp sypaninou so zhutnením jám, šachiet, rýh, zárezov alebo okolo objektov do 100 m3 | m3 | 130.285 |  | 0 |  |  | znížená |  | 0 | 0 | 0 | 0 | 0 | 4 | K | 2 | ROZPOCET | 0 | 0 | 0 | 0 | 0 | 2 | 0 | 4 | -1417713652
9 | M | 103640000200.S | Zásypový materiál | t | 158.722 |  | 0 |  |  | znížená |  | 0 | 1 | 158.722 | 0 | 0 | 8 | M | 2 | ROZPOCET | 0 | 0 | 0 | 0 | 0 | 2 | 0 | 4 | -1836747517
10 | K | 182001112.S | Plošná úprava terénu pri nerovnostiach terénu nad 50-100mm na svahu nad 1:5-1:2 | m2 | 276.599 |  | 0 |  |  | znížená |  | 0 | 0 | 0 | 0 | 0 | 4 | K | 2 | ROZPOCET | 0 | 0 | 0 | 0 | 0 | 2 | 0 | 4 | 440912951
11 | K | 182201101.S | Svahovanie trvalých svahov v násype | m2 | 162.705 |  | 0 |  |  | znížená |  | 0 | 0 | 0 | 0 | 0 | 4 | K | 2 | ROZPOCET | 0 | 0 | 0 | 0 | 0 | 2 | 0 | 4 | 1435770900
| D | 2 | Zakladanie |  |  |  | 0 |  |  |  |  | 0 |  | 736.1014 |  | 0 | 1 | D | 1 | ROZPOCET | [6 empty] | 0
12 | K | 271571111.S | Vankúše zhutnené pod základy zo štrkopiesku | m3 | 5.104 |  | 0 |  |  | znížená |  | 0 | 2.0664 | 10.5469 | 0 | 0 | 4 | K | 2 | ROZPOCET | 0 | 0 | 0 | 0 | 0 | 2 | 0 | 4 | -2070261203
13 | K | 271573001.S | Násyp pod základové konštrukcie so zhutnením zo štrkopiesku fr.0-32 mm | m3 | 144.152 |  | 0 |  |  | znížená |  | 0 | 2.07 | 298.3946 | 0 | 0 | 4 | K | 2 | ROZPOCET | 0 | 0 | 0 | 0 | 0 | 2 | 0 | 4 | -1356438478
14 | K | 273313311.S | Betón základových dosiek, prostý tr. C 8/10 | m3 | 62.286 |  | 0 |  |  | znížená |  | 0 | 2.291 | 142.6991 | 0 | 0 | 4 | K | 2 | ROZPOCET | 0 | 0 | 0 | 0 | 0 | 2 | 0 | 4 | 1431990570
15 | K | 273321511.S | Betón základových dosiek, železový (bez výstuže), tr. C 30/37 | m3 | 95.179 |  | 0 |  |  | znížená |  | 0 | 2.3453 | 223.2271 | 0 | 0 | 4 | K | 2 | ROZPOCET | 0 | 0 | 0 | 0 | 0 | 2 | 0 | 4 | 470909047
16 | K | 273362021.S | Výstuž základových dosiek zo zvár. sietí KARI | t | 4.002 |  | 0 |  |  | znížená |  | 0 | 1.203 | 4.8142 | 0 | 0 | 4 | K | 2 | ROZPOCET | 0 | 0 | 0 | 0 | 0 | 2 | 0 | 4 | -1799436420
17 | K | 274271301 | Murivo základových pásov (m3) 50x20x25 s betónovou výplňou C 16/20 hr. 200 mm | m3 | 1.9 |  | 0 |  |  | znížená |  | 0 | 2.2262 | 4.2298 | 0 | 0 | 4 | K | 2 | ROZPOCET | 0 | 0 | 0 | 0 | 0 | 2 | 0 | 4 | 103568160
18 | K | 274321312.S | Betón základových pásov, železový (bez výstuže), tr. C 20/25 | m3 | 1.52 |  | 0 |  |  | znížená |  | 0 | 2.2151 | 3.367 | 0 | 0 | 4 | K | 2 | ROZPOCET | 0 | 0 | 0 | 0 | 0 | 2 | 0 | 4 | -1822590664
19 | K | 274361821.S | Výstuž základových pásov z ocele B500 (10505) | t | 0.122 |  | 0 |  |  | znížená |  | 0 | 1.019 | 0.12431 | 0 | 0 | 4 | K | 2 | ROZPOCET | 0 | 0 | 0 | 0 | 0 | 2 | 0 | 4 | -2131802832
20 | K | 275313611.S | Betón základových pätiek, prostý tr. C 16/20 | m3 | 3.2 |  | 0 |  |  | znížená |  | 0 | 2.1941 | 7.021 | 0 | 0 | 4 | K | 2 | ROZPOCET | 0 | 0 | 0 | 0 | 0 | 2 | 0 | 4 | -1156695614
21 | K | 275321312.S | Betón základových pätiek, železový (bez výstuže), tr. C 20/25 | m3 | 17.693 |  | 0 |  |  | znížená |  | 0 | 2.2151 | 39.1923 | 0 | 0 | 4 | K | 2 | ROZPOCET | 0 | 0 | 0 | 0 | 0 | 2 | 0 | 4 | -537752755
22 | K | 275351215.S | Debnenie stien základových pätiek, zhotovenie-dielce | m2 | 95.232 |  | 0 |  |  | znížená |  | 0 | 0.00067 | 0.063805 | 0 | 0 | 4 | K | 2 | ROZPOCET | 0 | 0 | 0 | 0 | 0 | 2 | 0 | 4 | -2094815157
23 | K | 275351216.S | Debnenie stien základovýcb pätiek, odstránenie-dielce | m2 | 95.232 |  | 0 |  |  | znížená |  | 0 | 0 | 0 | 0 | 0 | 4 | K | 2 | ROZPOCET | 0 | 0 | 0 | 0 | 0 | 2 | 0 | 4 | -87454129
24 | K | 275361821.S | Výstuž základových pätiek z ocele B500 (10505) | t | 2.285 |  | 0 |  |  | znížená |  | 0 | 1.019 | 2.3283 | 0 | 0 | 4 | K | 2 | ROZPOCET | 0 | 0 | 0 | 0 | 0 | 2 | 0 | 4 | 54259023
25 | K | 289971221.S | Zhotovenie vrstvy z geotextílie na uprav. povrchu sklon nad 1 : 5 do 1 : 2,5 , šírky od 0 do 3 m | m2 | 276.599 |  | 0 |  |  | znížená |  | 0 | 3e-05 | 0.008298 | 0 | 0 | 4 | K | 2 | ROZPOCET | 0 | 0 | 0 | 0 | 0 | 2 | 0 | 4 | 1113942643
26 | M | 693110004500.S | Geotextília polypropylénová netkaná 300 g/m2 | m2 | 282.131 |  | 0 |  |  | znížená |  | 0 | 0.0003 | 0.084639 | 0 | 0 | 8 | M | 2 | ROZPOCET | 0 | 0 | 0 | 0 | 0 | 2 | 0 | 4 | 2045178639
| D | 3 | Zvislé a kompletné konštrukcie |  |  |  | 0 |  |  |  |  | 0 |  | 98.8444 |  | 0 | 1 | D | 1 | ROZPOCET | [6 empty] | 0
27 | K | 311321511.S | Betón nadzákladových múrov, železový (bez výstuže) tr. C 30/37 | m3 | 40.147 |  | 0 |  |  | znížená |  | 0 | 2.3255 | 93.3606 | 0 | 0 | 4 | K | 2 | ROZPOCET | 0 | 0 | 0 | 0 | 0 | 2 | 0 | 4 | -1897643092
28 | K | 311351101.S | Debnenie nadzákladových múrov jednostranné, zhotovenie-dielce | m2 | 474.454 |  | 0 |  |  | znížená |  | 0 | 0.00335 | 1.5894 | 0 | 0 | 4 | K | 2 | ROZPOCET | 0 | 0 | 0 | 0 | 0 | 2 | 0 | 4 | -10518344
29 | K | 311351102.S | Debnenie nadzákladových múrov jednostranné, odstránenie-dielce | m2 | 474.454 |  | 0 |  |  | znížená |  | 0 | 0 | 0 | 0 | 0 | 4 | K | 2 | ROZPOCET | 0 | 0 | 0 | 0 | 0 | 2 | 0 | 4 | 1124015909
30 | K | 311361821.S | Výstuž nadzákladových múrov B500 (10505) | t | 3.836 |  | 0 |  |  | znížená |  | 0 | 1.0152 | 3.8943 | 0 | 0 | 4 | K | 2 | ROZPOCET | 0 | 0 | 0 | 0 | 0 | 2 | 0 | 4 | -1467947493
| D | 5 | Komunikácie |  |  |  | 0 |  |  |  |  | 0 |  | 129.3195 |  | 0 | 1 | D | 1 | ROZPOCET | [6 empty] | 0
31 | K | 564231111.S | Podklad alebo podsyp zo štrkopiesku s rozprestretím, vlhčením a zhutnením, po zhutnení hr. 100 mm | m2 | 63.78 |  | 0 |  |  | znížená |  | 0 | 0.2024 | 12.9091 | 0 | 0 | 4 | K | 2 | ROZPOCET | 0 | 0 | 0 | 0 | 0 | 2 | 0 | 4 | -427653975
32 | K | 564752111.S | Podklad alebo kryt z kameniva hrubého drveného veľ. 32-63 mm po zhut.hr. 150 mm | m2 | 271.175 |  | 0 |  |  | znížená |  | 0 | 0.36834 | 99.8846 | 0 | 0 | 4 | K | 2 | ROZPOCET | 0 | 0 | 0 | 0 | 0 | 2 | 0 | 4 | 653002079
33 | K | 581114113.S | Kryt z betónu prostého C 25/30 komunikácií pre peších hr. 100 mm | m2 | 53.38 |  | 0 |  |  | znížená |  | 0 | 0.24156 | 12.8945 | 0 | 0 | 4 | K | 2 | ROZPOCET | 0 | 0 | 0 | 0 | 0 | 2 | 0 | 4 | 1070500810
34 | K | 581120215.S | Kryt cementobetónový cestných komunikácií skupiny CB II pre TDZ II, III a IV, hr. 150 mm | m2 | 10.4 |  | 0 |  |  | znížená |  | 0 | 0.34917 | 3.6314 | 0 | 0 | 4 | K | 2 | ROZPOCET | 0 | 0 | 0 | 0 | 0 | 2 | 0 | 4 | -910133263
| D | 6 | Úpravy povrchov, podlahy, osadenie |  |  |  | 0 |  |  |  |  | 0 |  | 146.5014 |  | 0 | 1 | D | 1 | ROZPOCET | [6 empty] | 0
35 | K | 622461013.S | Vonkajšia omietka stien pastovitá akrylátová roztieraná, hr. 2 mm | m2 | 122.989 |  | 0 |  |  | znížená |  | 0 | 0.00362 | 0.44522 | 0 | 0 | 4 | K | 2 | ROZPOCET | 0 | 0 | 0 | 0 | 0 | 2 | 0 | 4 | -1696792132
36 | K | 625251402 | Kontaktný zatepľovací systém hr. 50 mm - riešenie pre sokel (XPS), zatĺkacie kotvy | m2 | 124.118 |  | 0 |  |  | znížená |  | 0 | 0.01136 | 1.41 | 0 | 0 | 4 | K | 2 | ROZPOCET | 0 | 0 | 0 | 0 | 0 | 2 | 0 | 4 | -621185281
37 | K | 631313411.S | Mazanina z betónu prostého (m3) tr. C 8/10 hr.nad 80 do 120 mm | m3 | 62.86 |  | 0 |  |  | znížená |  | 0 | 2.291 | 144.0141 | 0 | 0 | 4 | K | 2 | ROZPOCET | 0 | 0 | 0 | 0 | 0 | 2 | 0 | 4 | -1262738647
38 | K | 631351101.S | Debnenie stien, rýh a otvorov v podlahách zhotovenie | m2 | 73.408 |  | 0 |  |  | znížená |  | 0 | 0.00861 | 0.63204 | 0 | 0 | 4 | K | 2 | ROZPOCET | 0 | 0 | 0 | 0 | 0 | 2 | 0 | 4 | -2058241213
39 | K | 631351102.S | Debnenie stien, rýh a otvorov v podlahách odstránenie | m2 | 73.408 |  | 0 |  |  | znížená |  | 0 | 0 | 0 | 0 | 0 | 4 | K | 2 | ROZPOCET | 0 | 0 | 0 | 0 | 0 | 2 | 0 | 4 | 272699191
| D | 9 | Ostatné konštrukcie a práce-búranie |  |  |  | 0 |  |  |  |  | 0 |  | 18.417 |  | 57.8656 | 1 | D | 1 | ROZPOCET | [6 empty] | 0
40 | K | 941941031.S | Montáž lešenia ľahkého pracovného radového s podlahami šírky od 0,80 do 1,00 m, výšky do 10 m | m2 | 357.544 |  | 0 |  |  | znížená |  | 0 | 0.02572 | 9.196 | 0 | 0 | 4 | K | 2 | ROZPOCET | 0 | 0 | 0 | 0 | 0 | 2 | 0 | 4 | 488911487
41 | K | 941941191.S | Príplatok za prvý a každý ďalší i začatý mesiac použitia lešenia ľahkého pracovného radového s podlahami šírky od 0,80 do 1,00 m, výšky do 10 m | m2 | 357.544 |  | 0 |  |  | znížená |  | 0 | 0 | 0 | 0 | 0 | 4 | K | 2 | ROZPOCET | 0 | 0 | 0 | 0 | 0 | 2 | 0 | 4 | -1865573306
42 | K | 941941831.S | Demontáž lešenia ľahkého pracovného radového s podlahami šírky nad 0,80 do 1,00 m, výšky do 10 m | m2 | 357.544 |  | 0 |  |  | znížená |  | 0 | 0.02572 | 9.196 | 0 | 0 | 4 | K | 2 | ROZPOCET | 0 | 0 | 0 | 0 | 0 | 2 | 0 | 4 | -2141881048
43 | K | 952901311.S | Vyčistenie budov poľnohospodárskych objektov akejkoľvek výšky | m2 | 624.1 |  | 0 |  |  | znížená |  | 0 | 4e-05 | 0.024964 | 0 | 0 | 4 | K | 2 | ROZPOCET | 0 | 0 | 0 | 0 | 0 | 2 | 0 | 4 | -180374775
44 | K | 961055111.S | Búranie základov alebo vybúranie otvorov plochy nad 4 m2 v základoch železobetónových, -2,40000t | m3 | 8.19 |  | 0 |  |  | znížená |  | 0 | 0 | 0 | 2.4 | 19.656 | 4 | K | 2 | ROZPOCET | 0 | 0 | 0 | 0 | 0 | 2 | 0 | 4 | -653832304
45 | K | 965042221.S | Búranie podkladov pod dlažby, liatych dlažieb a mazanín,betón,liaty asfalt hr.nad 100 mm, plochy do 1 m2 -2,20000t | m3 | 17.368 |  | 0 |  |  | znížená |  | 0 | 0 | 0 | 2.2 | 38.2096 | 4 | K | 2 | ROZPOCET | 0 | 0 | 0 | 0 | 0 | 2 | 0 | 4 | -1511895279
46 | K | 979081111.S | Odvoz sutiny a vybúraných hmôt na skládku do 1 km | t | 57.866 |  | 0 |  |  | znížená |  | 0 | 0 | 0 | 0 | 0 | 4 | K | 2 | ROZPOCET | 0 | 0 | 0 | 0 | 0 | 2 | 0 | 4 | 1276910296
47 | K | 979093512.S | Drvenie stavebného odpadu z demolácií (bez kov. mat.) z muriva z betónu prostého | t | 57.866 |  | 0 |  |  | znížená |  | 0 | 0 | 0 | 0 | 0 | 4 | K | 2 | ROZPOCET | 0 | 0 | 0 | 0 | 0 | 2 | 0 | 4 | -1110854144
| D | 99 | Presun hmôt HSV |  |  |  | 0 |  |  |  |  | 0 |  | 0 |  | 0 | 1 | D | 1 | ROZPOCET | [6 empty] | 0
48 | K | 998021021.S | Presun hmôt pre haly 802, 811 zvislá konštr.z tehál,tvárnic,blokov alebo kovová do výšky 20 m | t | 1287.906 |  | 0 |  |  | znížená |  | 0 | 0 | 0 | 0 | 0 | 4 | K | 2 | ROZPOCET | 0 | 0 | 0 | 0 | 0 | 2 | 0 | 4 | -334065027
| D | PSV | Práce a dodávky PSV |  |  |  | 0 |  |  |  |  | 0 |  | 22.3889 |  | 0 | 2 | D | 0 | ROZPOCET | [6 empty] | 0
| D | 711 | Izolácie proti vode a vlhkosti |  |  |  | 0 |  |  |  |  | 0 |  | 2.1444 |  | 0 | 2 | D | 1 | ROZPOCET | [6 empty] | 0
49 | K | 711471051.S | Zhotovenie izolácie proti tlakovej vode PVC fóliou položenou voľne na vodorovnej ploche so zvarením spoju | m2 | 644.861 |  | 0 |  |  | znížená |  | 0 | 3e-05 | 0.019346 | 0 | 0 | 16 | K | 2 | ROZPOCET | 0 | 0 | 0 | 0 | 0 | 2 | 0 | 16 | 1329880322
50 | M | 283220000300 | Hydroizolačná fólia PVC 803, hr. 1,5 mm, izolácia základov proti zemnej vlhkosti, tlakovej vode, radónu, hnedá | m2 | 741.59 |  | 0 |  |  | znížená |  | 0 | 0.002 | 1.4832 | 0 | 0 | 32 | M | 2 | ROZPOCET | 0 | 0 | 0 | 0 | 0 | 2 | 0 | 16 | 1492815164
51 | K | 711471054.S | Zhotovenie izolácie proti tlakovej vode PVC fóliou položenou voľne na vodorovnej ploche s naleptaním spoju | m2 | 10.4 |  | 0 |  |  | znížená |  | 0 | 8e-05 | 0.000832 | 0 | 0 | 16 | K | 2 | ROZPOCET | 0 | 0 | 0 | 0 | 0 | 2 | 0 | 16 | -1914761415
52 | M | 283220000300 | Hydroizolačná fólia PVC 803, hr. 1,5 mm, izolácia základov proti zemnej vlhkosti, tlakovej vode, radónu, hnedá | m2 | 11.96 |  | 0 |  |  | znížená |  | 0 | 0.002 | 0.02392 | 0 | 0 | 32 | M | 2 | ROZPOCET | 0 | 0 | 0 | 0 | 0 | 2 | 0 | 16 | 328265169
53 | K | 711472051.S | Zhotovenie izolácie proti tlakovej vode PVC fóliou položenou voľne na ploche zvislej so zvarením spoju | m2 | 52.816 |  | 0 |  |  | znížená |  | 0 | 3e-05 | 0.0015845 | 0 | 0 | 16 | K | 2 | ROZPOCET | 0 | 0 | 0 | 0 | 0 | 2 | 0 | 16 | 682718106
54 | M | 283220000300 | Hydroizolačná fólia PVC 803, hr. 1,5 mm, izolácia základov proti zemnej vlhkosti, tlakovej vode, radónu, hnedá | m2 | 63.379 |  | 0 |  |  | znížená |  | 0 | 0.002 | 0.12676 | 0 | 0 | 32 | M | 2 | ROZPOCET | 0 | 0 | 0 | 0 | 0 | 2 | 0 | 16 | -1395997528
55 | K | 711491171.S | Zhotovenie podkladnej vrstvy izolácie z textílie na ploche vodorovnej, pre izolácie proti zemnej vlhkosti, podpovrchovej a tlakovej vode | m2 | 644.861 |  | 0 |  |  | znížená |  | 0 | 0 | 0 | 0 | 0 | 16 | K | 2 | ROZPOCET | 0 | 0 | 0 | 0 | 0 | 2 | 0 | 16 | 1930900431
56 | M | 693110004500.S | Geotextília polypropylénová netkaná 300 g/m2 | m2 | 741.59 |  | 0 |  |  | znížená |  | 0 | 0.0003 | 0.22248 | 0 | 0 | 32 | M | 2 | ROZPOCET | 0 | 0 | 0 | 0 | 0 | 2 | 0 | 16 | 1954505758
57 | K | 711491171.S | Zhotovenie podkladnej vrstvy izolácie z textílie na ploche vodorovnej, pre izolácie proti zemnej vlhkosti, podpovrchovej a tlakovej vode | m2 | 10.4 |  | 0 |  |  | znížená |  | 0 | 0 | 0 | 0 | 0 | 16 | K | 2 | ROZPOCET | 0 | 0 | 0 | 0 | 0 | 2 | 0 | 16 | 557885763
58 | M | 693110002000.S | Geotextília polypropylénová netkaná 200 g/m2 | m2 | 11.96 |  | 0 |  |  | znížená |  | 0 | 0.0002 | 0.002392 | 0 | 0 | 32 | M | 2 | ROZPOCET | 0 | 0 | 0 | 0 | 0 | 2 | 0 | 16 | -2026446255
59 | K | 711491172.S | Zhotovenie ochrannej vrstvy izolácie z textílie na ploche vodorovnej, pre izolácie proti zemnej vlhkosti, podpovrchovej a tlakovej vode | m2 | 644.861 |  | 0 |  |  | znížená |  | 0 | 0 | 0 | 0 | 0 | 16 | K | 2 | ROZPOCET | 0 | 0 | 0 | 0 | 0 | 2 | 0 | 16 | -873099794
60 | M | 693110004500.S | Geotextília polypropylénová netkaná 300 g/m2 | m2 | 741.59 |  | 0 |  |  | znížená |  | 0 | 0.0003 | 0.22248 | 0 | 0 | 32 | M | 2 | ROZPOCET | 0 | 0 | 0 | 0 | 0 | 2 | 0 | 16 | -1010946600
61 | K | 711491172.S | Zhotovenie ochrannej vrstvy izolácie z textílie na ploche vodorovnej, pre izolácie proti zemnej vlhkosti, podpovrchovej a tlakovej vode | m2 | 10.4 |  | 0 |  |  | znížená |  | 0 | 0 | 0 | 0 | 0 | 16 | K | 2 | ROZPOCET | 0 | 0 | 0 | 0 | 0 | 2 | 0 | 16 | 1538292694
62 | M | 693110002000.S | Geotextília polypropylénová netkaná 200 g/m2 | m2 | 11.96 |  | 0 |  |  | znížená |  | 0 | 0.0002 | 0.002392 | 0 | 0 | 32 | M | 2 | ROZPOCET | 0 | 0 | 0 | 0 | 0 | 2 | 0 | 16 | -952182334
63 | K | 711491271.S | Zhotovenie podkladnej vrstvy izolácie z textílie na ploche zvislej, pre izolácie proti zemnej vlhkosti, podpovrchovej a tlakovej vode | m2 | 52.816 |  | 0 |  |  | znížená |  | 0 | 0 | 0 | 0 | 0 | 16 | K | 2 | ROZPOCET | 0 | 0 | 0 | 0 | 0 | 2 | 0 | 16 | 109590944
64 | M | 693110004500.S | Geotextília polypropylénová netkaná 300 g/m2 | m2 | 63.379 |  | 0 |  |  | znížená |  | 0 | 0.0003 | 0.019014 | 0 | 0 | 32 | M | 2 | ROZPOCET | 0 | 0 | 0 | 0 | 0 | 2 | 0 | 16 | 1720563460
65 | K | 711491272.S | Zhotovenie ochrannej vrstvy izolácie z textílie na ploche zvislej, pre izolácie proti zemnej vlhkosti, podpovrchovej a tlakovej vode | m2 | 52.816 |  | 0 |  |  | znížená |  | 0 | 2e-05 | 0.0010563 | 0 | 0 | 16 | K | 2 | ROZPOCET | 0 | 0 | 0 | 0 | 0 | 2 | 0 | 16 | -511049317
66 | M | 693110004500.S | Geotextília polypropylénová netkaná 300 g/m2 | m2 | 63.379 |  | 0 |  |  | znížená |  | 0 | 0.0003 | 0.019014 | 0 | 0 | 32 | M | 2 | ROZPOCET | 0 | 0 | 0 | 0 | 0 | 2 | 0 | 16 | 1613259360
67 | K | 998711201.S | Presun hmôt pre izoláciu proti vode v objektoch výšky do 6 m | % |  |  | 0 |  |  | znížená |  | 0 | 0 | 0 | 0 | 0 | 16 | K | 2 | ROZPOCET | 0 | 0 | 0 | 0 | 0 | 2 | 0 | 16 | 536470908
| D | 764 | Konštrukcie klampiarske |  |  |  | 0 |  |  |  |  | 0 |  | 0.65338 |  | 0 | 2 | D | 1 | ROZPOCET | [6 empty] | 0
68 | K | 764352229.S | Žľaby z pozinkovaného PZ plechu, pododkvapové polkruhové r.š. 400 mm | m | 108.76 |  | 0 |  |  | znížená |  | 0 | 0.00299 | 0.32519 | 0 | 0 | 16 | K | 2 | ROZPOCET | 0 | 0 | 0 | 0 | 0 | 2 | 0 | 16 | -799513362
69 | K | 764430230.S | Oplechovanie muriva a atík z pozinkovaného PZ plechu, vrátane rohov r.š. 400 mm | m | 107.96 |  | 0 |  |  | znížená |  | 0 | 0.00228 | 0.24615 | 0 | 0 | 16 | K | 2 | ROZPOCET | 0 | 0 | 0 | 0 | 0 | 2 | 0 | 16 | -377707333
70 | K | 764454255.S | Zvodové rúry z pozinkovaného PZ plechu, kruhové priemer 150 mm | m | 28 |  | 0 |  |  | znížená |  | 0 | 0.00293 | 0.08204 | 0 | 0 | 16 | K | 2 | ROZPOCET | 0 | 0 | 0 | 0 | 0 | 2 | 0 | 16 | 1040262833
71 | K | 998764201.S | Presun hmôt pre konštrukcie klampiarske v objektoch výšky do 6 m | % |  |  | 0 |  |  | znížená |  | 0 | 0 | 0 | 0 | 0 | 16 | K | 2 | ROZPOCET | 0 | 0 | 0 | 0 | 0 | 2 | 0 | 16 | -2028299597
| D | 766 | Konštrukcie stolárske |  |  |  | 0 |  |  |  |  | 0 |  | 0.85512 |  | 0 | 2 | D | 1 | ROZPOCET | [6 empty] | 0
72 | K | 766621400.S | Montáž okien plastových s hydroizolačnými ISO páskami (exteriérová a interiérová) | m | 72 |  | 0 |  |  | znížená |  | 0 | 0.00021 | 0.01512 | 0 | 0 | 16 | K | 2 | ROZPOCET | 0 | 0 | 0 | 0 | 0 | 2 | 0 | 16 | 505846414
73 | M | 611410005600.S | Plastové okno jednokrídlové OS, vxš 600x1200 mm, izolačné dvojsklo, 6 komorový profil | ks | 20 |  | 0 |  |  | znížená |  | 0 | 0.042 | 0.84 | 0 | 0 | 32 | M | 2 | ROZPOCET | 0 | 0 | 0 | 0 | 0 | 2 | 0 | 16 | -401403451
74 | K | 998766201.S | Presun hmot pre konštrukcie stolárske v objektoch výšky do 6 m | % |  |  | 0 |  |  | znížená |  | 0 | 0 | 0 | 0 | 0 | 16 | K | 2 | ROZPOCET | 0 | 0 | 0 | 0 | 0 | 2 | 0 | 16 | 2077022563
| D | 767 | Konštrukcie doplnkové kovové |  |  |  | 0 |  |  |  |  | 0 |  | 18.736 |  | 0 | 2 | D | 1 | ROZPOCET | [6 empty] | 0
75 | K | 767392112.S | Montáž krytiny striech plechom tvarovaným skrutkovaním | m2 | 783.833 |  | 0 |  |  | znížená |  | 0 | 0.00143 | 1.1209 | 0 | 0 | 16 | K | 2 | ROZPOCET | 0 | 0 | 0 | 0 | 0 | 2 | 0 | 16 | 729573875
76 | M | 138310001300.S | Plech trapézový pozink farebný SAT 50 | m2 | 838.701 |  | 0 |  |  | znížená |  | 0 | 0.00576 | 4.8309 | 0 | 0 | 32 | M | 2 | ROZPOCET | 0 | 0 | 0 | 0 | 0 | 2 | 0 | 16 | -1184335473
77 | K | 767397101.S | Montáž strešných sendvičových panelov na OK, hrúbky do 80 mm | m2 | 674.312 |  | 0 |  |  | znížená |  | 0 | 0.0004 | 0.26972 | 0 | 0 | 16 | K | 2 | ROZPOCET | 0 | 0 | 0 | 0 | 0 | 2 | 0 | 16 | 369060785
78 | M | 553260001600.S | Panel sendvičový s polyuretánovým jadrom strešný š. 1000 mm hr. jadra 80 mm | m2 | 674.312 |  | 0 |  |  | znížená |  | 0 | 0.01245 | 8.3952 | 0 | 0 | 32 | M | 2 | ROZPOCET | 0 | 0 | 0 | 0 | 0 | 2 | 0 | 16 | -1262931594
79 | K | 767411101.S | Montáž opláštenia sendvičovými stenovými panelmi s viditeľným spojom na OK, hrúbky do 100 mm | m2 | 325.254 |  | 0 |  |  | znížená |  | 0 | 0.0004 | 0.1301 | 0 | 0 | 16 | K | 2 | ROZPOCET | 0 | 0 | 0 | 0 | 0 | 2 | 0 | 16 | -1357051836
80 | M | 553250002400.S | Panel sendvičový z tvrdej polyuretánovej peny PUR stenový štandardný oceľový plášť š. 1100 mm hr. jadra 80 mm | m2 | 325.254 |  | 0 |  |  | znížená |  | 0 | 0.01179 | 3.8347 | 0 | 0 | 32 | M | 2 | ROZPOCET | 0 | 0 | 0 | 0 | 0 | 2 | 0 | 16 | 778561307
81 | K | 767646510.S | Montáž dverí kovových vchodových bezpečnostných do kovovej bezpečnostnej zárubne | ks | 2 |  | 0 |  |  | znížená |  | 0 | 0.0012 | 0.0024 | 0 | 0 | 16 | K | 2 | ROZPOCET | 0 | 0 | 0 | 0 | 0 | 2 | 0 | 16 | 25471925
82 | M | 549150000600.S | Kľučka dverová a rozeta 2x, nehrdzavejúca oceľ, povrch nerez brúsený | ks | 2 |  | 0 |  |  | znížená |  | 0 | 0.001 | 0.002 | 0 | 0 | 32 | M | 2 | ROZPOCET | 0 | 0 | 0 | 0 | 0 | 2 | 0 | 16 | 1689078401
83 | M | 553410031907.S | Dvere požiarne oceľové, interiérové, jednokrídlové s oceľovou zárubňou EI 60 D1, šxv 800x1970 mm | ks | 2 |  | 0 |  |  | znížená |  | 0 | 0.075 | 0.15 | 0 | 0 | 32 | M | 2 | ROZPOCET | 0 | 0 | 0 | 0 | 0 | 2 | 0 | 16 | -81470399
84 | K | 767666 | D+M vonkajších dverí vstupných galvanizovaných vxš. 2100x950 mm | ks | 2 |  | 0 |  |  | znížená |  | 0 | 0 | 0 | 0 | 0 | 16 | K | 2 | ROZPOCET | 0 | 0 | 0 | 0 | 0 | 2 | 0 | 16 | -1916099483
85 | K | 767669 | D+M zábradlia mobilného | m | 5 |  | 0 |  |  | znížená |  | 0 | 0 | 0 | 0 | 0 | 16 | K | 2 | ROZPOCET | 0 | 0 | 0 | 0 | 0 | 2 | 0 | 16 | 1072064410
86 | K | 998767201.S | Presun hmôt pre kovové stavebné doplnkové konštrukcie v objektoch výšky do 6 m | % |  |  | 0 |  |  | znížená |  | 0 | 0 | 0 | 0 | 0 | 16 | K | 2 | ROZPOCET | 0 | 0 | 0 | 0 | 0 | 2 | 0 | 16 | 1256607410
| D | M | Práce a dodávky M |  |  |  | 0 |  |  |  |  | 0 |  | 0 |  | 0 | 3 | D | 0 | ROZPOCET | [6 empty] | 0
| D | 43-M | Montáž oceľových konštrukcií |  |  |  | 0 |  |  |  |  | 0 |  | 0 |  | 0 | 3 | D | 1 | ROZPOCET | [6 empty] | 0
87 | K | 43-M1 | D+M oceľovej konštrukcie - povrchová úprava žiarove zinkovanie | kg | 13700 |  | 0 |  |  | znížená |  | 0 | 0 | 0 | 0 | 0 | 64 | K | 2 | ROZPOCET | 0 | 0 | 0 | 0 | 0 | 2 | 0 | 64 | 2054223682
88 | K | 43-M2 | D+M sekundárnej oceľovej konštrukcie - paždíky a väznice - profily "Z" Metzek | m | 486 |  | 0 |  |  | znížená |  | 0 | 0 | 0 | 0 | 0 | 64 | K | 2 | ROZPOCET | 0 | 0 | 0 | 0 | 0 | 2 | 0 | 64 | -681838494

## 1371-1-2 - Spojovacia chodba
{e4740bdf-f27f-40e4-b5ca-07050ceba84d}
0
| KRYCÍ LIST ROZPOČTU | [7 empty] | v --- nižšie sa nachádzajú doplnkové a pomocné údaje k zostavám --- v | [8 empty] | False
Stavba:
Rekonštrukcia farmy ošípaných Malá Belá - Zmena č.1
Objekt:
1371-1 - SO-03 Maštal pre ošípané so spojovacou chodbou
Časť:
1371-1-2 - Spojovacia chodba
| JKSO: |  |  |  |  | KS:
| Miesto: |  | Malá Belá,k.ú.Okoč, p.č.2781/1,2785/1,2787/1 |  |  | Dátum: | 22. 3. 2022
| Objednávateľ: |  |  |  |  | IČO: | 00191531
|  | Poľnohospodárske družstvo Kútniky, Kútniky č.640 |  |  |  | IČ DPH: | SK2020365710
| Zhotoviteľ: |  |  |  |  | IČO: | Vyplň údaj
|  | Vyplň údaj |  |  |  | IČ DPH: | Vyplň údaj
| Projektant: |  |  |  |  | IČO: | 45661375
|  | BUING s.r.o. , Veľký Meder, Tichá 5 |  |  |  | IČ DPH: | SK2023098539
| Spracovateľ: |  |  |  |  | IČO:
IČ DPH:
Poznámka:
| Cena bez DPH | [5 empty] | 0
|  |  | Základ dane |  |  | Sadzba dane | Výška dane
| DPH | základná | 0 |  |  | 20% | 0
|  | znížená | 0 |  |  | 20% | 0
|  | zákl. prenesená | 0 |  |  | 20% | 0
|  | zníž. prenesená | 0 |  |  | 20% | 0
|  | nulová | 0 |  |  | 0% | 0
| Cena s DPH |  |  | v | EUR |  | 0
| Projektant |  |  | Spracovateľ
| Dátum a podpis: |  | Pečiatka | Dátum a podpis: |  |  | Pečiatka
| Objednávateľ |  |  | Zhotoviteľ
| Dátum a podpis: |  | Pečiatka | Dátum a podpis: |  |  | Pečiatka
REKAPITULÁCIA ROZPOČTU
Stavba:
Rekonštrukcia farmy ošípaných Malá Belá - Zmena č.1
Objekt:
1371-1 - SO-03 Maštal pre ošípané so spojovacou chodbou
Časť:
1371-1-2 - Spojovacia chodba
Miesto: |  |  | Malá Belá,k.ú.Okoč, p.č.2781/1,2785/1,2787/1 |  |  | Dátum: | 22. 3. 2022
Objednávateľ: |  |  | Poľnohospodárske družstvo Kútniky, Kútniky č.640 |  |  | Projektant: | BUING s.r.o. , Veľký Meder, Tichá 5
Zhotoviteľ: |  |  | Vyplň údaj |  |  | Spracovateľ:
Kód dielu - Popis | [6 empty] | Cena celkom [EUR]
Náklady z rozpočtu | [6 empty] | 0 | [11 empty] | -1
| HSV - Práce a dodávky HSV | [5 empty] | 0
| 1 - Zemné práce | [5 empty] | 0
| 2 - Zakladanie | [5 empty] | 0
| 5 - Komunikácie | [5 empty] | 0
| 9 - Ostatné konštrukcie a práce-búranie | [5 empty] | 0
| 99 - Presun hmôt HSV | [5 empty] | 0
| PSV - Práce a dodávky PSV | [5 empty] | 0
| 711 - Izolácie proti vode a vlhkosti | [5 empty] | 0
| 767 - Konštrukcie doplnkové kovové | [5 empty] | 0
| M - Práce a dodávky M | [5 empty] | 0
| 43-M - Montáž oceľových konštrukcií | [5 empty] | 0
ROZPOČET
Stavba:
Rekonštrukcia farmy ošípaných Malá Belá - Zmena č.1
Objekt:
1371-1 - SO-03 Maštal pre ošípané so spojovacou chodbou
Časť:
1371-1-2 - Spojovacia chodba
Miesto: |  |  | Malá Belá,k.ú.Okoč, p.č.2781/1,2785/1,2787/1 |  |  | Dátum: | 22. 3. 2022
Objednávateľ: |  |  | Poľnohospodárske družstvo Kútniky, Kútniky č.640 |  |  | Projektant: | BUING s.r.o. , Veľký Meder, Tichá 5
Zhotoviteľ: |  |  | Vyplň údaj |  |  | Spracovateľ:
PČ | Typ | Kód | Popis | MJ | Množstvo | J.cena [EUR] | Cena celkom [EUR] | Cenová sústava |  | DPH | J. Nh [h] | Nh celkom [h] | J. hmotnosť [t] | Hmotnosť celkom [t] | J. suť [t] | Suť Celkom [t]
Náklady z rozpočtu | [6 empty] | 0 |  |  |  |  | 0 |  | 371.36 |  | 0 |  | D | -1 | [7 empty] | 0
| D | HSV | Práce a dodávky HSV |  |  |  | 0 |  |  |  |  | 0 |  | 370.8849 |  | 0 | 1 | D | 0 | ROZPOCET | [6 empty] | 0
| D | 1 | Zemné práce |  |  |  | 0 |  |  |  |  | 0 |  | 205.886 |  | 0 | 1 | D | 1 | ROZPOCET | [6 empty] | 0
1 | K | 130201001.S | Výkop jamy a ryhy v obmedzenom priestore horn. tr.3 ručne | m3 | 12.772 |  | 0 |  |  | znížená |  | 0 | 0 | 0 | 0 | 0 | 4 | K | 2 | ROZPOCET | 0 | 0 | 0 | 0 | 0 | 2 | 0 | 4 | -1053490516
2 | K | 162301102.S | Vodorovné premiestnenie výkopku po spevnenej ceste z horniny tr.1-4, do 100 m3 na vzdialenosť do 1000 m | m3 | 12.772 |  | 0 |  |  | znížená |  | 0 | 0 | 0 | 0 | 0 | 4 | K | 2 | ROZPOCET | 0 | 0 | 0 | 0 | 0 | 2 | 0 | 4 | -818156684
3 | K | 167101100.S | Nakladanie výkopku tr.1-4 ručne | m3 | 12.772 |  | 0 |  |  | znížená |  | 0 | 0 | 0 | 0 | 0 | 4 | K | 2 | ROZPOCET | 0 | 0 | 0 | 0 | 0 | 2 | 0 | 4 | 1510269364
4 | K | 167101101.S | Nakladanie neuľahnutého výkopku z hornín tr.1-4 do 100 m3- na spätný zásyp | m3 | 12.772 |  | 0 |  |  | znížená |  | 0 | 0 | 0 | 0 | 0 | 4 | K | 2 | ROZPOCET | 0 | 0 | 0 | 0 | 0 | 2 | 0 | 4 | 875413964
5 | K | 171201201.S | Uloženie sypaniny na skládky do 100 m3 | m3 | 12.772 |  | 0 |  |  | znížená |  | 0 | 0 | 0 | 0 | 0 | 4 | K | 2 | ROZPOCET | 0 | 0 | 0 | 0 | 0 | 2 | 0 | 4 | -1183234539
6 | K | 174101001.S | Zásyp sypaninou so zhutnením jám, šachiet, rýh, zárezov alebo okolo objektov do 100 m3 | m3 | 127.153 |  | 0 |  |  | znížená |  | 0 | 0 | 0 | 0 | 0 | 4 | K | 2 | ROZPOCET | 0 | 0 | 0 | 0 | 0 | 2 | 0 | 4 | -129598644
7 | M | 103640000200.S | Zásypový materiál | t | 205.886 |  | 0 |  |  | znížená |  | 0 | 1 | 205.886 | 0 | 0 | 8 | M | 2 | ROZPOCET | 0 | 0 | 0 | 0 | 0 | 2 | 0 | 4 | -2021641320
8 | K | 182001112.S | Plošná úprava terénu pri nerovnostiach terénu nad 50-100mm na svahu nad 1:5-1:2 | m2 | 205.2 |  | 0 |  |  | znížená |  | 0 | 0 | 0 | 0 | 0 | 4 | K | 2 | ROZPOCET | 0 | 0 | 0 | 0 | 0 | 2 | 0 | 4 | -402847137
9 | K | 182201101.S | Svahovanie trvalých svahov v násype | m2 | 159.6 |  | 0 |  |  | znížená |  | 0 | 0 | 0 | 0 | 0 | 4 | K | 2 | ROZPOCET | 0 | 0 | 0 | 0 | 0 | 2 | 0 | 4 | 904065309
| D | 2 | Zakladanie |  |  |  | 0 |  |  |  |  | 0 |  | 90.4011 |  | 0 | 1 | D | 1 | ROZPOCET | [6 empty] | 0
10 | K | 271571111.S | Vankúše zhutnené pod základy zo štrkopiesku | m3 | 1.824 |  | 0 |  |  | znížená |  | 0 | 2.0664 | 3.7691 | 0 | 0 | 4 | K | 2 | ROZPOCET | 0 | 0 | 0 | 0 | 0 | 2 | 0 | 4 | -1987068636
11 | K | 271573001.S | Násyp pod základové konštrukcie so zhutnením zo štrkopiesku fr.0-32 mm | m3 | 2.257 |  | 0 |  |  | znížená |  | 0 | 2.07 | 4.672 | 0 | 0 | 4 | K | 2 | ROZPOCET | 0 | 0 | 0 | 0 | 0 | 2 | 0 | 4 | 849941600
12 | K | 273313311.S | Betón základových dosiek, prostý tr. C 8/10 | m3 | 2.257 |  | 0 |  |  | znížená |  | 0 | 2.291 | 5.1709 | 0 | 0 | 4 | K | 2 | ROZPOCET | 0 | 0 | 0 | 0 | 0 | 2 | 0 | 4 | 1670047052
13 | K | 273321511.S | Betón základových dosiek, železový (bez výstuže), tr. C 30/37 | m3 | 3.386 |  | 0 |  |  | znížená |  | 0 | 2.3453 | 7.9413 | 0 | 0 | 4 | K | 2 | ROZPOCET | 0 | 0 | 0 | 0 | 0 | 2 | 0 | 4 | 1555528775
14 | K | 273362021.S | Výstuž základových dosiek zo zvár. sietí KARI | t | 0.317 |  | 0 |  |  | znížená |  | 0 | 1.203 | 0.38134 | 0 | 0 | 4 | K | 2 | ROZPOCET | 0 | 0 | 0 | 0 | 0 | 2 | 0 | 4 | 1882084126
15 | K | 274321411.S | Betón základových pásov, železový (bez výstuže), tr. C 25/30 | m3 | 10.944 |  | 0 |  |  | znížená |  | 0 | 2.4157 | 26.4376 | 0 | 0 | 4 | K | 2 | ROZPOCET | 0 | 0 | 0 | 0 | 0 | 2 | 0 | 4 | -461518661
16 | K | 274361821.S | Výstuž základových pásov z ocele B500 (10505) | t | 0.876 |  | 0 |  |  | znížená |  | 0 | 1.019 | 0.8926 | 0 | 0 | 4 | K | 2 | ROZPOCET | 0 | 0 | 0 | 0 | 0 | 2 | 0 | 4 | 732051851
17 | K | 279321411.S | Betón základových múrov, železový (bez výstuže), tr. C 25/30 | m3 | 16.302 |  | 0 |  |  | znížená |  | 0 | 2.4157 | 39.3811 | 0 | 0 | 4 | K | 2 | ROZPOCET | 0 | 0 | 0 | 0 | 0 | 2 | 0 | 4 | -1273888113
18 | K | 279351101.S | Debnenie základových múrov jednostranné zhotovenie-dielce | m2 | 130.416 |  | 0 |  |  | znížená |  | 0 | 0.00097 | 0.1265 | 0 | 0 | 4 | K | 2 | ROZPOCET | 0 | 0 | 0 | 0 | 0 | 2 | 0 | 4 | -162716093
19 | K | 279351102.S | Debnenie základových múrov jednostranné odstránenie-dielce | m2 | 130.416 |  | 0 |  |  | znížená |  | 0 | 0 | 0 | 0 | 0 | 4 | K | 2 | ROZPOCET | 0 | 0 | 0 | 0 | 0 | 2 | 0 | 4 | 1490048333
20 | K | 279361821.S | Výstuž základových múrov nosných z ocele B500 (10505) | t | 1.304 |  | 0 |  |  | znížená |  | 0 | 1.019 | 1.3287 | 0 | 0 | 4 | K | 2 | ROZPOCET | 0 | 0 | 0 | 0 | 0 | 2 | 0 | 4 | 987742153
21 | K | 279362021.S | Výstuž základových múrov nosných zo zvár. sietí KARI | t | 0.192 |  | 0 |  |  | znížená |  | 0 | 1.203 | 0.23097 | 0 | 0 | 4 | K | 2 | ROZPOCET | 0 | 0 | 0 | 0 | 0 | 2 | 0 | 4 | 1640102085
22 | K | 289971221.S | Zhotovenie vrstvy z geotextílie na uprav. povrchu sklon nad 1 : 5 do 1 : 2,5 , šírky od 0 do 3 m | m2 | 205.2 |  | 0 |  |  | znížená |  | 0 | 3e-05 | 0.006156 | 0 | 0 | 4 | K | 2 | ROZPOCET | 0 | 0 | 0 | 0 | 0 | 2 | 0 | 4 | 1018668696
23 | M | 693110004500.S | Geotextília polypropylénová netkaná 300 g/m2 | m2 | 209.304 |  | 0 |  |  | znížená |  | 0 | 0.0003 | 0.062791 | 0 | 0 | 8 | M | 2 | ROZPOCET | 0 | 0 | 0 | 0 | 0 | 2 | 0 | 4 | -299342228
| D | 5 | Komunikácie |  |  |  | 0 |  |  |  |  | 0 |  | 67.8063 |  | 0 | 1 | D | 1 | ROZPOCET | [6 empty] | 0
24 | K | 564251111.S | Podklad alebo podsyp zo štrkopiesku fr. 32-63 s rozprestretím, vlhčením a zhutnením, po zhutnení hr. 150 mm | m2 | 205.2 |  | 0 |  |  | znížená |  | 0 | 0.3036 | 62.2987 | 0 | 0 | 4 | K | 2 | ROZPOCET | 0 | 0 | 0 | 0 | 0 | 2 | 0 | 4 | -1100795596
25 | K | 581114113.S | Kryt z betónu prostého C 25/30 komunikácií pre peších hr. 100 mm | m2 | 22.8 |  | 0 |  |  | znížená |  | 0 | 0.24156 | 5.5076 | 0 | 0 | 4 | K | 2 | ROZPOCET | 0 | 0 | 0 | 0 | 0 | 2 | 0 | 4 | -447237087
| D | 9 | Ostatné konštrukcie a práce-búranie |  |  |  | 0 |  |  |  |  | 0 |  | 6.7916 |  | 0 | 1 | D | 1 | ROZPOCET | [6 empty] | 0
26 | K | 941941031.S | Montáž lešenia ľahkého pracovného radového s podlahami šírky od 0,80 do 1,00 m, výšky do 10 m | m2 | 132.012 |  | 0 |  |  | znížená |  | 0 | 0.02572 | 3.3953 | 0 | 0 | 4 | K | 2 | ROZPOCET | 0 | 0 | 0 | 0 | 0 | 2 | 0 | 4 | 1550127023
27 | K | 941941831.S | Demontáž lešenia ľahkého pracovného radového s podlahami šírky nad 0,80 do 1,00 m, výšky do 10 m | m2 | 132.012 |  | 0 |  |  | znížená |  | 0 | 0.02572 | 3.3953 | 0 | 0 | 4 | K | 2 | ROZPOCET | 0 | 0 | 0 | 0 | 0 | 2 | 0 | 4 | 596651972
28 | K | 952901311.S | Vyčistenie budov poľnohospodárskych objektov akejkoľvek výšky | m2 | 22.572 |  | 0 |  |  | znížená |  | 0 | 4e-05 | 0.00090288 | 0 | 0 | 4 | K | 2 | ROZPOCET | 0 | 0 | 0 | 0 | 0 | 2 | 0 | 4 | 448218439
| D | 99 | Presun hmôt HSV |  |  |  | 0 |  |  |  |  | 0 |  | 0 |  | 0 | 1 | D | 1 | ROZPOCET | [6 empty] | 0
29 | K | 998021021.S | Presun hmôt pre haly 802, 811 zvislá konštr.z tehál,tvárnic,blokov alebo kovová do výšky 20 m | t | 370.885 |  | 0 |  |  | znížená |  | 0 | 0 | 0 | 0 | 0 | 4 | K | 2 | ROZPOCET | 0 | 0 | 0 | 0 | 0 | 2 | 0 | 4 | -325445546
| D | PSV | Práce a dodávky PSV |  |  |  | 0 |  |  |  |  | 0 |  | 0.4751 |  | 0 | 2 | D | 0 | ROZPOCET | [6 empty] | 0
| D | 711 | Izolácie proti vode a vlhkosti |  |  |  | 0 |  |  |  |  | 0 |  | 0.089851 |  | 0 | 2 | D | 1 | ROZPOCET | [6 empty] | 0
30 | K | 711471051.S | Zhotovenie izolácie proti tlakovej vode PVC fóliou položenou voľne na vodorovnej ploche so zvarením spoju | m2 | 22.572 |  | 0 |  |  | znížená |  | 0 | 3e-05 | 0.00067716 | 0 | 0 | 16 | K | 2 | ROZPOCET | 0 | 0 | 0 | 0 | 0 | 2 | 0 | 16 | -720317820
31 | M | 283220000300 | Hydroizolačná fólia PVC 803, hr. 1,5 mm,izolácia základov proti zemnej vlhkosti, tlakovej vode, radónu, hnedá | m2 | 25.958 |  | 0 |  |  | znížená |  | 0 | 0.002 | 0.051916 | 0 | 0 | 32 | M | 2 | ROZPOCET | 0 | 0 | 0 | 0 | 0 | 2 | 0 | 16 | 1832612314
32 | K | 711472051.S | Zhotovenie izolácie proti tlakovej vode PVC fóliou položenou voľne na ploche zvislej so zvarením spoju | m2 | 6.84 |  | 0 |  |  | znížená |  | 0 | 3e-05 | 0.0002052 | 0 | 0 | 16 | K | 2 | ROZPOCET | 0 | 0 | 0 | 0 | 0 | 2 | 0 | 16 | 676294601
33 | M | 283220000300 | Hydroizolačná fólia PVC 803, hr. 1,5 mm,izolácia základov proti zemnej vlhkosti, tlakovej vode, radónu, hnedá | m2 | 8.208 |  | 0 |  |  | znížená |  | 0 | 0.002 | 0.016416 | 0 | 0 | 32 | M | 2 | ROZPOCET | 0 | 0 | 0 | 0 | 0 | 2 | 0 | 16 | -1190606232
34 | K | 711491171.S | Zhotovenie podkladnej vrstvy izolácie z textílie na ploche vodorovnej, pre izolácie proti zemnej vlhkosti, podpovrchovej a tlakovej vode | m2 | 22.572 |  | 0 |  |  | znížená |  | 0 | 0 | 0 | 0 | 0 | 16 | K | 2 | ROZPOCET | 0 | 0 | 0 | 0 | 0 | 2 | 0 | 16 | 2124997841
35 | M | 693110004500.S | Geotextília polypropylénová netkaná 300 g/m2 | m2 | 25.958 |  | 0 |  |  | znížená |  | 0 | 0.0003 | 0.0077874 | 0 | 0 | 32 | M | 2 | ROZPOCET | 0 | 0 | 0 | 0 | 0 | 2 | 0 | 16 | 405719599
36 | K | 711491172.S | Zhotovenie ochrannej vrstvy izolácie z textílie na ploche vodorovnej, pre izolácie proti zemnej vlhkosti, podpovrchovej a tlakovej vode | m2 | 22.572 |  | 0 |  |  | znížená |  | 0 | 0 | 0 | 0 | 0 | 16 | K | 2 | ROZPOCET | 0 | 0 | 0 | 0 | 0 | 2 | 0 | 16 | -1754086557
37 | M | 693110004500.S | Geotextília polypropylénová netkaná 300 g/m2 | m2 | 25.958 |  | 0 |  |  | znížená |  | 0 | 0.0003 | 0.0077874 | 0 | 0 | 32 | M | 2 | ROZPOCET | 0 | 0 | 0 | 0 | 0 | 2 | 0 | 16 | -829556579
38 | K | 711491271.S | Zhotovenie podkladnej vrstvy izolácie z textílie na ploche zvislej, pre izolácie proti zemnej vlhkosti, podpovrchovej a tlakovej vode | m2 | 6.84 |  | 0 |  |  | znížená |  | 0 | 0 | 0 | 0 | 0 | 16 | K | 2 | ROZPOCET | 0 | 0 | 0 | 0 | 0 | 2 | 0 | 16 | 1982703141
39 | M | 693110004500.S | Geotextília polypropylénová netkaná 300 g/m2 | m2 | 8.208 |  | 0 |  |  | znížená |  | 0 | 0.0003 | 0.0024624 | 0 | 0 | 32 | M | 2 | ROZPOCET | 0 | 0 | 0 | 0 | 0 | 2 | 0 | 16 | -263720774
40 | K | 711491272.S | Zhotovenie ochrannej vrstvy izolácie z textílie na ploche zvislej, pre izolácie proti zemnej vlhkosti, podpovrchovej a tlakovej vode | m2 | 6.84 |  | 0 |  |  | znížená |  | 0 | 2e-05 | 0.0001368 | 0 | 0 | 16 | K | 2 | ROZPOCET | 0 | 0 | 0 | 0 | 0 | 2 | 0 | 16 | 1979676503
41 | M | 693110004500.S | Geotextília polypropylénová netkaná 300 g/m2 | m2 | 8.208 |  | 0 |  |  | znížená |  | 0 | 0.0003 | 0.0024624 | 0 | 0 | 32 | M | 2 | ROZPOCET | 0 | 0 | 0 | 0 | 0 | 2 | 0 | 16 | -1903604475
42 | K | 998711201.S | Presun hmôt pre izoláciu proti vode v objektoch výšky do 6 m | % |  |  | 0 |  |  | znížená |  | 0 | 0 | 0 | 0 | 0 | 16 | K | 2 | ROZPOCET | 0 | 0 | 0 | 0 | 0 | 2 | 0 | 16 | 241031340
| D | 767 | Konštrukcie doplnkové kovové |  |  |  | 0 |  |  |  |  | 0 |  | 0.38525 |  | 0 | 2 | D | 1 | ROZPOCET | [6 empty] | 0
43 | K | 767392112.S | Montáž krytiny striech plechom tvarovaným skrutkovaním | m2 | 47.88 |  | 0 |  |  | znížená |  | 0 | 0.00143 | 0.068468 | 0 | 0 | 16 | K | 2 | ROZPOCET | 0 | 0 | 0 | 0 | 0 | 2 | 0 | 16 | 527922485
44 | M | 138310001300.S | Plech trapézový pozink farebný SAT 50 | m2 | 51.232 |  | 0 |  |  | znížená |  | 0 | 0.00576 | 0.2951 | 0 | 0 | 32 | M | 2 | ROZPOCET | 0 | 0 | 0 | 0 | 0 | 2 | 0 | 16 | 1093670143
45 | K | 767421101.1S | Montáž a dodávka vetracej mriežky so sieťkou 400x200 mm | ks | 48 |  | 0 |  |  | znížená |  | 0 | 0.00012 | 0.00576 | 0 | 0 | 16 | K | 2 | ROZPOCET | 0 | 0 | 0 | 0 | 0 | 2 | 0 | 16 | 1720494490
46 | K | 767421101.S | Montáž a dodávka opláštenia - plastová stena Funki , hr.35 mm | m2 | 132.718 |  | 0 |  |  | znížená |  | 0 | 0.00012 | 0.015926 | 0 | 0 | 16 | K | 2 | ROZPOCET | 0 | 0 | 0 | 0 | 0 | 2 | 0 | 16 | -1202985386
47 | K | 998767201.S | Presun hmôt pre kovové stavebné doplnkové konštrukcie v objektoch výšky do 6 m | % |  |  | 0 |  |  | znížená |  | 0 | 0 | 0 | 0 | 0 | 16 | K | 2 | ROZPOCET | 0 | 0 | 0 | 0 | 0 | 2 | 0 | 16 | -120229881
| D | M | Práce a dodávky M |  |  |  | 0 |  |  |  |  | 0 |  | 0 |  | 0 | 3 | D | 0 | ROZPOCET | [6 empty] | 0
| D | 43-M | Montáž oceľových konštrukcií |  |  |  | 0 |  |  |  |  | 0 |  | 0 |  | 0 | 3 | D | 1 | ROZPOCET | [6 empty] | 0
48 | K | 43-M1 | D+M Ok - žiarovo pozinkované | kg | 1709 |  | 0 |  |  | znížená |  | 0 | 0 | 0 | 0 | 0 | 64 | K | 2 | ROZPOCET | 0 | 0 | 0 | 0 | 0 | 2 | 0 | 64 | -158789275

## 1371-1-3 - Zdravotechnika
{2f5b3b54-e55c-4c99-9fd4-59c0cdabd38a}
0
| KRYCÍ LIST ROZPOČTU | [7 empty] | v --- nižšie sa nachádzajú doplnkové a pomocné údaje k zostavám --- v | [8 empty] | False
Stavba:
Rekonštrukcia farmy ošípaných Malá Belá - Zmena č.1
Objekt:
1371-1 - SO-03 Maštal pre ošípané so spojovacou chodbou
Časť:
1371-1-3 - Zdravotechnika
| JKSO: |  |  |  |  | KS:
| Miesto: |  | Malá Belá,k.ú.Okoč, p.č.2781/1,2785/1,2787/1 |  |  | Dátum: | 22. 3. 2022
| Objednávateľ: |  |  |  |  | IČO: | 00191531
|  | Poľnohospodárske družstvo Kútniky, Kútniky č.640 |  |  |  | IČ DPH: | SK2020365710
| Zhotoviteľ: |  |  |  |  | IČO: | Vyplň údaj
|  | Vyplň údaj |  |  |  | IČ DPH: | Vyplň údaj
| Projektant: |  |  |  |  | IČO: | 45661375
|  | BUING s.r.o. , Veľký Meder, Tichá 5 |  |  |  | IČ DPH: | SK2023098539
| Spracovateľ: |  |  |  |  | IČO:
IČ DPH:
Poznámka:
| Cena bez DPH | [5 empty] | 0
|  |  | Základ dane |  |  | Sadzba dane | Výška dane
| DPH | základná | 0 |  |  | 20% | 0
|  | znížená | 0 |  |  | 20% | 0
|  | zákl. prenesená | 0 |  |  | 20% | 0
|  | zníž. prenesená | 0 |  |  | 20% | 0
|  | nulová | 0 |  |  | 0% | 0
| Cena s DPH |  |  | v | EUR |  | 0
| Projektant |  |  | Spracovateľ
| Dátum a podpis: |  | Pečiatka | Dátum a podpis: |  |  | Pečiatka
| Objednávateľ |  |  | Zhotoviteľ
| Dátum a podpis: |  | Pečiatka | Dátum a podpis: |  |  | Pečiatka
REKAPITULÁCIA ROZPOČTU
Stavba:
Rekonštrukcia farmy ošípaných Malá Belá - Zmena č.1
Objekt:
1371-1 - SO-03 Maštal pre ošípané so spojovacou chodbou
Časť:
1371-1-3 - Zdravotechnika
Miesto: |  |  | Malá Belá,k.ú.Okoč, p.č.2781/1,2785/1,2787/1 |  |  | Dátum: | 22. 3. 2022
Objednávateľ: |  |  | Poľnohospodárske družstvo Kútniky, Kútniky č.640 |  |  | Projektant: | BUING s.r.o. , Veľký Meder, Tichá 5
Zhotoviteľ: |  |  | Vyplň údaj |  |  | Spracovateľ:
Kód dielu - Popis | [6 empty] | Cena celkom [EUR]
Náklady z rozpočtu | [6 empty] | 0 | [11 empty] | -1
| HSV - Práce a dodávky HSV | [5 empty] | 0
| 8 - Rúrové vedenie | [5 empty] | 0
| PSV - Práce a dodávky PSV | [5 empty] | 0
| 713 - Izolácie tepelné | [5 empty] | 0
| 721 - Zdravotech. vnútorná kanalizácia | [5 empty] | 0
| 722 - Zdravotechnika - vnútorný vodovod | [5 empty] | 0
ROZPOČET
Stavba:
Rekonštrukcia farmy ošípaných Malá Belá - Zmena č.1
Objekt:
1371-1 - SO-03 Maštal pre ošípané so spojovacou chodbou
Časť:
1371-1-3 - Zdravotechnika
Miesto: |  |  | Malá Belá,k.ú.Okoč, p.č.2781/1,2785/1,2787/1 |  |  | Dátum: | 22. 3. 2022
Objednávateľ: |  |  | Poľnohospodárske družstvo Kútniky, Kútniky č.640 |  |  | Projektant: | BUING s.r.o. , Veľký Meder, Tichá 5
Zhotoviteľ: |  |  | Vyplň údaj |  |  | Spracovateľ:
PČ | Typ | Kód | Popis | MJ | Množstvo | J.cena [EUR] | Cena celkom [EUR] | Cenová sústava |  | DPH | J. Nh [h] | Nh celkom [h] | J. hmotnosť [t] | Hmotnosť celkom [t] | J. suť [t] | Suť Celkom [t]
Náklady z rozpočtu | [6 empty] | 0 |  |  |  |  | 0 |  | 0.295 |  | 0 |  | D | -1 | [7 empty] | 0
| D | HSV | Práce a dodávky HSV |  |  |  | 0 |  |  |  |  | 0 |  | 0 |  | 0 | 1 | D | 0 | ROZPOCET | [6 empty] | 0
| D | 8 | Rúrové vedenie |  |  |  | 0 |  |  |  |  | 0 |  | 0 |  | 0 | 1 | D | 1 | ROZPOCET | [6 empty] | 0
1 | K | 8938101342 | Osadenie prefabrik.žumpa | ks | 1 |  | 0 |  |  | znížená |  | 0 | 0 | 0 | 0 | 0 | 4 | K | 2 | ROZPOCET | 0 | 0 | 0 | 0 | 0 | 2 | 0 | 4 | 751236820
2 | M | 5938900100 | Prefabrikovaná žumpa IZX 402/828, spodný diel=vaňa, dĺ.3600xš.2800x v.1900mm | ks | 1 |  | 0 |  |  | znížená |  | 0 | 0 | 0 | 0 | 0 | 8 | M | 2 | ROZPOCET | 0 | 0 | 0 | 0 | 0 | 2 | 0 | 4 | 1567191222
3 | M | 5938900300 | Prefabrikovaná žumpa IZX 404/828, krycia doska s otvorom dĺ.2800xš.1800xhr.150mm | ks | 1 |  | 0 |  |  | znížená |  | 0 | 0 | 0 | 0 | 0 | 8 | M | 2 | ROZPOCET | 0 | 0 | 0 | 0 | 0 | 2 | 0 | 4 | 2061696725
| D | PSV | Práce a dodávky PSV |  |  |  | 0 |  |  |  |  | 0 |  | 0.295 |  | 0 | 1 | D | 0 | ROZPOCET | [6 empty] | 0
| D | 713 | Izolácie tepelné |  |  |  | 0 |  |  |  |  | 0 |  | 0 |  | 0 | 1 | D | 1 | ROZPOCET | [6 empty] | 0
4 | K | 713482121 | Montáž trubíc z PE, hr.15-20 mm,vnút.priemer do 38 | m | 78 |  | 0 |  |  | znížená |  | 0 | 0 | 0 | 0 | 0 | 4 | K | 2 | ROZPOCET | 0 | 0 | 0 | 0 | 0 | 2 | 0 | 4 | -583015485
5 | M | 2837741528 | TUBOLIT izolácia - trubica 18/13-DG (136) ARC-0030 Armacell AZ FLEX | m | 78 |  | 0 |  |  | znížená |  | 0 | 0 | 0 | 0 | 0 | 8 | M | 2 | ROZPOCET | 0 | 0 | 0 | 0 | 0 | 2 | 0 | 4 | 1851562634
6 | K | 998713201 | Presun hmôt pre izolácie tepelné v objektoch výšky do 6 m | % |  |  | 0 |  |  | znížená |  | 0 | 0 | 0 | 0 | 0 | 4 | K | 2 | ROZPOCET | 0 | 0 | 0 | 0 | 0 | 2 | 0 | 4 | 747976601
| D | 721 | Zdravotech. vnútorná kanalizácia |  |  |  | 0 |  |  |  |  | 0 |  | 0 |  | 0 | 1 | D | 1 | ROZPOCET | [6 empty] | 0
7 | K | 721171114 | Potrubie z PVC - U odpadové ležaté hrdlové D 315x7, 7 | m | 231 |  | 0 |  |  | znížená |  | 0 | 0 | 0 | 0 | 0 | 4 | K | 2 | ROZPOCET | 0 | 0 | 0 | 0 | 0 | 2 | 0 | 4 | 354257409
8 | M | 2861104769 | Odbočka jednoduchá 87.st KGEA 300/300 | ks | 66 |  | 0 |  |  | znížená |  | 0 | 0 | 0 | 0 | 0 | 8 | M | 2 | ROZPOCET | 0 | 0 | 0 | 0 | 0 | 2 | 0 | 4 | 32672821
9 | K | 721194105 | Zriadenie prípojky na potrubí vyvedenie a upevnenie odpadových výpustiek D 50x1, 8 | ks | 2 |  | 0 |  |  | znížená |  | 0 | 0 | 0 | 0 | 0 | 4 | K | 2 | ROZPOCET | 0 | 0 | 0 | 0 | 0 | 2 | 0 | 4 | -1825974205
10 | K | 721194109 | Zriadenie prípojky na potrubí vyvedenie a upevnenie odpadových výpustiek D 110x2, 3 | ks | 2 |  | 0 |  |  | znížená |  | 0 | 0 | 0 | 0 | 0 | 4 | K | 2 | ROZPOCET | 0 | 0 | 0 | 0 | 0 | 2 | 0 | 4 | 1852137692
11 | K | 721274101 | Ventilačné hlavice strešná - plastové DN 50 HUL 805 | ks | 2 |  | 0 |  |  | znížená |  | 0 | 0 | 0 | 0 | 0 | 4 | K | 2 | ROZPOCET | 0 | 0 | 0 | 0 | 0 | 2 | 0 | 4 | -1988215172
12 | K | 721290113 | Ostatné - skúška tesnosti kanalizácie v objektoch vodou DN 250 alebo DN 300 | m | 231 |  | 0 |  |  | znížená |  | 0 | 0 | 0 | 0 | 0 | 4 | K | 2 | ROZPOCET | 0 | 0 | 0 | 0 | 0 | 2 | 0 | 4 | -515300894
13 | K | 998721201 | Presun hmôt pre vnútornú kanalizáciu v objektoch výšky do 6 m | % |  |  | 0 |  |  | znížená |  | 0 | 0 | 0 | 0 | 0 | 4 | K | 2 | ROZPOCET | 0 | 0 | 0 | 0 | 0 | 2 | 0 | 4 | -331768229
| D | 722 | Zdravotechnika - vnútorný vodovod |  |  |  | 0 |  |  |  |  | 0 |  | 0.295 |  | 0 | 1 | D | 1 | ROZPOCET | [6 empty] | 0
14 | K | 722130220 | Plastové rúry PPR 20 D 16 | m | 18 |  | 0 |  |  | znížená |  | 0 | 0 | 0 | 0 | 0 | 4 | K | 2 | ROZPOCET | 0 | 0 | 0 | 0 | 0 | 2 | 0 | 4 | -1196553195
15 | K | 722150203.S | Potrubie z oceľových rúrok závitových asfalt. a jutovaných bezšvíkových bežných 11 353.0, 10 004.00 DN 25 | m | 60 |  | 0 |  |  | znížená |  | 0 | 0.00429 | 0.2574 | 0 | 0 | 4 | K | 2 | ROZPOCET | 0 | 0 | 0 | 0 | 0 | 2 | 0 | 4 | 1479959649
16 | K | 722220111 | Montáž armatúry závitovej s jedným závitom, nástenka pre výtokový ventil G 1/2 | ks | 2 |  | 0 |  |  | znížená |  | 0 | 0 | 0 | 0 | 0 | 4 | K | 2 | ROZPOCET | 0 | 0 | 0 | 0 | 0 | 2 | 0 | 4 | -2043306698
17 | K | 722229103.S | Montáž a dodávka ventilu vypúšťacieho, plniaceho, G 1 | ks | 4 |  | 0 |  |  | znížená |  | 0 | 2e-05 | 8e-05 | 0 | 0 | 4 | K | 2 | ROZPOCET | 0 | 0 | 0 | 0 | 0 | 2 | 0 | 4 | 297391726
18 | K | 722231041 | Montáž armatúry s dvoma závitmi, posúvač klinový G 1/2 | ks | 2 |  | 0 |  |  | znížená |  | 0 | 0 | 0 | 0 | 0 | 4 | K | 2 | ROZPOCET | 0 | 0 | 0 | 0 | 0 | 2 | 0 | 4 | 12560368
19 | M | 5518100279 | Guľový uzáver voda 1/2", č. 5125150012 IVAR | ks | 2 |  | 0 |  |  | znížená |  | 0 | 0 | 0 | 0 | 0 | 8 | M | 2 | ROZPOCET | 0 | 0 | 0 | 0 | 0 | 2 | 0 | 4 | 1953175177
20 | K | 722231043 | Montáž armatúry s dvoma závitmi, posúvač klinový G 1 | ks | 2 |  | 0 |  |  | znížená |  | 0 | 0 | 0 | 0 | 0 | 4 | K | 2 | ROZPOCET | 0 | 0 | 0 | 0 | 0 | 2 | 0 | 4 | -575882412
21 | M | 5518100281 | Guľový uzáver voda 1", č. 5125150100 IVAR | ks | 2 |  | 0 |  |  | znížená |  | 0 | 0 | 0 | 0 | 0 | 8 | M | 2 | ROZPOCET | 0 | 0 | 0 | 0 | 0 | 2 | 0 | 4 | 1715255325
22 | K | 722250005.S | Montáž hydrantového systému s tvarovo stálou hadicou D 25 | súb. | 2 |  | 0 |  |  | znížená |  | 0 | 0.00026 | 0.00052 | 0 | 0 | 4 | K | 2 | ROZPOCET | 0 | 0 | 0 | 0 | 0 | 2 | 0 | 4 | 849539544
23 | M | 449150003000.S | Hydrantový systém s tvarovo stálou hadicou D 25 | ks | 2 |  | 0 |  |  | znížená |  | 0 | 0.0185 | 0.037 | 0 | 0 | 8 | M | 2 | ROZPOCET | 0 | 0 | 0 | 0 | 0 | 2 | 0 | 4 | 1141789002
24 | K | 7222902291 | Tlaková skúška potrubia plast. | m | 78 |  | 0 |  |  | znížená |  | 0 | 0 | 0 | 0 | 0 | 4 | K | 2 | ROZPOCET | 0 | 0 | 0 | 0 | 0 | 2 | 0 | 4 | 569976180
25 | K | 722290234 | Prepláchnutie a dezinfekcia vodovodného potrubia do DN 80 | m | 78 |  | 0 |  |  | znížená |  | 0 | 0 | 0 | 0 | 0 | 4 | K | 2 | ROZPOCET | 0 | 0 | 0 | 0 | 0 | 2 | 0 | 4 | -298651715
26 | K | 998722201 | Presun hmôt pre vnútorný vodovod v objektoch výšky do 6 m | % |  |  | 0 |  |  | znížená |  | 0 | 0 | 0 | 0 | 0 | 4 | K | 2 | ROZPOCET | 0 | 0 | 0 | 0 | 0 | 2 | 0 | 4 | -1766191321

## 1371-1-4 - Elektroinštalácia
{7a458a83-b49e-49ee-b990-1167aae1d531}
0
| KRYCÍ LIST ROZPOČTU | [7 empty] | v --- nižšie sa nachádzajú doplnkové a pomocné údaje k zostavám --- v | [8 empty] | False
Stavba:
Rekonštrukcia farmy ošípaných Malá Belá - Zmena č.1
Objekt:
1371-1 - SO-03 Maštal pre ošípané so spojovacou chodbou
Časť:
1371-1-4 - Elektroinštalácia
| JKSO: |  |  |  |  | KS:
| Miesto: |  | Malá Belá,k.ú.Okoč, p.č.2781/1,2785/1,2787/1 |  |  | Dátum: | 22. 3. 2022
| Objednávateľ: |  |  |  |  | IČO: | 00191531
|  | Poľnohospodárske družstvo Kútniky, Kútniky č.640 |  |  |  | IČ DPH: | SK2020365710
| Zhotoviteľ: |  |  |  |  | IČO: | Vyplň údaj
|  | Vyplň údaj |  |  |  | IČ DPH: | Vyplň údaj
| Projektant: |  |  |  |  | IČO: | 45661375
|  | BUING s.r.o. , Veľký Meder, Tichá 5 |  |  |  | IČ DPH: | SK2023098539
| Spracovateľ: |  |  |  |  | IČO:
IČ DPH:
Poznámka:
| Cena bez DPH | [5 empty] | 0
|  |  | Základ dane |  |  | Sadzba dane | Výška dane
| DPH | základná | 0 |  |  | 20% | 0
|  | znížená | 0 |  |  | 20% | 0
|  | zákl. prenesená | 0 |  |  | 20% | 0
|  | zníž. prenesená | 0 |  |  | 20% | 0
|  | nulová | 0 |  |  | 0% | 0
| Cena s DPH |  |  | v | EUR |  | 0
| Projektant |  |  | Spracovateľ
| Dátum a podpis: |  | Pečiatka | Dátum a podpis: |  |  | Pečiatka
| Objednávateľ |  |  | Zhotoviteľ
| Dátum a podpis: |  | Pečiatka | Dátum a podpis: |  |  | Pečiatka
REKAPITULÁCIA ROZPOČTU
Stavba:
Rekonštrukcia farmy ošípaných Malá Belá - Zmena č.1
Objekt:
1371-1 - SO-03 Maštal pre ošípané so spojovacou chodbou
Časť:
1371-1-4 - Elektroinštalácia
Miesto: |  |  | Malá Belá,k.ú.Okoč, p.č.2781/1,2785/1,2787/1 |  |  | Dátum: | 22. 3. 2022
Objednávateľ: |  |  | Poľnohospodárske družstvo Kútniky, Kútniky č.640 |  |  | Projektant: | BUING s.r.o. , Veľký Meder, Tichá 5
Zhotoviteľ: |  |  | Vyplň údaj |  |  | Spracovateľ:
Kód dielu - Popis | [6 empty] | Cena celkom [EUR]
Náklady z rozpočtu | [6 empty] | 0 | [11 empty] | -1
| M - Práce a dodávky M | [5 empty] | 0
| D1 - Elektroinštalácia - materiál | [5 empty] | 0
| D2 - Elektroinštalácia - montáž | [5 empty] | 0
ROZPOČET
Stavba:
Rekonštrukcia farmy ošípaných Malá Belá - Zmena č.1
Objekt:
1371-1 - SO-03 Maštal pre ošípané so spojovacou chodbou
Časť:
1371-1-4 - Elektroinštalácia
Miesto: |  |  | Malá Belá,k.ú.Okoč, p.č.2781/1,2785/1,2787/1 |  |  | Dátum: | 22. 3. 2022
Objednávateľ: |  |  | Poľnohospodárske družstvo Kútniky, Kútniky č.640 |  |  | Projektant: | BUING s.r.o. , Veľký Meder, Tichá 5
Zhotoviteľ: |  |  | Vyplň údaj |  |  | Spracovateľ:
PČ | Typ | Kód | Popis | MJ | Množstvo | J.cena [EUR] | Cena celkom [EUR] | Cenová sústava |  | DPH | J. Nh [h] | Nh celkom [h] | J. hmotnosť [t] | Hmotnosť celkom [t] | J. suť [t] | Suť Celkom [t]
Náklady z rozpočtu | [6 empty] | 0 |  |  |  |  | 0 |  | 0 |  | 0 |  | D | -1 | [7 empty] | 0
| D | M | Práce a dodávky M |  |  |  | 0 |  |  |  |  | 0 |  | 0 |  | 0 | 3 | D | 0 | ROZPOCET | [6 empty] | 0
| D | D1 | Elektroinštalácia - materiál |  |  |  | 0 |  |  |  |  | 0 |  | 0 |  | 0 | 1 | D | 1 | ROZPOCET | [6 empty] | 0
1 | M | Pol1 | Rozvádzač RH + výbava (viď. výkres E4, E5) | ks | 1 |  | 0 |  |  | znížená |  | 0 | 0 | 0 | 0 | 0 | 8 | M | 2 | ROZPOCET | 0 | 0 | 0 | 0 | 0 | 2 | 0 | 4 | 2
2 | M | Pol2 | Zásuvková skriňa ZS1, ZS2 + výbava (viď. výkres E6) | ks | 2 |  | 0 |  |  | znížená |  | 0 | 0 | 0 | 0 | 0 | 8 | M | 2 | ROZPOCET | 0 | 0 | 0 | 0 | 0 | 2 | 0 | 4 | 4
3 | M | Pol3 | LED svietidlo 2x22W, IP65 | ks | 22 |  | 0 |  |  | znížená |  | 0 | 0 | 0 | 0 | 0 | 8 | M | 2 | ROZPOCET | 0 | 0 | 0 | 0 | 0 | 2 | 0 | 4 | 6
4 | M | Pol4 | Vonkajšie LED svietidlo s držiakom, 100W, IP65 | ks | 2 |  | 0 |  |  | znížená |  | 0 | 0 | 0 | 0 | 0 | 8 | M | 2 | ROZPOCET | 0 | 0 | 0 | 0 | 0 | 2 | 0 | 4 | 8
5 | M | Pol5 | Vypínač č.6, IP65 | ks | 3 |  | 0 |  |  | znížená |  | 0 | 0 | 0 | 0 | 0 | 8 | M | 2 | ROZPOCET | 0 | 0 | 0 | 0 | 0 | 2 | 0 | 4 | 10
6 | M | Pol6 | Poistka PN000/100A | ks | 3 |  | 0 |  |  | znížená |  | 0 | 0 | 0 | 0 | 0 | 8 | M | 2 | ROZPOCET | 0 | 0 | 0 | 0 | 0 | 2 | 0 | 4 | 12
7 | M | Pol7 | Kábel CYKY-J 4x35 | m | 35 |  | 0 |  |  | znížená |  | 0 | 0 | 0 | 0 | 0 | 8 | M | 2 | ROZPOCET | 0 | 0 | 0 | 0 | 0 | 2 | 0 | 4 | 14
8 | M | Pol8 | Tlačidlo TOTAL STOP | ks | 1 |  | 0 |  |  | znížená |  | 0 | 0 | 0 | 0 | 0 | 8 | M | 2 | ROZPOCET | 0 | 0 | 0 | 0 | 0 | 2 | 0 | 4 | 16
9 | M | Pol9 | Senzor súmrakového spínača 250V, 10A, IP65 | ks | 1 |  | 0 |  |  | znížená |  | 0 | 0 | 0 | 0 | 0 | 8 | M | 2 | ROZPOCET | 0 | 0 | 0 | 0 | 0 | 2 | 0 | 4 | 18
10 | M | Pol10 | Kábel CYKY-J 3x2,5 | m | 650 |  | 0 |  |  | znížená |  | 0 | 0 | 0 | 0 | 0 | 8 | M | 2 | ROZPOCET | 0 | 0 | 0 | 0 | 0 | 2 | 0 | 4 | 20
11 | M | Pol11 | Kábel CYKY-J 5x2,5 | m | 40 |  | 0 |  |  | znížená |  | 0 | 0 | 0 | 0 | 0 | 8 | M | 2 | ROZPOCET | 0 | 0 | 0 | 0 | 0 | 2 | 0 | 4 | 22
12 | M | Pol12 | Kábel CYKY-J 5x10 | m | 120 |  | 0 |  |  | znížená |  | 0 | 0 | 0 | 0 | 0 | 8 | M | 2 | ROZPOCET | 0 | 0 | 0 | 0 | 0 | 2 | 0 | 4 | 24
13 | M | Pol13 | Kábel CYKY-O 2x1,5 | m | 35 |  | 0 |  |  | znížená |  | 0 | 0 | 0 | 0 | 0 | 8 | M | 2 | ROZPOCET | 0 | 0 | 0 | 0 | 0 | 2 | 0 | 4 | 26
14 | M | Pol14 | Kábel CYKY-O 3x1,5 | m | 20 |  | 0 |  |  | znížená |  | 0 | 0 | 0 | 0 | 0 | 8 | M | 2 | ROZPOCET | 0 | 0 | 0 | 0 | 0 | 2 | 0 | 4 | 28
15 | M | Pol15 | Kábel SYKFY 2x2x0,8 | m | 25 |  | 0 |  |  | znížená |  | 0 | 0 | 0 | 0 | 0 | 8 | M | 2 | ROZPOCET | 0 | 0 | 0 | 0 | 0 | 2 | 0 | 4 | 30
16 | M | Pol16 | Vodič H07V-K 6mm2 | m | 150 |  | 0 |  |  | znížená |  | 0 | 0 | 0 | 0 | 0 | 8 | M | 2 | ROZPOCET | 0 | 0 | 0 | 0 | 0 | 2 | 0 | 4 | 32
17 | M | Pol17 | Vodič H07V-K 4mm2 | m | 100 |  | 0 |  |  | znížená |  | 0 | 0 | 0 | 0 | 0 | 8 | M | 2 | ROZPOCET | 0 | 0 | 0 | 0 | 0 | 2 | 0 | 4 | 34
18 | M | Pol18 | PVC chránička UPRM 40mm s držiakmi | m | 250 |  | 0 |  |  | znížená |  | 0 | 0 | 0 | 0 | 0 | 8 | M | 2 | ROZPOCET | 0 | 0 | 0 | 0 | 0 | 2 | 0 | 4 | 36
19 | M | Pol19 | PVC chránička FXP 16 s držiakmi | m | 100 |  | 0 |  |  | znížená |  | 0 | 0 | 0 | 0 | 0 | 8 | M | 2 | ROZPOCET | 0 | 0 | 0 | 0 | 0 | 2 | 0 | 4 | 38
20 | M | Pol20 | Oceľový žľab s držiakom 60x100 | m | 3 |  | 0 |  |  | znížená |  | 0 | 0 | 0 | 0 | 0 | 8 | M | 2 | ROZPOCET | 0 | 0 | 0 | 0 | 0 | 2 | 0 | 4 | 40
21 | M | Pol21 | Vodič FeZn 30x4mm | m | 200 |  | 0 |  |  | znížená |  | 0 | 0 | 0 | 0 | 0 | 8 | M | 2 | ROZPOCET | 0 | 0 | 0 | 0 | 0 | 2 | 0 | 4 | 42
22 | M | Pol22 | Vodič FeZn 10mm | m | 90 |  | 0 |  |  | znížená |  | 0 | 0 | 0 | 0 | 0 | 8 | M | 2 | ROZPOCET | 0 | 0 | 0 | 0 | 0 | 2 | 0 | 4 | 44
23 | M | Pol23 | Svorka SS | ks | 60 |  | 0 |  |  | znížená |  | 0 | 0 | 0 | 0 | 0 | 8 | M | 2 | ROZPOCET | 0 | 0 | 0 | 0 | 0 | 2 | 0 | 4 | 46
24 | M | Pol24 | Svorka ZSA | ks | 100 |  | 0 |  |  | znížená |  | 0 | 0 | 0 | 0 | 0 | 8 | M | 2 | ROZPOCET | 0 | 0 | 0 | 0 | 0 | 2 | 0 | 4 | 48
25 | M | Pol25 | Uzemňovacia páska ZSA | m | 20 |  | 0 |  |  | znížená |  | 0 | 0 | 0 | 0 | 0 | 8 | M | 2 | ROZPOCET | 0 | 0 | 0 | 0 | 0 | 2 | 0 | 4 | 50
| D | D2 | Elektroinštalácia - montáž |  |  |  | 0 |  |  |  |  | 0 |  | 0 |  | 0 | 1 | D | 1 | ROZPOCET | [6 empty] | 0
26 | K | Pol26 | Montáž | kpl | 1 |  | 0 |  |  | znížená |  | 0 | 0 | 0 | 0 | 0 | 4 | K | 2 | ROZPOCET | 0 | 0 | 0 | 0 | 0 | 2 | 0 | 4 | 52

## 1371-1-5 - Technológia
{d4f8bd01-ce15-4d05-88a3-d6d4d55e5d50}
0
| KRYCÍ LIST ROZPOČTU | [7 empty] | v --- nižšie sa nachádzajú doplnkové a pomocné údaje k zostavám --- v | [8 empty] | False
Stavba:
Rekonštrukcia farmy ošípaných Malá Belá - Zmena č.1
Objekt:
1371-1 - SO-03 Maštal pre ošípané so spojovacou chodbou
Časť:
1371-1-5 - Technológia
| JKSO: |  |  |  |  | KS:
| Miesto: |  | Malá Belá,k.ú.Okoč, p.č.2781/1,2785/1,2787/1 |  |  | Dátum: | 22. 3. 2022
| Objednávateľ: |  |  |  |  | IČO: | 00191531
|  | Poľnohospodárske družstvo Kútniky, Kútniky č.640 |  |  |  | IČ DPH: | SK2020365710
| Zhotoviteľ: |  |  |  |  | IČO: | Vyplň údaj
|  | Vyplň údaj |  |  |  | IČ DPH: | Vyplň údaj
| Projektant: |  |  |  |  | IČO: | 45661375
|  | BUING s.r.o. , Veľký Meder, Tichá 5 |  |  |  | IČ DPH: | SK2023098539
| Spracovateľ: |  |  |  |  | IČO:
IČ DPH:
Poznámka:
| Cena bez DPH | [5 empty] | 0
|  |  | Základ dane |  |  | Sadzba dane | Výška dane
| DPH | základná | 0 |  |  | 20% | 0
|  | znížená | 0 |  |  | 20% | 0
|  | zákl. prenesená | 0 |  |  | 20% | 0
|  | zníž. prenesená | 0 |  |  | 20% | 0
|  | nulová | 0 |  |  | 0% | 0
| Cena s DPH |  |  | v | EUR |  | 0
| Projektant |  |  | Spracovateľ
| Dátum a podpis: |  | Pečiatka | Dátum a podpis: |  |  | Pečiatka
| Objednávateľ |  |  | Zhotoviteľ
| Dátum a podpis: |  | Pečiatka | Dátum a podpis: |  |  | Pečiatka
REKAPITULÁCIA ROZPOČTU
Stavba:
Rekonštrukcia farmy ošípaných Malá Belá - Zmena č.1
Objekt:
1371-1 - SO-03 Maštal pre ošípané so spojovacou chodbou
Časť:
1371-1-5 - Technológia
Miesto: |  |  | Malá Belá,k.ú.Okoč, p.č.2781/1,2785/1,2787/1 |  |  | Dátum: | 22. 3. 2022
Objednávateľ: |  |  | Poľnohospodárske družstvo Kútniky, Kútniky č.640 |  |  | Projektant: | BUING s.r.o. , Veľký Meder, Tichá 5
Zhotoviteľ: |  |  | Vyplň údaj |  |  | Spracovateľ:
Kód dielu - Popis | [6 empty] | Cena celkom [EUR]
Náklady z rozpočtu | [6 empty] | 0 | [11 empty] | -1
| M - Práce a dodávky M | [5 empty] | 0
| 26-M - Montáže zariadení pre poľnohospod. | [5 empty] | 0
ROZPOČET
Stavba:
Rekonštrukcia farmy ošípaných Malá Belá - Zmena č.1
Objekt:
1371-1 - SO-03 Maštal pre ošípané so spojovacou chodbou
Časť:
1371-1-5 - Technológia
Miesto: |  |  | Malá Belá,k.ú.Okoč, p.č.2781/1,2785/1,2787/1 |  |  | Dátum: | 22. 3. 2022
Objednávateľ: |  |  | Poľnohospodárske družstvo Kútniky, Kútniky č.640 |  |  | Projektant: | BUING s.r.o. , Veľký Meder, Tichá 5
Zhotoviteľ: |  |  | Vyplň údaj |  |  | Spracovateľ:
PČ | Typ | Kód | Popis | MJ | Množstvo | J.cena [EUR] | Cena celkom [EUR] | Cenová sústava |  | DPH | J. Nh [h] | Nh celkom [h] | J. hmotnosť [t] | Hmotnosť celkom [t] | J. suť [t] | Suť Celkom [t]
Náklady z rozpočtu | [6 empty] | 0 |  |  |  |  | 0 |  | 0 |  | 0 |  | D | -1 | [7 empty] | 0
| D | M | Práce a dodávky M |  |  |  | 0 |  |  |  |  | 0 |  | 0 |  | 0 | 3 | D | 0 | ROZPOCET | [6 empty] | 0
| D | 26-M | Montáže zariadení pre poľnohospod. |  |  |  | 0 |  |  |  |  | 0 |  | 0 |  | 0 | 3 | D | 1 | ROZPOCET | [6 empty] | 0
1 | K | P1.01 | Technológia suchého krmenia | sub | 1 |  | 0 |  |  | znížená |  | 0 | 0 | 0 | 0 | 0 | 64 | K | 2 | ROZPOCET | 0 | 0 | 0 | 0 | 0 | 2 | 0 | 64 | 1518534140
2 | K | P1.02, P1.08 | Technológia ventilačného systému + alarm | sub | 1 |  | 0 |  |  | znížená |  | 0 | 0 | 0 | 0 | 0 | 64 | K | 2 | ROZPOCET | 0 | 0 | 0 | 0 | 0 | 2 | 0 | 64 | 639136729
3 | K | P1.04, P1.06 | Technológia ustajnenia (kotercov, betónové rošty) | sub | 1 |  | 0 |  |  | znížená |  | 0 | 0 | 0 | 0 | 0 | 64 | K | 2 | ROZPOCET | 0 | 0 | 0 | 0 | 0 | 2 | 0 | 64 | 1992585759
4 | K | P1.05 | Technológia napájania | sub | 1 |  | 0 |  |  | znížená |  | 0 | 0 | 0 | 0 | 0 | 64 | K | 2 | ROZPOCET | 0 | 0 | 0 | 0 | 0 | 2 | 0 | 64 | 237886913

## 1371-2-1 - Maštal pre oší...
{f5bfbb1a-162a-4cbf-bfbb-4f3ca7c42aeb}
0
| KRYCÍ LIST ROZPOČTU | [7 empty] | v --- nižšie sa nachádzajú doplnkové a pomocné údaje k zostavám --- v | [8 empty] | False
Stavba:
Rekonštrukcia farmy ošípaných Malá Belá - Zmena č.1
Objekt:
1371-2 - SO-04 Maštal pre ošípané so spojovacou chodbou
Časť:
1371-2-1 - Maštal pre ošípaných č.4
| JKSO: |  |  |  |  | KS:
| Miesto: |  | Malá Belá,k.ú.Okoč, p.č.2781/1,2785/1,2787/1 |  |  | Dátum: | 22. 3. 2022
| Objednávateľ: |  |  |  |  | IČO: | 00191531
|  | Poľnohospodárske družstvo Kútniky, Kútniky č.640 |  |  |  | IČ DPH: | SK2020365710
| Zhotoviteľ: |  |  |  |  | IČO: | Vyplň údaj
|  | Vyplň údaj |  |  |  | IČ DPH: | Vyplň údaj
| Projektant: |  |  |  |  | IČO: | 45661375
|  | BUING s.r.o. , Veľký Meder, Tichá 5 |  |  |  | IČ DPH: | SK2023098539
| Spracovateľ: |  |  |  |  | IČO:
IČ DPH:
Poznámka:
| Cena bez DPH | [5 empty] | 0
|  |  | Základ dane |  |  | Sadzba dane | Výška dane
| DPH | základná | 0 |  |  | 20% | 0
|  | znížená | 0 |  |  | 20% | 0
|  | zákl. prenesená | 0 |  |  | 20% | 0
|  | zníž. prenesená | 0 |  |  | 20% | 0
|  | nulová | 0 |  |  | 0% | 0
| Cena s DPH |  |  | v | EUR |  | 0
| Projektant |  |  | Spracovateľ
| Dátum a podpis: |  | Pečiatka | Dátum a podpis: |  |  | Pečiatka
| Objednávateľ |  |  | Zhotoviteľ
| Dátum a podpis: |  | Pečiatka | Dátum a podpis: |  |  | Pečiatka
REKAPITULÁCIA ROZPOČTU
Stavba:
Rekonštrukcia farmy ošípaných Malá Belá - Zmena č.1
Objekt:
1371-2 - SO-04 Maštal pre ošípané so spojovacou chodbou
Časť:
1371-2-1 - Maštal pre ošípaných č.4
Miesto: |  |  | Malá Belá,k.ú.Okoč, p.č.2781/1,2785/1,2787/1 |  |  | Dátum: | 22. 3. 2022
Objednávateľ: |  |  | Poľnohospodárske družstvo Kútniky, Kútniky č.640 |  |  | Projektant: | BUING s.r.o. , Veľký Meder, Tichá 5
Zhotoviteľ: |  |  | Vyplň údaj |  |  | Spracovateľ:
Kód dielu - Popis | [6 empty] | Cena celkom [EUR]
Náklady z rozpočtu | [6 empty] | 0 | [11 empty] | -1
| HSV - Práce a dodávky HSV | [5 empty] | 0
| 1 - Zemné práce | [5 empty] | 0
| 2 - Zakladanie | [5 empty] | 0
| 3 - Zvislé a kompletné konštrukcie | [5 empty] | 0
| 5 - Komunikácie | [5 empty] | 0
| 6 - Úpravy povrchov, podlahy, osadenie | [5 empty] | 0
| 9 - Ostatné konštrukcie a práce-búranie | [5 empty] | 0
| 99 - Presun hmôt HSV | [5 empty] | 0
| PSV - Práce a dodávky PSV | [5 empty] | 0
| 711 - Izolácie proti vode a vlhkosti | [5 empty] | 0
| 764 - Konštrukcie klampiarske | [5 empty] | 0
| 766 - Konštrukcie stolárske | [5 empty] | 0
| 767 - Konštrukcie doplnkové kovové | [5 empty] | 0
| M - Práce a dodávky M | [5 empty] | 0
| 43-M - Montáž oceľových konštrukcií | [5 empty] | 0
ROZPOČET
Stavba:
Rekonštrukcia farmy ošípaných Malá Belá - Zmena č.1
Objekt:
1371-2 - SO-04 Maštal pre ošípané so spojovacou chodbou
Časť:
1371-2-1 - Maštal pre ošípaných č.4
Miesto: |  |  | Malá Belá,k.ú.Okoč, p.č.2781/1,2785/1,2787/1 |  |  | Dátum: | 22. 3. 2022
Objednávateľ: |  |  | Poľnohospodárske družstvo Kútniky, Kútniky č.640 |  |  | Projektant: | BUING s.r.o. , Veľký Meder, Tichá 5
Zhotoviteľ: |  |  | Vyplň údaj |  |  | Spracovateľ:
PČ | Typ | Kód | Popis | MJ | Množstvo | J.cena [EUR] | Cena celkom [EUR] | Cenová sústava |  | DPH | J. Nh [h] | Nh celkom [h] | J. hmotnosť [t] | Hmotnosť celkom [t] | J. suť [t] | Suť Celkom [t]
Náklady z rozpočtu | [6 empty] | 0 |  |  |  |  | 0 |  | 1310.2947 |  | 57.8656 |  | D | -1 | [7 empty] | 0
| D | HSV | Práce a dodávky HSV |  |  |  | 0 |  |  |  |  | 0 |  | 1287.9058 |  | 57.8656 | 1 | D | 0 | ROZPOCET | [6 empty] | 0
| D | 1 | Zemné práce |  |  |  | 0 |  |  |  |  | 0 |  | 158.722 |  | 0 | 1 | D | 1 | ROZPOCET | [6 empty] | 0
1 | K | 130201001.S | Výkop jamy a ryhy v obmedzenom priestore horn. tr.3 ručne | m3 | 13.44 |  | 0 |  |  | znížená |  | 0 | 0 | 0 | 0 | 0 | 4 | K | 2 | ROZPOCET | 0 | 0 | 0 | 0 | 0 | 2 | 0 | 4 | 654622212
2 | K | 132201201.S | Výkop ryhy šírky 600-2000mm horn.3 do 100m3 | m3 | 28.666 |  | 0 |  |  | znížená |  | 0 | 0 | 0 | 0 | 0 | 4 | K | 2 | ROZPOCET | 0 | 0 | 0 | 0 | 0 | 2 | 0 | 4 | 801494293
3 | K | 132201209.S | Príplatok k cenám za lepivosť pri hĺbení rýh š. nad 600 do 2 000 mm zapaž. i nezapažených, s urovnaním dna v hornine 3 | m3 | 8.6 |  | 0 |  |  | znížená |  | 0 | 0 | 0 | 0 | 0 | 4 | K | 2 | ROZPOCET | 0 | 0 | 0 | 0 | 0 | 2 | 0 | 4 | -2102344402
4 | K | 162301102.S | Vodorovné premiestnenie výkopku po spevnenej ceste z horniny tr.1-4, do 100 m3 na vzdialenosť do 1000 m | m3 | 42.106 |  | 0 |  |  | znížená |  | 0 | 0 | 0 | 0 | 0 | 4 | K | 2 | ROZPOCET | 0 | 0 | 0 | 0 | 0 | 2 | 0 | 4 | -892831367
5 | K | 167101100.S | Nakladanie výkopku tr.1-4 ručne | m3 | 42.106 |  | 0 |  |  | znížená |  | 0 | 0 | 0 | 0 | 0 | 4 | K | 2 | ROZPOCET | 0 | 0 | 0 | 0 | 0 | 2 | 0 | 4 | 734703839
6 | K | 167101101.S | Nakladanie neuľahnutého výkopku z hornín tr.1-4 do 100 m3- na spätný zásyp | m3 | 42.106 |  | 0 |  |  | znížená |  | 0 | 0 | 0 | 0 | 0 | 4 | K | 2 | ROZPOCET | 0 | 0 | 0 | 0 | 0 | 2 | 0 | 4 | 61191276
7 | K | 171201201.S | Uloženie sypaniny na skládky do 100 m3 | m3 | 42.106 |  | 0 |  |  | znížená |  | 0 | 0 | 0 | 0 | 0 | 4 | K | 2 | ROZPOCET | 0 | 0 | 0 | 0 | 0 | 2 | 0 | 4 | -854642863
8 | K | 174101001.S | Zásyp sypaninou so zhutnením jám, šachiet, rýh, zárezov alebo okolo objektov do 100 m3 | m3 | 130.285 |  | 0 |  |  | znížená |  | 0 | 0 | 0 | 0 | 0 | 4 | K | 2 | ROZPOCET | 0 | 0 | 0 | 0 | 0 | 2 | 0 | 4 | -1417713652
9 | M | 103640000200.S | Zásypový materiál | t | 158.722 |  | 0 |  |  | znížená |  | 0 | 1 | 158.722 | 0 | 0 | 8 | M | 2 | ROZPOCET | 0 | 0 | 0 | 0 | 0 | 2 | 0 | 4 | 601048216
10 | K | 182001112.S | Plošná úprava terénu pri nerovnostiach terénu nad 50-100mm na svahu nad 1:5-1:2 | m2 | 276.599 |  | 0 |  |  | znížená |  | 0 | 0 | 0 | 0 | 0 | 4 | K | 2 | ROZPOCET | 0 | 0 | 0 | 0 | 0 | 2 | 0 | 4 | 440912951
11 | K | 182201101.S | Svahovanie trvalých svahov v násype | m2 | 162.705 |  | 0 |  |  | znížená |  | 0 | 0 | 0 | 0 | 0 | 4 | K | 2 | ROZPOCET | 0 | 0 | 0 | 0 | 0 | 2 | 0 | 4 | 1435770900
| D | 2 | Zakladanie |  |  |  | 0 |  |  |  |  | 0 |  | 736.1014 |  | 0 | 1 | D | 1 | ROZPOCET | [6 empty] | 0
12 | K | 271571111.S | Vankúše zhutnené pod základy zo štrkopiesku | m3 | 5.104 |  | 0 |  |  | znížená |  | 0 | 2.0664 | 10.5469 | 0 | 0 | 4 | K | 2 | ROZPOCET | 0 | 0 | 0 | 0 | 0 | 2 | 0 | 4 | -2070261203
13 | K | 271573001.S | Násyp pod základové konštrukcie so zhutnením zo štrkopiesku fr.0-32 mm | m3 | 144.152 |  | 0 |  |  | znížená |  | 0 | 2.07 | 298.3946 | 0 | 0 | 4 | K | 2 | ROZPOCET | 0 | 0 | 0 | 0 | 0 | 2 | 0 | 4 | -1356438478
14 | K | 273313311.S | Betón základových dosiek, prostý tr. C 8/10 | m3 | 62.286 |  | 0 |  |  | znížená |  | 0 | 2.291 | 142.6991 | 0 | 0 | 4 | K | 2 | ROZPOCET | 0 | 0 | 0 | 0 | 0 | 2 | 0 | 4 | 1431990570
15 | K | 273321511.S | Betón základových dosiek, železový (bez výstuže), tr. C 30/37 | m3 | 95.179 |  | 0 |  |  | znížená |  | 0 | 2.3453 | 223.2271 | 0 | 0 | 4 | K | 2 | ROZPOCET | 0 | 0 | 0 | 0 | 0 | 2 | 0 | 4 | 470909047
16 | K | 273362021.S | Výstuž základových dosiek zo zvár. sietí KARI | t | 4.002 |  | 0 |  |  | znížená |  | 0 | 1.203 | 4.8142 | 0 | 0 | 4 | K | 2 | ROZPOCET | 0 | 0 | 0 | 0 | 0 | 2 | 0 | 4 | -1799436420
17 | K | 274271301 | Murivo základových pásov (m3) 50x20x25 s betónovou výplňou C 16/20 hr. 200 mm | m3 | 1.9 |  | 0 |  |  | znížená |  | 0 | 2.2262 | 4.2298 | 0 | 0 | 4 | K | 2 | ROZPOCET | 0 | 0 | 0 | 0 | 0 | 2 | 0 | 4 | 103568160
18 | K | 274321312.S | Betón základových pásov, železový (bez výstuže), tr. C 20/25 | m3 | 1.52 |  | 0 |  |  | znížená |  | 0 | 2.2151 | 3.367 | 0 | 0 | 4 | K | 2 | ROZPOCET | 0 | 0 | 0 | 0 | 0 | 2 | 0 | 4 | -1822590664
19 | K | 274361821.S | Výstuž základových pásov z ocele B500 (10505) | t | 0.122 |  | 0 |  |  | znížená |  | 0 | 1.019 | 0.12431 | 0 | 0 | 4 | K | 2 | ROZPOCET | 0 | 0 | 0 | 0 | 0 | 2 | 0 | 4 | -2131802832
20 | K | 275313611.S | Betón základových pätiek, prostý tr. C 16/20 | m3 | 3.2 |  | 0 |  |  | znížená |  | 0 | 2.1941 | 7.021 | 0 | 0 | 4 | K | 2 | ROZPOCET | 0 | 0 | 0 | 0 | 0 | 2 | 0 | 4 | -1156695614
21 | K | 275321312.S | Betón základových pätiek, železový (bez výstuže), tr. C 20/25 | m3 | 17.693 |  | 0 |  |  | znížená |  | 0 | 2.2151 | 39.1923 | 0 | 0 | 4 | K | 2 | ROZPOCET | 0 | 0 | 0 | 0 | 0 | 2 | 0 | 4 | -537752755
22 | K | 275351215.S | Debnenie stien základových pätiek, zhotovenie-dielce | m2 | 95.232 |  | 0 |  |  | znížená |  | 0 | 0.00067 | 0.063805 | 0 | 0 | 4 | K | 2 | ROZPOCET | 0 | 0 | 0 | 0 | 0 | 2 | 0 | 4 | -2094815157
23 | K | 275351216.S | Debnenie stien základovýcb pätiek, odstránenie-dielce | m2 | 95.232 |  | 0 |  |  | znížená |  | 0 | 0 | 0 | 0 | 0 | 4 | K | 2 | ROZPOCET | 0 | 0 | 0 | 0 | 0 | 2 | 0 | 4 | -87454129
24 | K | 275361821.S | Výstuž základových pätiek z ocele B500 (10505) | t | 2.285 |  | 0 |  |  | znížená |  | 0 | 1.019 | 2.3283 | 0 | 0 | 4 | K | 2 | ROZPOCET | 0 | 0 | 0 | 0 | 0 | 2 | 0 | 4 | 54259023
25 | K | 289971221.S | Zhotovenie vrstvy z geotextílie na uprav. povrchu sklon nad 1 : 5 do 1 : 2,5 , šírky od 0 do 3 m | m2 | 276.599 |  | 0 |  |  | znížená |  | 0 | 3e-05 | 0.008298 | 0 | 0 | 4 | K | 2 | ROZPOCET | 0 | 0 | 0 | 0 | 0 | 2 | 0 | 4 | 1113942643
26 | M | 693110004500.S | Geotextília polypropylénová netkaná 300 g/m2 | m2 | 282.131 |  | 0 |  |  | znížená |  | 0 | 0.0003 | 0.084639 | 0 | 0 | 8 | M | 2 | ROZPOCET | 0 | 0 | 0 | 0 | 0 | 2 | 0 | 4 | 2045178639
| D | 3 | Zvislé a kompletné konštrukcie |  |  |  | 0 |  |  |  |  | 0 |  | 98.8444 |  | 0 | 1 | D | 1 | ROZPOCET | [6 empty] | 0
27 | K | 311321511.S | Betón nadzákladových múrov, železový (bez výstuže) tr. C 30/37 | m3 | 40.147 |  | 0 |  |  | znížená |  | 0 | 2.3255 | 93.3606 | 0 | 0 | 4 | K | 2 | ROZPOCET | 0 | 0 | 0 | 0 | 0 | 2 | 0 | 4 | -1897643092
28 | K | 311351101.S | Debnenie nadzákladových múrov jednostranné, zhotovenie-dielce | m2 | 474.454 |  | 0 |  |  | znížená |  | 0 | 0.00335 | 1.5894 | 0 | 0 | 4 | K | 2 | ROZPOCET | 0 | 0 | 0 | 0 | 0 | 2 | 0 | 4 | -10518344
29 | K | 311351102.S | Debnenie nadzákladových múrov jednostranné, odstránenie-dielce | m2 | 474.454 |  | 0 |  |  | znížená |  | 0 | 0 | 0 | 0 | 0 | 4 | K | 2 | ROZPOCET | 0 | 0 | 0 | 0 | 0 | 2 | 0 | 4 | 1124015909
30 | K | 311361821.S | Výstuž nadzákladových múrov B500 (10505) | t | 3.836 |  | 0 |  |  | znížená |  | 0 | 1.0152 | 3.8943 | 0 | 0 | 4 | K | 2 | ROZPOCET | 0 | 0 | 0 | 0 | 0 | 2 | 0 | 4 | -1467947493
| D | 5 | Komunikácie |  |  |  | 0 |  |  |  |  | 0 |  | 129.3195 |  | 0 | 1 | D | 1 | ROZPOCET | [6 empty] | 0
31 | K | 564231111.S | Podklad alebo podsyp zo štrkopiesku s rozprestretím, vlhčením a zhutnením, po zhutnení hr. 100 mm | m2 | 63.78 |  | 0 |  |  | znížená |  | 0 | 0.2024 | 12.9091 | 0 | 0 | 4 | K | 2 | ROZPOCET | 0 | 0 | 0 | 0 | 0 | 2 | 0 | 4 | -427653975
32 | K | 564752111.S | Podklad alebo kryt z kameniva hrubého drveného veľ. 32-63 mm po zhut.hr. 150 mm | m2 | 271.175 |  | 0 |  |  | znížená |  | 0 | 0.36834 | 99.8846 | 0 | 0 | 4 | K | 2 | ROZPOCET | 0 | 0 | 0 | 0 | 0 | 2 | 0 | 4 | 653002079
33 | K | 581114113.S | Kryt z betónu prostého C 25/30 komunikácií pre peších hr. 100 mm | m2 | 53.38 |  | 0 |  |  | znížená |  | 0 | 0.24156 | 12.8945 | 0 | 0 | 4 | K | 2 | ROZPOCET | 0 | 0 | 0 | 0 | 0 | 2 | 0 | 4 | 1070500810
34 | K | 581120215.S | Kryt cementobetónový cestných komunikácií skupiny CB II pre TDZ II, III a IV, hr. 150 mm | m2 | 10.4 |  | 0 |  |  | znížená |  | 0 | 0.34917 | 3.6314 | 0 | 0 | 4 | K | 2 | ROZPOCET | 0 | 0 | 0 | 0 | 0 | 2 | 0 | 4 | -910133263
| D | 6 | Úpravy povrchov, podlahy, osadenie |  |  |  | 0 |  |  |  |  | 0 |  | 146.5014 |  | 0 | 1 | D | 1 | ROZPOCET | [6 empty] | 0
35 | K | 622461013.S | Vonkajšia omietka stien pastovitá akrylátová roztieraná, hr. 2 mm | m2 | 122.989 |  | 0 |  |  | znížená |  | 0 | 0.00362 | 0.44522 | 0 | 0 | 4 | K | 2 | ROZPOCET | 0 | 0 | 0 | 0 | 0 | 2 | 0 | 4 | -1696792132
36 | K | 625251402 | Kontaktný zatepľovací systém hr. 50 mm - riešenie pre sokel (XPS), zatĺkacie kotvy | m2 | 124.118 |  | 0 |  |  | znížená |  | 0 | 0.01136 | 1.41 | 0 | 0 | 4 | K | 2 | ROZPOCET | 0 | 0 | 0 | 0 | 0 | 2 | 0 | 4 | -621185281
37 | K | 631313411.S | Mazanina z betónu prostého (m3) tr. C 8/10 hr.nad 80 do 120 mm | m3 | 62.86 |  | 0 |  |  | znížená |  | 0 | 2.291 | 144.0141 | 0 | 0 | 4 | K | 2 | ROZPOCET | 0 | 0 | 0 | 0 | 0 | 2 | 0 | 4 | -1262738647
38 | K | 631351101.S | Debnenie stien, rýh a otvorov v podlahách zhotovenie | m2 | 73.408 |  | 0 |  |  | znížená |  | 0 | 0.00861 | 0.63204 | 0 | 0 | 4 | K | 2 | ROZPOCET | 0 | 0 | 0 | 0 | 0 | 2 | 0 | 4 | -2058241213
39 | K | 631351102.S | Debnenie stien, rýh a otvorov v podlahách odstránenie | m2 | 73.408 |  | 0 |  |  | znížená |  | 0 | 0 | 0 | 0 | 0 | 4 | K | 2 | ROZPOCET | 0 | 0 | 0 | 0 | 0 | 2 | 0 | 4 | 272699191
| D | 9 | Ostatné konštrukcie a práce-búranie |  |  |  | 0 |  |  |  |  | 0 |  | 18.417 |  | 57.8656 | 1 | D | 1 | ROZPOCET | [6 empty] | 0
40 | K | 941941031.S | Montáž lešenia ľahkého pracovného radového s podlahami šírky od 0,80 do 1,00 m, výšky do 10 m | m2 | 357.544 |  | 0 |  |  | znížená |  | 0 | 0.02572 | 9.196 | 0 | 0 | 4 | K | 2 | ROZPOCET | 0 | 0 | 0 | 0 | 0 | 2 | 0 | 4 | 488911487
41 | K | 941941191.S | Príplatok za prvý a každý ďalší i začatý mesiac použitia lešenia ľahkého pracovného radového s podlahami šírky od 0,80 do 1,00 m, výšky do 10 m | m2 | 357.544 |  | 0 |  |  | znížená |  | 0 | 0 | 0 | 0 | 0 | 4 | K | 2 | ROZPOCET | 0 | 0 | 0 | 0 | 0 | 2 | 0 | 4 | -1865573306
42 | K | 941941831.S | Demontáž lešenia ľahkého pracovného radového s podlahami šírky nad 0,80 do 1,00 m, výšky do 10 m | m2 | 357.544 |  | 0 |  |  | znížená |  | 0 | 0.02572 | 9.196 | 0 | 0 | 4 | K | 2 | ROZPOCET | 0 | 0 | 0 | 0 | 0 | 2 | 0 | 4 | -2141881048
43 | K | 952901311.S | Vyčistenie budov poľnohospodárskych objektov akejkoľvek výšky | m2 | 624.1 |  | 0 |  |  | znížená |  | 0 | 4e-05 | 0.024964 | 0 | 0 | 4 | K | 2 | ROZPOCET | 0 | 0 | 0 | 0 | 0 | 2 | 0 | 4 | -180374775
44 | K | 961055111.S | Búranie základov alebo vybúranie otvorov plochy nad 4 m2 v základoch železobetónových, -2,40000t | m3 | 8.19 |  | 0 |  |  | znížená |  | 0 | 0 | 0 | 2.4 | 19.656 | 4 | K | 2 | ROZPOCET | 0 | 0 | 0 | 0 | 0 | 2 | 0 | 4 | -1105705736
45 | K | 965042221.S | Búranie podkladov pod dlažby, liatych dlažieb a mazanín,betón,liaty asfalt hr.nad 100 mm, plochy do 1 m2 -2,20000t | m3 | 17.368 |  | 0 |  |  | znížená |  | 0 | 0 | 0 | 2.2 | 38.2096 | 4 | K | 2 | ROZPOCET | 0 | 0 | 0 | 0 | 0 | 2 | 0 | 4 | -1511895279
46 | K | 979081111.S | Odvoz sutiny a vybúraných hmôt na skládku do 1 km | t | 57.866 |  | 0 |  |  | znížená |  | 0 | 0 | 0 | 0 | 0 | 4 | K | 2 | ROZPOCET | 0 | 0 | 0 | 0 | 0 | 2 | 0 | 4 | 1276910296
47 | K | 979093512.S | Drvenie stavebného odpadu z demolácií (bez kov. mat.) z muriva z betónu prostého | t | 57.866 |  | 0 |  |  | znížená |  | 0 | 0 | 0 | 0 | 0 | 4 | K | 2 | ROZPOCET | 0 | 0 | 0 | 0 | 0 | 2 | 0 | 4 | -1528447417
| D | 99 | Presun hmôt HSV |  |  |  | 0 |  |  |  |  | 0 |  | 0 |  | 0 | 1 | D | 1 | ROZPOCET | [6 empty] | 0
48 | K | 998021021.S | Presun hmôt pre haly 802, 811 zvislá konštr.z tehál,tvárnic,blokov alebo kovová do výšky 20 m | t | 1287.906 |  | 0 |  |  | znížená |  | 0 | 0 | 0 | 0 | 0 | 4 | K | 2 | ROZPOCET | 0 | 0 | 0 | 0 | 0 | 2 | 0 | 4 | -334065027
| D | PSV | Práce a dodávky PSV |  |  |  | 0 |  |  |  |  | 0 |  | 22.3889 |  | 0 | 2 | D | 0 | ROZPOCET | [6 empty] | 0
| D | 711 | Izolácie proti vode a vlhkosti |  |  |  | 0 |  |  |  |  | 0 |  | 2.1444 |  | 0 | 2 | D | 1 | ROZPOCET | [6 empty] | 0
49 | K | 711471051.S | Zhotovenie izolácie proti tlakovej vode PVC fóliou položenou voľne na vodorovnej ploche so zvarením spoju | m2 | 644.861 |  | 0 |  |  | znížená |  | 0 | 3e-05 | 0.019346 | 0 | 0 | 16 | K | 2 | ROZPOCET | 0 | 0 | 0 | 0 | 0 | 2 | 0 | 16 | 1329880322
50 | M | 283220000300 | Hydroizolačná fólia PVC 803, hr. 1,5 mm, izolácia základov proti zemnej vlhkosti, tlakovej vode, radónu, hnedá | m2 | 741.59 |  | 0 |  |  | znížená |  | 0 | 0.002 | 1.4832 | 0 | 0 | 32 | M | 2 | ROZPOCET | 0 | 0 | 0 | 0 | 0 | 2 | 0 | 16 | 1492815164
51 | K | 711471054.S | Zhotovenie izolácie proti tlakovej vode PVC fóliou položenou voľne na vodorovnej ploche s naleptaním spoju | m2 | 10.4 |  | 0 |  |  | znížená |  | 0 | 8e-05 | 0.000832 | 0 | 0 | 16 | K | 2 | ROZPOCET | 0 | 0 | 0 | 0 | 0 | 2 | 0 | 16 | -1914761415
52 | M | 283220000300 | Hydroizolačná fólia PVC 803, hr. 1,5 mm, izolácia základov proti zemnej vlhkosti, tlakovej vode, radónu, hnedá | m2 | 11.96 |  | 0 |  |  | znížená |  | 0 | 0.002 | 0.02392 | 0 | 0 | 32 | M | 2 | ROZPOCET | 0 | 0 | 0 | 0 | 0 | 2 | 0 | 16 | 328265169
53 | K | 711472051.S | Zhotovenie izolácie proti tlakovej vode PVC fóliou položenou voľne na ploche zvislej so zvarením spoju | m2 | 52.816 |  | 0 |  |  | znížená |  | 0 | 3e-05 | 0.0015845 | 0 | 0 | 16 | K | 2 | ROZPOCET | 0 | 0 | 0 | 0 | 0 | 2 | 0 | 16 | 682718106
54 | M | 283220000300 | Hydroizolačná fólia PVC 803, hr. 1,5 mm, izolácia základov proti zemnej vlhkosti, tlakovej vode, radónu, hnedá | m2 | 63.379 |  | 0 |  |  | znížená |  | 0 | 0.002 | 0.12676 | 0 | 0 | 32 | M | 2 | ROZPOCET | 0 | 0 | 0 | 0 | 0 | 2 | 0 | 16 | -1395997528
55 | K | 711491171.S | Zhotovenie podkladnej vrstvy izolácie z textílie na ploche vodorovnej, pre izolácie proti zemnej vlhkosti, podpovrchovej a tlakovej vode | m2 | 644.861 |  | 0 |  |  | znížená |  | 0 | 0 | 0 | 0 | 0 | 16 | K | 2 | ROZPOCET | 0 | 0 | 0 | 0 | 0 | 2 | 0 | 16 | 1930900431
56 | M | 693110004500.S | Geotextília polypropylénová netkaná 300 g/m2 | m2 | 741.59 |  | 0 |  |  | znížená |  | 0 | 0.0003 | 0.22248 | 0 | 0 | 32 | M | 2 | ROZPOCET | 0 | 0 | 0 | 0 | 0 | 2 | 0 | 16 | 1954505758
57 | K | 711491171.S | Zhotovenie podkladnej vrstvy izolácie z textílie na ploche vodorovnej, pre izolácie proti zemnej vlhkosti, podpovrchovej a tlakovej vode | m2 | 10.4 |  | 0 |  |  | znížená |  | 0 | 0 | 0 | 0 | 0 | 16 | K | 2 | ROZPOCET | 0 | 0 | 0 | 0 | 0 | 2 | 0 | 16 | 557885763
58 | M | 693110002000.S | Geotextília polypropylénová netkaná 200 g/m2 | m2 | 11.96 |  | 0 |  |  | znížená |  | 0 | 0.0002 | 0.002392 | 0 | 0 | 32 | M | 2 | ROZPOCET | 0 | 0 | 0 | 0 | 0 | 2 | 0 | 16 | -2026446255
59 | K | 711491172.S | Zhotovenie ochrannej vrstvy izolácie z textílie na ploche vodorovnej, pre izolácie proti zemnej vlhkosti, podpovrchovej a tlakovej vode | m2 | 644.861 |  | 0 |  |  | znížená |  | 0 | 0 | 0 | 0 | 0 | 16 | K | 2 | ROZPOCET | 0 | 0 | 0 | 0 | 0 | 2 | 0 | 16 | -873099794
60 | M | 693110004500.S | Geotextília polypropylénová netkaná 300 g/m2 | m2 | 741.59 |  | 0 |  |  | znížená |  | 0 | 0.0003 | 0.22248 | 0 | 0 | 32 | M | 2 | ROZPOCET | 0 | 0 | 0 | 0 | 0 | 2 | 0 | 16 | -1010946600
61 | K | 711491172.S | Zhotovenie ochrannej vrstvy izolácie z textílie na ploche vodorovnej, pre izolácie proti zemnej vlhkosti, podpovrchovej a tlakovej vode | m2 | 10.4 |  | 0 |  |  | znížená |  | 0 | 0 | 0 | 0 | 0 | 16 | K | 2 | ROZPOCET | 0 | 0 | 0 | 0 | 0 | 2 | 0 | 16 | 1538292694
62 | M | 693110002000.S | Geotextília polypropylénová netkaná 200 g/m2 | m2 | 11.96 |  | 0 |  |  | znížená |  | 0 | 0.0002 | 0.002392 | 0 | 0 | 32 | M | 2 | ROZPOCET | 0 | 0 | 0 | 0 | 0 | 2 | 0 | 16 | -952182334
63 | K | 711491271.S | Zhotovenie podkladnej vrstvy izolácie z textílie na ploche zvislej, pre izolácie proti zemnej vlhkosti, podpovrchovej a tlakovej vode | m2 | 52.816 |  | 0 |  |  | znížená |  | 0 | 0 | 0 | 0 | 0 | 16 | K | 2 | ROZPOCET | 0 | 0 | 0 | 0 | 0 | 2 | 0 | 16 | 109590944
64 | M | 693110004500.S | Geotextília polypropylénová netkaná 300 g/m2 | m2 | 63.379 |  | 0 |  |  | znížená |  | 0 | 0.0003 | 0.019014 | 0 | 0 | 32 | M | 2 | ROZPOCET | 0 | 0 | 0 | 0 | 0 | 2 | 0 | 16 | 1720563460
65 | K | 711491272.S | Zhotovenie ochrannej vrstvy izolácie z textílie na ploche zvislej, pre izolácie proti zemnej vlhkosti, podpovrchovej a tlakovej vode | m2 | 52.816 |  | 0 |  |  | znížená |  | 0 | 2e-05 | 0.0010563 | 0 | 0 | 16 | K | 2 | ROZPOCET | 0 | 0 | 0 | 0 | 0 | 2 | 0 | 16 | -511049317
66 | M | 693110004500.S | Geotextília polypropylénová netkaná 300 g/m2 | m2 | 63.379 |  | 0 |  |  | znížená |  | 0 | 0.0003 | 0.019014 | 0 | 0 | 32 | M | 2 | ROZPOCET | 0 | 0 | 0 | 0 | 0 | 2 | 0 | 16 | 1613259360
67 | K | 998711201.S | Presun hmôt pre izoláciu proti vode v objektoch výšky do 6 m | % |  |  | 0 |  |  | znížená |  | 0 | 0 | 0 | 0 | 0 | 16 | K | 2 | ROZPOCET | 0 | 0 | 0 | 0 | 0 | 2 | 0 | 16 | 536470908
| D | 764 | Konštrukcie klampiarske |  |  |  | 0 |  |  |  |  | 0 |  | 0.65338 |  | 0 | 2 | D | 1 | ROZPOCET | [6 empty] | 0
68 | K | 764352229.S | Žľaby z pozinkovaného PZ plechu, pododkvapové polkruhové r.š. 400 mm | m | 108.76 |  | 0 |  |  | znížená |  | 0 | 0.00299 | 0.32519 | 0 | 0 | 16 | K | 2 | ROZPOCET | 0 | 0 | 0 | 0 | 0 | 2 | 0 | 16 | -799513362
69 | K | 764430230.S | Oplechovanie muriva a atík z pozinkovaného PZ plechu, vrátane rohov r.š. 400 mm | m | 107.96 |  | 0 |  |  | znížená |  | 0 | 0.00228 | 0.24615 | 0 | 0 | 16 | K | 2 | ROZPOCET | 0 | 0 | 0 | 0 | 0 | 2 | 0 | 16 | -1390783075
70 | K | 764454255.S | Zvodové rúry z pozinkovaného PZ plechu, kruhové priemer 150 mm | m | 28 |  | 0 |  |  | znížená |  | 0 | 0.00293 | 0.08204 | 0 | 0 | 16 | K | 2 | ROZPOCET | 0 | 0 | 0 | 0 | 0 | 2 | 0 | 16 | 1040262833
71 | K | 998764201.S | Presun hmôt pre konštrukcie klampiarske v objektoch výšky do 6 m | % |  |  | 0 |  |  | znížená |  | 0 | 0 | 0 | 0 | 0 | 16 | K | 2 | ROZPOCET | 0 | 0 | 0 | 0 | 0 | 2 | 0 | 16 | -2028299597
| D | 766 | Konštrukcie stolárske |  |  |  | 0 |  |  |  |  | 0 |  | 0.85512 |  | 0 | 2 | D | 1 | ROZPOCET | [6 empty] | 0
72 | K | 766621400.S | Montáž okien plastových s hydroizolačnými ISO páskami (exteriérová a interiérová) | m | 72 |  | 0 |  |  | znížená |  | 0 | 0.00021 | 0.01512 | 0 | 0 | 16 | K | 2 | ROZPOCET | 0 | 0 | 0 | 0 | 0 | 2 | 0 | 16 | 505846414
73 | M | 611410005600.S | Plastové okno jednokrídlové OS, vxš 600x1200 mm, izolačné dvojsklo, 6 komorový profil | ks | 20 |  | 0 |  |  | znížená |  | 0 | 0.042 | 0.84 | 0 | 0 | 32 | M | 2 | ROZPOCET | 0 | 0 | 0 | 0 | 0 | 2 | 0 | 16 | -401403451
74 | K | 998766201.S | Presun hmot pre konštrukcie stolárske v objektoch výšky do 6 m | % |  |  | 0 |  |  | znížená |  | 0 | 0 | 0 | 0 | 0 | 16 | K | 2 | ROZPOCET | 0 | 0 | 0 | 0 | 0 | 2 | 0 | 16 | 2077022563
| D | 767 | Konštrukcie doplnkové kovové |  |  |  | 0 |  |  |  |  | 0 |  | 18.736 |  | 0 | 2 | D | 1 | ROZPOCET | [6 empty] | 0
75 | K | 767392112.S | Montáž krytiny striech plechom tvarovaným skrutkovaním | m2 | 783.833 |  | 0 |  |  | znížená |  | 0 | 0.00143 | 1.1209 | 0 | 0 | 16 | K | 2 | ROZPOCET | 0 | 0 | 0 | 0 | 0 | 2 | 0 | 16 | 729573875
76 | M | 138310001300.S | Plech trapézový pozink farebný SAT 50 | m2 | 838.701 |  | 0 |  |  | znížená |  | 0 | 0.00576 | 4.8309 | 0 | 0 | 32 | M | 2 | ROZPOCET | 0 | 0 | 0 | 0 | 0 | 2 | 0 | 16 | -1184335473
77 | K | 767397101.S | Montáž strešných sendvičových panelov na OK, hrúbky do 80 mm | m2 | 674.312 |  | 0 |  |  | znížená |  | 0 | 0.0004 | 0.26972 | 0 | 0 | 16 | K | 2 | ROZPOCET | 0 | 0 | 0 | 0 | 0 | 2 | 0 | 16 | 369060785
78 | M | 553260001600.S | Panel sendvičový s polyuretánovým jadrom strešný š. 1000 mm hr. jadra 80 mm | m2 | 674.312 |  | 0 |  |  | znížená |  | 0 | 0.01245 | 8.3952 | 0 | 0 | 32 | M | 2 | ROZPOCET | 0 | 0 | 0 | 0 | 0 | 2 | 0 | 16 | -1262931594
79 | K | 767411101.S | Montáž opláštenia sendvičovými stenovými panelmi s viditeľným spojom na OK, hrúbky do 100 mm | m2 | 325.254 |  | 0 |  |  | znížená |  | 0 | 0.0004 | 0.1301 | 0 | 0 | 16 | K | 2 | ROZPOCET | 0 | 0 | 0 | 0 | 0 | 2 | 0 | 16 | -1357051836
80 | M | 553250002400.S | Panel sendvičový z tvrdej polyuretánovej peny PUR stenový štandardný oceľový plášť š. 1100 mm hr. jadra 80 mm | m2 | 325.254 |  | 0 |  |  | znížená |  | 0 | 0.01179 | 3.8347 | 0 | 0 | 32 | M | 2 | ROZPOCET | 0 | 0 | 0 | 0 | 0 | 2 | 0 | 16 | 1755445218
81 | K | 767646510.S | Montáž dverí kovových vchodových bezpečnostných do kovovej bezpečnostnej zárubne | ks | 2 |  | 0 |  |  | znížená |  | 0 | 0.0012 | 0.0024 | 0 | 0 | 16 | K | 2 | ROZPOCET | 0 | 0 | 0 | 0 | 0 | 2 | 0 | 16 | 25471925
82 | M | 549150000600.S | Kľučka dverová a rozeta 2x, nehrdzavejúca oceľ, povrch nerez brúsený | ks | 2 |  | 0 |  |  | znížená |  | 0 | 0.001 | 0.002 | 0 | 0 | 32 | M | 2 | ROZPOCET | 0 | 0 | 0 | 0 | 0 | 2 | 0 | 16 | 1689078401
83 | M | 553410031907.S | Dvere požiarne oceľové, interiérové, jednokrídlové s oceľovou zárubňou EI 60 D1, šxv 800x1970 mm | ks | 2 |  | 0 |  |  | znížená |  | 0 | 0.075 | 0.15 | 0 | 0 | 32 | M | 2 | ROZPOCET | 0 | 0 | 0 | 0 | 0 | 2 | 0 | 16 | -81470399
84 | K | 767666 | D+M vonkajších dverí vstupných galvanizovaných vxš. 2100x950 mm | ks | 2 |  | 0 |  |  | znížená |  | 0 | 0 | 0 | 0 | 0 | 16 | K | 2 | ROZPOCET | 0 | 0 | 0 | 0 | 0 | 2 | 0 | 16 | -1916099483
85 | K | 767669 | D+M zábradlia mobilného | m | 5 |  | 0 |  |  | znížená |  | 0 | 0 | 0 | 0 | 0 | 16 | K | 2 | ROZPOCET | 0 | 0 | 0 | 0 | 0 | 2 | 0 | 16 | 1754398747
86 | K | 998767201.S | Presun hmôt pre kovové stavebné doplnkové konštrukcie v objektoch výšky do 6 m | % |  |  | 0 |  |  | znížená |  | 0 | 0 | 0 | 0 | 0 | 16 | K | 2 | ROZPOCET | 0 | 0 | 0 | 0 | 0 | 2 | 0 | 16 | 1256607410
| D | M | Práce a dodávky M |  |  |  | 0 |  |  |  |  | 0 |  | 0 |  | 0 | 3 | D | 0 | ROZPOCET | [6 empty] | 0
| D | 43-M | Montáž oceľových konštrukcií |  |  |  | 0 |  |  |  |  | 0 |  | 0 |  | 0 | 3 | D | 1 | ROZPOCET | [6 empty] | 0
87 | K | 43-M1.1 | D+M oceľovej konštrukcie - povrchová úprava žiarove zinkovanie | kg | 13700 |  | 0 |  |  | znížená |  | 0 | 0 | 0 | 0 | 0 | 64 | K | 2 | ROZPOCET | 0 | 0 | 0 | 0 | 0 | 2 | 0 | 64 | -127152254
88 | K | 43-M2 | D+M sekundárnej oceľovej konštrukcie - paždíky a väznice - profily "Z" Metzek | m | 486 |  | 0 |  |  | znížená |  | 0 | 0 | 0 | 0 | 0 | 64 | K | 2 | ROZPOCET | 0 | 0 | 0 | 0 | 0 | 2 | 0 | 64 | -1266066191

## 1371-2-2 - Spojovacia chodba
{bcc41b74-240e-40b3-9a5b-f7c1f5728df1}
0
| KRYCÍ LIST ROZPOČTU | [7 empty] | v --- nižšie sa nachádzajú doplnkové a pomocné údaje k zostavám --- v | [8 empty] | False
Stavba:
Rekonštrukcia farmy ošípaných Malá Belá - Zmena č.1
Objekt:
1371-2 - SO-04 Maštal pre ošípané so spojovacou chodbou
Časť:
1371-2-2 - Spojovacia chodba
| JKSO: |  |  |  |  | KS:
| Miesto: |  | Malá Belá,k.ú.Okoč, p.č.2781/1,2785/1,2787/1 |  |  | Dátum: | 22. 3. 2022
| Objednávateľ: |  |  |  |  | IČO: | 00191531
|  | Poľnohospodárske družstvo Kútniky, Kútniky č.640 |  |  |  | IČ DPH: | SK2020365710
| Zhotoviteľ: |  |  |  |  | IČO: | Vyplň údaj
|  | Vyplň údaj |  |  |  | IČ DPH: | Vyplň údaj
| Projektant: |  |  |  |  | IČO: | 45661375
|  | BUING s.r.o. , Veľký Meder, Tichá 5 |  |  |  | IČ DPH: | SK2023098539
| Spracovateľ: |  |  |  |  | IČO:
IČ DPH:
Poznámka:
| Cena bez DPH | [5 empty] | 0
|  |  | Základ dane |  |  | Sadzba dane | Výška dane
| DPH | základná | 0 |  |  | 20% | 0
|  | znížená | 0 |  |  | 20% | 0
|  | zákl. prenesená | 0 |  |  | 20% | 0
|  | zníž. prenesená | 0 |  |  | 20% | 0
|  | nulová | 0 |  |  | 0% | 0
| Cena s DPH |  |  | v | EUR |  | 0
| Projektant |  |  | Spracovateľ
| Dátum a podpis: |  | Pečiatka | Dátum a podpis: |  |  | Pečiatka
| Objednávateľ |  |  | Zhotoviteľ
| Dátum a podpis: |  | Pečiatka | Dátum a podpis: |  |  | Pečiatka
REKAPITULÁCIA ROZPOČTU
Stavba:
Rekonštrukcia farmy ošípaných Malá Belá - Zmena č.1
Objekt:
1371-2 - SO-04 Maštal pre ošípané so spojovacou chodbou
Časť:
1371-2-2 - Spojovacia chodba
Miesto: |  |  | Malá Belá,k.ú.Okoč, p.č.2781/1,2785/1,2787/1 |  |  | Dátum: | 22. 3. 2022
Objednávateľ: |  |  | Poľnohospodárske družstvo Kútniky, Kútniky č.640 |  |  | Projektant: | BUING s.r.o. , Veľký Meder, Tichá 5
Zhotoviteľ: |  |  | Vyplň údaj |  |  | Spracovateľ:
Kód dielu - Popis | [6 empty] | Cena celkom [EUR]
Náklady z rozpočtu | [6 empty] | 0 | [11 empty] | -1
| HSV - Práce a dodávky HSV | [5 empty] | 0
| 1 - Zemné práce | [5 empty] | 0
| 2 - Zakladanie | [5 empty] | 0
| 5 - Komunikácie | [5 empty] | 0
| 9 - Ostatné konštrukcie a práce-búranie | [5 empty] | 0
| 99 - Presun hmôt HSV | [5 empty] | 0
| PSV - Práce a dodávky PSV | [5 empty] | 0
| 711 - Izolácie proti vode a vlhkosti | [5 empty] | 0
| 767 - Konštrukcie doplnkové kovové | [5 empty] | 0
| M - Práce a dodávky M | [5 empty] | 0
| 43-M - Montáž oceľových konštrukcií | [5 empty] | 0
ROZPOČET
Stavba:
Rekonštrukcia farmy ošípaných Malá Belá - Zmena č.1
Objekt:
1371-2 - SO-04 Maštal pre ošípané so spojovacou chodbou
Časť:
1371-2-2 - Spojovacia chodba
Miesto: |  |  | Malá Belá,k.ú.Okoč, p.č.2781/1,2785/1,2787/1 |  |  | Dátum: | 22. 3. 2022
Objednávateľ: |  |  | Poľnohospodárske družstvo Kútniky, Kútniky č.640 |  |  | Projektant: | BUING s.r.o. , Veľký Meder, Tichá 5
Zhotoviteľ: |  |  | Vyplň údaj |  |  | Spracovateľ:
PČ | Typ | Kód | Popis | MJ | Množstvo | J.cena [EUR] | Cena celkom [EUR] | Cenová sústava |  | DPH | J. Nh [h] | Nh celkom [h] | J. hmotnosť [t] | Hmotnosť celkom [t] | J. suť [t] | Suť Celkom [t]
Náklady z rozpočtu | [6 empty] | 0 |  |  |  |  | 0 |  | 175.0603 |  | 0 |  | D | -1 | [7 empty] | 0
| D | HSV | Práce a dodávky HSV |  |  |  | 0 |  |  |  |  | 0 |  | 174.8364 |  | 0 | 1 | D | 0 | ROZPOCET | [6 empty] | 0
| D | 1 | Zemné práce |  |  |  | 0 |  |  |  |  | 0 |  | 97.043 |  | 0 | 1 | D | 1 | ROZPOCET | [6 empty] | 0
1 | K | 130201001.S | Výkop jamy a ryhy v obmedzenom priestore horn. tr.3 ručne | m3 | 6.02 |  | 0 |  |  | znížená |  | 0 | 0 | 0 | 0 | 0 | 4 | K | 2 | ROZPOCET | 0 | 0 | 0 | 0 | 0 | 2 | 0 | 4 | -1053490516
2 | K | 162301102.S | Vodorovné premiestnenie výkopku po spevnenej ceste z horniny tr.1-4, do 100 m3 na vzdialenosť do 1000 m | m3 | 6.02 |  | 0 |  |  | znížená |  | 0 | 0 | 0 | 0 | 0 | 4 | K | 2 | ROZPOCET | 0 | 0 | 0 | 0 | 0 | 2 | 0 | 4 | -818156684
3 | K | 167101100.S | Nakladanie výkopku tr.1-4 ručne | m3 | 6.02 |  | 0 |  |  | znížená |  | 0 | 0 | 0 | 0 | 0 | 4 | K | 2 | ROZPOCET | 0 | 0 | 0 | 0 | 0 | 2 | 0 | 4 | 1510269364
4 | K | 167101101.S | Nakladanie neuľahnutého výkopku z hornín tr.1-4 do 100 m3- na spätný zásyp | m3 | 6.02 |  | 0 |  |  | znížená |  | 0 | 0 | 0 | 0 | 0 | 4 | K | 2 | ROZPOCET | 0 | 0 | 0 | 0 | 0 | 2 | 0 | 4 | 875413964
5 | K | 171201201.S | Uloženie sypaniny na skládky do 100 m3 | m3 | 6.02 |  | 0 |  |  | znížená |  | 0 | 0 | 0 | 0 | 0 | 4 | K | 2 | ROZPOCET | 0 | 0 | 0 | 0 | 0 | 2 | 0 | 4 | -1183234539
6 | K | 174101001.S | Zásyp sypaninou so zhutnením jám, šachiet, rýh, zárezov alebo okolo objektov do 100 m3 | m3 | 59.933 |  | 0 |  |  | znížená |  | 0 | 0 | 0 | 0 | 0 | 4 | K | 2 | ROZPOCET | 0 | 0 | 0 | 0 | 0 | 2 | 0 | 4 | -129598644
7 | M | 103640000200.S | Zásypový materiál | t | 97.043 |  | 0 |  |  | znížená |  | 0 | 1 | 97.043 | 0 | 0 | 8 | M | 2 | ROZPOCET | 0 | 0 | 0 | 0 | 0 | 2 | 0 | 4 | -2021641320
8 | K | 182001112.S | Plošná úprava terénu pri nerovnostiach terénu nad 50-100mm na svahu nad 1:5-1:2 | m2 | 96.75 |  | 0 |  |  | znížená |  | 0 | 0 | 0 | 0 | 0 | 4 | K | 2 | ROZPOCET | 0 | 0 | 0 | 0 | 0 | 2 | 0 | 4 | -402847137
9 | K | 182201101.S | Svahovanie trvalých svahov v násype | m2 | 75.25 |  | 0 |  |  | znížená |  | 0 | 0 | 0 | 0 | 0 | 4 | K | 2 | ROZPOCET | 0 | 0 | 0 | 0 | 0 | 2 | 0 | 4 | 904065309
| D | 2 | Zakladanie |  |  |  | 0 |  |  |  |  | 0 |  | 42.6211 |  | 0 | 1 | D | 1 | ROZPOCET | [6 empty] | 0
10 | K | 271571111.S | Vankúše zhutnené pod základy zo štrkopiesku | m3 | 0.86 |  | 0 |  |  | znížená |  | 0 | 2.0664 | 1.7771 | 0 | 0 | 4 | K | 2 | ROZPOCET | 0 | 0 | 0 | 0 | 0 | 2 | 0 | 4 | -1987068636
11 | K | 271573001.S | Násyp pod základové konštrukcie so zhutnením zo štrkopiesku fr.0-32 mm | m3 | 1.064 |  | 0 |  |  | znížená |  | 0 | 2.07 | 2.2025 | 0 | 0 | 4 | K | 2 | ROZPOCET | 0 | 0 | 0 | 0 | 0 | 2 | 0 | 4 | 849941600
12 | K | 273313311.S | Betón základových dosiek, prostý tr. C 8/10 | m3 | 1.064 |  | 0 |  |  | znížená |  | 0 | 2.291 | 2.4377 | 0 | 0 | 4 | K | 2 | ROZPOCET | 0 | 0 | 0 | 0 | 0 | 2 | 0 | 4 | 1670047052
13 | K | 273321511.S | Betón základových dosiek, železový (bez výstuže), tr. C 30/37 | m3 | 1.596 |  | 0 |  |  | znížená |  | 0 | 2.3453 | 3.7432 | 0 | 0 | 4 | K | 2 | ROZPOCET | 0 | 0 | 0 | 0 | 0 | 2 | 0 | 4 | 1555528775
14 | K | 273362021.S | Výstuž základových dosiek zo zvár. sietí KARI | t | 0.149 |  | 0 |  |  | znížená |  | 0 | 1.203 | 0.17924 | 0 | 0 | 4 | K | 2 | ROZPOCET | 0 | 0 | 0 | 0 | 0 | 2 | 0 | 4 | 1882084126
15 | K | 274321411.S | Betón základových pásov, železový (bez výstuže), tr. C 25/30 | m3 | 5.16 |  | 0 |  |  | znížená |  | 0 | 2.4157 | 12.4651 | 0 | 0 | 4 | K | 2 | ROZPOCET | 0 | 0 | 0 | 0 | 0 | 2 | 0 | 4 | -461518661
16 | K | 274361821.S | Výstuž základových pásov z ocele B500 (10505) | t | 0.413 |  | 0 |  |  | znížená |  | 0 | 1.019 | 0.42083 | 0 | 0 | 4 | K | 2 | ROZPOCET | 0 | 0 | 0 | 0 | 0 | 2 | 0 | 4 | 732051851
17 | K | 279321411.S | Betón základových múrov, železový (bez výstuže), tr. C 25/30 | m3 | 7.686 |  | 0 |  |  | znížená |  | 0 | 2.4157 | 18.5672 | 0 | 0 | 4 | K | 2 | ROZPOCET | 0 | 0 | 0 | 0 | 0 | 2 | 0 | 4 | -1273888113
18 | K | 279351101.S | Debnenie základových múrov jednostranné zhotovenie-dielce | m2 | 61.49 |  | 0 |  |  | znížená |  | 0 | 0.00097 | 0.059645 | 0 | 0 | 4 | K | 2 | ROZPOCET | 0 | 0 | 0 | 0 | 0 | 2 | 0 | 4 | -162716093
19 | K | 279351102.S | Debnenie základových múrov jednostranné odstránenie-dielce | m2 | 61.49 |  | 0 |  |  | znížená |  | 0 | 0 | 0 | 0 | 0 | 4 | K | 2 | ROZPOCET | 0 | 0 | 0 | 0 | 0 | 2 | 0 | 4 | 1490048333
20 | K | 279361821.S | Výstuž základových múrov nosných z ocele B500 (10505) | t | 0.615 |  | 0 |  |  | znížená |  | 0 | 1.019 | 0.62665 | 0 | 0 | 4 | K | 2 | ROZPOCET | 0 | 0 | 0 | 0 | 0 | 2 | 0 | 4 | 987742153
21 | K | 279362021.S | Výstuž základových múrov nosných zo zvár. sietí KARI | t | 0.091 |  | 0 |  |  | znížená |  | 0 | 1.203 | 0.10947 | 0 | 0 | 4 | K | 2 | ROZPOCET | 0 | 0 | 0 | 0 | 0 | 2 | 0 | 4 | 1640102085
22 | K | 289971221.S | Zhotovenie vrstvy z geotextílie na uprav. povrchu sklon nad 1 : 5 do 1 : 2,5 , šírky od 0 do 3 m | m2 | 96.75 |  | 0 |  |  | znížená |  | 0 | 3e-05 | 0.0029025 | 0 | 0 | 4 | K | 2 | ROZPOCET | 0 | 0 | 0 | 0 | 0 | 2 | 0 | 4 | 1018668696
23 | M | 693110004500.S | Geotextília polypropylénová netkaná 300 g/m2 | m2 | 98.685 |  | 0 |  |  | znížená |  | 0 | 0.0003 | 0.029605 | 0 | 0 | 8 | M | 2 | ROZPOCET | 0 | 0 | 0 | 0 | 0 | 2 | 0 | 4 | -299342228
| D | 5 | Komunikácie |  |  |  | 0 |  |  |  |  | 0 |  | 31.9701 |  | 0 | 1 | D | 1 | ROZPOCET | [6 empty] | 0
24 | K | 564251111.S | Podklad alebo podsyp zo štrkopiesku fr. 32-63 s rozprestretím, vlhčením a zhutnením, po zhutnení hr. 150 mm | m2 | 96.75 |  | 0 |  |  | znížená |  | 0 | 0.3036 | 29.3733 | 0 | 0 | 4 | K | 2 | ROZPOCET | 0 | 0 | 0 | 0 | 0 | 2 | 0 | 4 | 526025551
25 | K | 581114113.S | Kryt z betónu prostého C 25/30 komunikácií pre peších hr. 100 mm | m2 | 10.75 |  | 0 |  |  | znížená |  | 0 | 0.24156 | 2.5968 | 0 | 0 | 4 | K | 2 | ROZPOCET | 0 | 0 | 0 | 0 | 0 | 2 | 0 | 4 | -447237087
| D | 9 | Ostatné konštrukcie a práce-búranie |  |  |  | 0 |  |  |  |  | 0 |  | 3.2022 |  | 0 | 1 | D | 1 | ROZPOCET | [6 empty] | 0
26 | K | 941941031.S | Montáž lešenia ľahkého pracovného radového s podlahami šírky od 0,80 do 1,00 m, výšky do 10 m | m2 | 62.243 |  | 0 |  |  | znížená |  | 0 | 0.02572 | 1.6009 | 0 | 0 | 4 | K | 2 | ROZPOCET | 0 | 0 | 0 | 0 | 0 | 2 | 0 | 4 | 1550127023
27 | K | 941941831.S | Demontáž lešenia ľahkého pracovného radového s podlahami šírky nad 0,80 do 1,00 m, výšky do 10 m | m2 | 62.243 |  | 0 |  |  | znížená |  | 0 | 0.02572 | 1.6009 | 0 | 0 | 4 | K | 2 | ROZPOCET | 0 | 0 | 0 | 0 | 0 | 2 | 0 | 4 | 596651972
28 | K | 952901311.S | Vyčistenie budov poľnohospodárskych objektov akejkoľvek výšky | m2 | 10.643 |  | 0 |  |  | znížená |  | 0 | 4e-05 | 0.00042572 | 0 | 0 | 4 | K | 2 | ROZPOCET | 0 | 0 | 0 | 0 | 0 | 2 | 0 | 4 | 448218439
| D | 99 | Presun hmôt HSV |  |  |  | 0 |  |  |  |  | 0 |  | 0 |  | 0 | 1 | D | 1 | ROZPOCET | [6 empty] | 0
29 | K | 998021021.S | Presun hmôt pre haly 802, 811 zvislá konštr.z tehál,tvárnic,blokov alebo kovová do výšky 20 m | t | 174.836 |  | 0 |  |  | znížená |  | 0 | 0 | 0 | 0 | 0 | 4 | K | 2 | ROZPOCET | 0 | 0 | 0 | 0 | 0 | 2 | 0 | 4 | -325445546
| D | PSV | Práce a dodávky PSV |  |  |  | 0 |  |  |  |  | 0 |  | 0.22393 |  | 0 | 2 | D | 0 | ROZPOCET | [6 empty] | 0
| D | 711 | Izolácie proti vode a vlhkosti |  |  |  | 0 |  |  |  |  | 0 |  | 0.042364 |  | 0 | 2 | D | 1 | ROZPOCET | [6 empty] | 0
30 | K | 711471051.S | Zhotovenie izolácie proti tlakovej vode PVC fóliou položenou voľne na vodorovnej ploche so zvarením spoju | m2 | 10.643 |  | 0 |  |  | znížená |  | 0 | 3e-05 | 0.00031929 | 0 | 0 | 16 | K | 2 | ROZPOCET | 0 | 0 | 0 | 0 | 0 | 2 | 0 | 16 | -720317820
31 | M | 283220000300 | Hydroizolačná fólia PVC 803, hr. 1,5 mm, izolácia základov proti zemnej vlhkosti, tlakovej vode, radónu, hnedá | m2 | 12.239 |  | 0 |  |  | znížená |  | 0 | 0.002 | 0.024478 | 0 | 0 | 32 | M | 2 | ROZPOCET | 0 | 0 | 0 | 0 | 0 | 2 | 0 | 16 | 1832612314
32 | K | 711472051.S | Zhotovenie izolácie proti tlakovej vode PVC fóliou položenou voľne na ploche zvislej so zvarením spoju | m2 | 3.225 |  | 0 |  |  | znížená |  | 0 | 3e-05 | 9.675e-05 | 0 | 0 | 16 | K | 2 | ROZPOCET | 0 | 0 | 0 | 0 | 0 | 2 | 0 | 16 | 676294601
33 | M | 283220000300 | Hydroizolačná fólia PVC 803, hr. 1,5 mm, izolácia základov proti zemnej vlhkosti, tlakovej vode, radónu, hnedá | m2 | 3.87 |  | 0 |  |  | znížená |  | 0 | 0.002 | 0.00774 | 0 | 0 | 32 | M | 2 | ROZPOCET | 0 | 0 | 0 | 0 | 0 | 2 | 0 | 16 | -1190606232
34 | K | 711491171.S | Zhotovenie podkladnej vrstvy izolácie z textílie na ploche vodorovnej, pre izolácie proti zemnej vlhkosti, podpovrchovej a tlakovej vode | m2 | 10.643 |  | 0 |  |  | znížená |  | 0 | 0 | 0 | 0 | 0 | 16 | K | 2 | ROZPOCET | 0 | 0 | 0 | 0 | 0 | 2 | 0 | 16 | 2124997841
35 | M | 693110004500.S | Geotextília polypropylénová netkaná 300 g/m2 | m2 | 12.239 |  | 0 |  |  | znížená |  | 0 | 0.0003 | 0.0036717 | 0 | 0 | 32 | M | 2 | ROZPOCET | 0 | 0 | 0 | 0 | 0 | 2 | 0 | 16 | 405719599
36 | K | 711491172.S | Zhotovenie ochrannej vrstvy izolácie z textílie na ploche vodorovnej, pre izolácie proti zemnej vlhkosti, podpovrchovej a tlakovej vode | m2 | 10.643 |  | 0 |  |  | znížená |  | 0 | 0 | 0 | 0 | 0 | 16 | K | 2 | ROZPOCET | 0 | 0 | 0 | 0 | 0 | 2 | 0 | 16 | -1754086557
37 | M | 693110004500.S | Geotextília polypropylénová netkaná 300 g/m2 | m2 | 12.239 |  | 0 |  |  | znížená |  | 0 | 0.0003 | 0.0036717 | 0 | 0 | 32 | M | 2 | ROZPOCET | 0 | 0 | 0 | 0 | 0 | 2 | 0 | 16 | -829556579
38 | K | 711491271.S | Zhotovenie podkladnej vrstvy izolácie z textílie na ploche zvislej, pre izolácie proti zemnej vlhkosti, podpovrchovej a tlakovej vode | m2 | 3.225 |  | 0 |  |  | znížená |  | 0 | 0 | 0 | 0 | 0 | 16 | K | 2 | ROZPOCET | 0 | 0 | 0 | 0 | 0 | 2 | 0 | 16 | 1982703141
39 | M | 693110004500.S | Geotextília polypropylénová netkaná 300 g/m2 | m2 | 3.87 |  | 0 |  |  | znížená |  | 0 | 0.0003 | 0.001161 | 0 | 0 | 32 | M | 2 | ROZPOCET | 0 | 0 | 0 | 0 | 0 | 2 | 0 | 16 | -263720774
40 | K | 711491272.S | Zhotovenie ochrannej vrstvy izolácie z textílie na ploche zvislej, pre izolácie proti zemnej vlhkosti, podpovrchovej a tlakovej vode | m2 | 3.225 |  | 0 |  |  | znížená |  | 0 | 2e-05 | 6.45e-05 | 0 | 0 | 16 | K | 2 | ROZPOCET | 0 | 0 | 0 | 0 | 0 | 2 | 0 | 16 | 1979676503
41 | M | 693110004500.S | Geotextília polypropylénová netkaná 300 g/m2 | m2 | 3.87 |  | 0 |  |  | znížená |  | 0 | 0.0003 | 0.001161 | 0 | 0 | 32 | M | 2 | ROZPOCET | 0 | 0 | 0 | 0 | 0 | 2 | 0 | 16 | -1903604475
42 | K | 998711201.S | Presun hmôt pre izoláciu proti vode v objektoch výšky do 6 m | % |  |  | 0 |  |  | znížená |  | 0 | 0 | 0 | 0 | 0 | 16 | K | 2 | ROZPOCET | 0 | 0 | 0 | 0 | 0 | 2 | 0 | 16 | 241031340
| D | 767 | Konštrukcie doplnkové kovové |  |  |  | 0 |  |  |  |  | 0 |  | 0.18156 |  | 0 | 2 | D | 1 | ROZPOCET | [6 empty] | 0
43 | K | 767392112.S | Montáž krytiny striech plechom tvarovaným skrutkovaním | m2 | 22.575 |  | 0 |  |  | znížená |  | 0 | 0.00143 | 0.032282 | 0 | 0 | 16 | K | 2 | ROZPOCET | 0 | 0 | 0 | 0 | 0 | 2 | 0 | 16 | 527922485
44 | M | 138310001300.S | Plech trapézový pozink farebný SAT 50 | m2 | 24.155 |  | 0 |  |  | znížená |  | 0 | 0.00576 | 0.13913 | 0 | 0 | 32 | M | 2 | ROZPOCET | 0 | 0 | 0 | 0 | 0 | 2 | 0 | 16 | 1093670143
45 | K | 767421101.1S | Montáž a dodávka vetracej mriežky so sieťkou 400x200 mm | ks | 22 |  | 0 |  |  | znížená |  | 0 | 0.00012 | 0.00264 | 0 | 0 | 16 | K | 2 | ROZPOCET | 0 | 0 | 0 | 0 | 0 | 2 | 0 | 16 | 728781991
46 | K | 767421101.S | Montáž a dodávka opláštenia - plastová stena Funki , hr.35 mm | m2 | 62.576 |  | 0 |  |  | znížená |  | 0 | 0.00012 | 0.0075091 | 0 | 0 | 16 | K | 2 | ROZPOCET | 0 | 0 | 0 | 0 | 0 | 2 | 0 | 16 | -1202985386
47 | K | 998767201.S | Presun hmôt pre kovové stavebné doplnkové konštrukcie v objektoch výšky do 6 m | % |  |  | 0 |  |  | znížená |  | 0 | 0 | 0 | 0 | 0 | 16 | K | 2 | ROZPOCET | 0 | 0 | 0 | 0 | 0 | 2 | 0 | 16 | -120229881
| D | M | Práce a dodávky M |  |  |  | 0 |  |  |  |  | 0 |  | 0 |  | 0 | 3 | D | 0 | ROZPOCET | [6 empty] | 0
| D | 43-M | Montáž oceľových konštrukcií |  |  |  | 0 |  |  |  |  | 0 |  | 0 |  | 0 | 3 | D | 1 | ROZPOCET | [6 empty] | 0
48 | K | 43-M1 | D+M Ok - žiarovo pozinkované | kg | 805 |  | 0 |  |  | znížená |  | 0 | 0 | 0 | 0 | 0 | 64 | K | 2 | ROZPOCET | 0 | 0 | 0 | 0 | 0 | 2 | 0 | 64 | -158789275

## 1371-2-3 - Zdravotechnika
{18d2a6b1-6e1c-41a7-be42-aa7701d9982c}
0
| KRYCÍ LIST ROZPOČTU | [7 empty] | v --- nižšie sa nachádzajú doplnkové a pomocné údaje k zostavám --- v | [8 empty] | False
Stavba:
Rekonštrukcia farmy ošípaných Malá Belá - Zmena č.1
Objekt:
1371-2 - SO-04 Maštal pre ošípané so spojovacou chodbou
Časť:
1371-2-3 - Zdravotechnika
| JKSO: |  |  |  |  | KS:
| Miesto: |  | Malá Belá,k.ú.Okoč, p.č.2781/1,2785/1,2787/1 |  |  | Dátum: | 22. 3. 2022
| Objednávateľ: |  |  |  |  | IČO: | 00191531
|  | Poľnohospodárske družstvo Kútniky, Kútniky č.640 |  |  |  | IČ DPH: | SK2020365710
| Zhotoviteľ: |  |  |  |  | IČO: | Vyplň údaj
|  | Vyplň údaj |  |  |  | IČ DPH: | Vyplň údaj
| Projektant: |  |  |  |  | IČO: | 45661375
|  | BUING s.r.o. , Veľký Meder, Tichá 5 |  |  |  | IČ DPH: | SK2023098539
| Spracovateľ: |  |  |  |  | IČO:
IČ DPH:
Poznámka:
| Cena bez DPH | [5 empty] | 0
|  |  | Základ dane |  |  | Sadzba dane | Výška dane
| DPH | základná | 0 |  |  | 20% | 0
|  | znížená | 0 |  |  | 20% | 0
|  | zákl. prenesená | 0 |  |  | 20% | 0
|  | zníž. prenesená | 0 |  |  | 20% | 0
|  | nulová | 0 |  |  | 0% | 0
| Cena s DPH |  |  | v | EUR |  | 0
| Projektant |  |  | Spracovateľ
| Dátum a podpis: |  | Pečiatka | Dátum a podpis: |  |  | Pečiatka
| Objednávateľ |  |  | Zhotoviteľ
| Dátum a podpis: |  | Pečiatka | Dátum a podpis: |  |  | Pečiatka
REKAPITULÁCIA ROZPOČTU
Stavba:
Rekonštrukcia farmy ošípaných Malá Belá - Zmena č.1
Objekt:
1371-2 - SO-04 Maštal pre ošípané so spojovacou chodbou
Časť:
1371-2-3 - Zdravotechnika
Miesto: |  |  | Malá Belá,k.ú.Okoč, p.č.2781/1,2785/1,2787/1 |  |  | Dátum: | 22. 3. 2022
Objednávateľ: |  |  | Poľnohospodárske družstvo Kútniky, Kútniky č.640 |  |  | Projektant: | BUING s.r.o. , Veľký Meder, Tichá 5
Zhotoviteľ: |  |  | Vyplň údaj |  |  | Spracovateľ:
Kód dielu - Popis | [6 empty] | Cena celkom [EUR]
Náklady z rozpočtu | [6 empty] | 0 | [11 empty] | -1
| HSV - Práce a dodávky HSV | [5 empty] | 0
| 8 - Rúrové vedenie | [5 empty] | 0
| PSV - Práce a dodávky PSV | [5 empty] | 0
| 713 - Izolácie tepelné | [5 empty] | 0
| 721 - Zdravotech. vnútorná kanalizácia | [5 empty] | 0
| 722 - Zdravotechnika - vnútorný vodovod | [5 empty] | 0
ROZPOČET
Stavba:
Rekonštrukcia farmy ošípaných Malá Belá - Zmena č.1
Objekt:
1371-2 - SO-04 Maštal pre ošípané so spojovacou chodbou
Časť:
1371-2-3 - Zdravotechnika
Miesto: |  |  | Malá Belá,k.ú.Okoč, p.č.2781/1,2785/1,2787/1 |  |  | Dátum: | 22. 3. 2022
Objednávateľ: |  |  | Poľnohospodárske družstvo Kútniky, Kútniky č.640 |  |  | Projektant: | BUING s.r.o. , Veľký Meder, Tichá 5
Zhotoviteľ: |  |  | Vyplň údaj |  |  | Spracovateľ:
PČ | Typ | Kód | Popis | MJ | Množstvo | J.cena [EUR] | Cena celkom [EUR] | Cenová sústava |  | DPH | J. Nh [h] | Nh celkom [h] | J. hmotnosť [t] | Hmotnosť celkom [t] | J. suť [t] | Suť Celkom [t]
Náklady z rozpočtu | [6 empty] | 0 |  |  |  |  | 0 |  | 0.295 |  | 0 |  | D | -1 | [7 empty] | 0
| D | HSV | Práce a dodávky HSV |  |  |  | 0 |  |  |  |  | 0 |  | 0 |  | 0 | 1 | D | 0 | ROZPOCET | [6 empty] | 0
| D | 8 | Rúrové vedenie |  |  |  | 0 |  |  |  |  | 0 |  | 0 |  | 0 | 1 | D | 1 | ROZPOCET | [6 empty] | 0
1 | K | 8938101342 | Osadenie prefabrik.žumpa | ks | 1 |  | 0 |  |  | znížená |  | 0 | 0 | 0 | 0 | 0 | 4 | K | 2 | ROZPOCET | 0 | 0 | 0 | 0 | 0 | 2 | 0 | 4 | 78172545
2 | M | 5938900100 | Prefabrikovaná žumpa IZX 402/828, spodný diel=vaňa, dĺ.3600xš.2800x v.1900mm | ks | 1 |  | 0 |  |  | znížená |  | 0 | 0 | 0 | 0 | 0 | 8 | M | 2 | ROZPOCET | 0 | 0 | 0 | 0 | 0 | 2 | 0 | 4 | -554438812
3 | M | 5938900300 | Prefabrikovaná žumpa IZX 404/828, krycia doska s otvorom dĺ.2800xš.1800xhr.150mm | ks | 1 |  | 0 |  |  | znížená |  | 0 | 0 | 0 | 0 | 0 | 8 | M | 2 | ROZPOCET | 0 | 0 | 0 | 0 | 0 | 2 | 0 | 4 | -1822833175
| D | PSV | Práce a dodávky PSV |  |  |  | 0 |  |  |  |  | 0 |  | 0.295 |  | 0 | 1 | D | 0 | ROZPOCET | [6 empty] | 0
| D | 713 | Izolácie tepelné |  |  |  | 0 |  |  |  |  | 0 |  | 0 |  | 0 | 1 | D | 1 | ROZPOCET | [6 empty] | 0
4 | K | 713482121 | Montáž trubíc z PE, hr.15-20 mm,vnút.priemer do 38 | m | 78 |  | 0 |  |  | znížená |  | 0 | 0 | 0 | 0 | 0 | 4 | K | 2 | ROZPOCET | 0 | 0 | 0 | 0 | 0 | 2 | 0 | 4 | -583015485
5 | M | 2837741528 | TUBOLIT izolácia - trubica 18/13-DG (136) ARC-0030 Armacell AZ FLEX | m | 78 |  | 0 |  |  | znížená |  | 0 | 0 | 0 | 0 | 0 | 8 | M | 2 | ROZPOCET | 0 | 0 | 0 | 0 | 0 | 2 | 0 | 4 | 1851562634
6 | K | 998713201 | Presun hmôt pre izolácie tepelné v objektoch výšky do 6 m | % |  |  | 0 |  |  | znížená |  | 0 | 0 | 0 | 0 | 0 | 4 | K | 2 | ROZPOCET | 0 | 0 | 0 | 0 | 0 | 2 | 0 | 4 | 747976601
| D | 721 | Zdravotech. vnútorná kanalizácia |  |  |  | 0 |  |  |  |  | 0 |  | 0 |  | 0 | 1 | D | 1 | ROZPOCET | [6 empty] | 0
7 | K | 721171114 | Potrubie z PVC - U odpadové ležaté hrdlové D 315x7, 7 | m | 231 |  | 0 |  |  | znížená |  | 0 | 0 | 0 | 0 | 0 | 4 | K | 2 | ROZPOCET | 0 | 0 | 0 | 0 | 0 | 2 | 0 | 4 | 354257409
8 | M | 2861104769 | Odbočka jednoduchá 87.st KGEA 300/300 | ks | 66 |  | 0 |  |  | znížená |  | 0 | 0 | 0 | 0 | 0 | 8 | M | 2 | ROZPOCET | 0 | 0 | 0 | 0 | 0 | 2 | 0 | 4 | 32672821
9 | K | 721194105 | Zriadenie prípojky na potrubí vyvedenie a upevnenie odpadových výpustiek D 50x1, 8 | ks | 2 |  | 0 |  |  | znížená |  | 0 | 0 | 0 | 0 | 0 | 4 | K | 2 | ROZPOCET | 0 | 0 | 0 | 0 | 0 | 2 | 0 | 4 | -1825974205
10 | K | 721194109 | Zriadenie prípojky na potrubí vyvedenie a upevnenie odpadových výpustiek D 110x2, 3 | ks | 2 |  | 0 |  |  | znížená |  | 0 | 0 | 0 | 0 | 0 | 4 | K | 2 | ROZPOCET | 0 | 0 | 0 | 0 | 0 | 2 | 0 | 4 | 1852137692
11 | K | 721274101 | Ventilačné hlavice strešná - plastové DN 50 HUL 805 | ks | 2 |  | 0 |  |  | znížená |  | 0 | 0 | 0 | 0 | 0 | 4 | K | 2 | ROZPOCET | 0 | 0 | 0 | 0 | 0 | 2 | 0 | 4 | -1988215172
12 | K | 721290113 | Ostatné - skúška tesnosti kanalizácie v objektoch vodou DN 250 alebo DN 300 | m | 231 |  | 0 |  |  | znížená |  | 0 | 0 | 0 | 0 | 0 | 4 | K | 2 | ROZPOCET | 0 | 0 | 0 | 0 | 0 | 2 | 0 | 4 | -515300894
13 | K | 998721201 | Presun hmôt pre vnútornú kanalizáciu v objektoch výšky do 6 m | % |  |  | 0 |  |  | znížená |  | 0 | 0 | 0 | 0 | 0 | 4 | K | 2 | ROZPOCET | 0 | 0 | 0 | 0 | 0 | 2 | 0 | 4 | -331768229
| D | 722 | Zdravotechnika - vnútorný vodovod |  |  |  | 0 |  |  |  |  | 0 |  | 0.295 |  | 0 | 1 | D | 1 | ROZPOCET | [6 empty] | 0
14 | K | 722130220 | Plastové rúry PPR 20 D 16 | m | 18 |  | 0 |  |  | znížená |  | 0 | 0 | 0 | 0 | 0 | 4 | K | 2 | ROZPOCET | 0 | 0 | 0 | 0 | 0 | 2 | 0 | 4 | -1196553195
15 | K | 722150203.S | Potrubie z oceľových rúrok závitových asfalt. a jutovaných bezšvíkových bežných 11 353.0, 10 004.00 DN 25 | m | 60 |  | 0 |  |  | znížená |  | 0 | 0.00429 | 0.2574 | 0 | 0 | 4 | K | 2 | ROZPOCET | 0 | 0 | 0 | 0 | 0 | 2 | 0 | 4 | 384005100
16 | K | 722220111 | Montáž armatúry závitovej s jedným závitom, nástenka pre výtokový ventil G 1/2 | ks | 2 |  | 0 |  |  | znížená |  | 0 | 0 | 0 | 0 | 0 | 4 | K | 2 | ROZPOCET | 0 | 0 | 0 | 0 | 0 | 2 | 0 | 4 | -2043306698
17 | K | 722229103.S | Montáž a dodávka ventilu vypúšťacieho, plniaceho, G 1 | ks | 4 |  | 0 |  |  | znížená |  | 0 | 2e-05 | 8e-05 | 0 | 0 | 4 | K | 2 | ROZPOCET | 0 | 0 | 0 | 0 | 0 | 2 | 0 | 4 | 225555318
18 | K | 722231041 | Montáž armatúry s dvoma závitmi, posúvač klinový G 1/2 | ks | 2 |  | 0 |  |  | znížená |  | 0 | 0 | 0 | 0 | 0 | 4 | K | 2 | ROZPOCET | 0 | 0 | 0 | 0 | 0 | 2 | 0 | 4 | 12560368
19 | M | 5518100279 | Guľový uzáver voda 1/2", č. 5125150012 IVAR | ks | 2 |  | 0 |  |  | znížená |  | 0 | 0 | 0 | 0 | 0 | 8 | M | 2 | ROZPOCET | 0 | 0 | 0 | 0 | 0 | 2 | 0 | 4 | 1953175177
20 | K | 722231043 | Montáž armatúry s dvoma závitmi, posúvač klinový G 1 | ks | 2 |  | 0 |  |  | znížená |  | 0 | 0 | 0 | 0 | 0 | 4 | K | 2 | ROZPOCET | 0 | 0 | 0 | 0 | 0 | 2 | 0 | 4 | -575882412
21 | M | 5518100281 | Guľový uzáver voda 1", č. 5125150100 IVAR | ks | 2 |  | 0 |  |  | znížená |  | 0 | 0 | 0 | 0 | 0 | 8 | M | 2 | ROZPOCET | 0 | 0 | 0 | 0 | 0 | 2 | 0 | 4 | 1715255325
22 | K | 722250005.S | Montáž hydrantového systému s tvarovo stálou hadicou D 25 | súb. | 2 |  | 0 |  |  | znížená |  | 0 | 0.00026 | 0.00052 | 0 | 0 | 4 | K | 2 | ROZPOCET | 0 | 0 | 0 | 0 | 0 | 2 | 0 | 4 | -768888134
23 | M | 449150003000.S | Hydrantový systém s tvarovo stálou hadicou D 25 | ks | 2 |  | 0 |  |  | znížená |  | 0 | 0.0185 | 0.037 | 0 | 0 | 8 | M | 2 | ROZPOCET | 0 | 0 | 0 | 0 | 0 | 2 | 0 | 4 | 1600224335
24 | K | 7222902291 | Tlaková skúška potrubia plast. | m | 78 |  | 0 |  |  | znížená |  | 0 | 0 | 0 | 0 | 0 | 4 | K | 2 | ROZPOCET | 0 | 0 | 0 | 0 | 0 | 2 | 0 | 4 | 569976180
25 | K | 722290234 | Prepláchnutie a dezinfekcia vodovodného potrubia do DN 80 | m | 78 |  | 0 |  |  | znížená |  | 0 | 0 | 0 | 0 | 0 | 4 | K | 2 | ROZPOCET | 0 | 0 | 0 | 0 | 0 | 2 | 0 | 4 | -298651715
26 | K | 998722201 | Presun hmôt pre vnútorný vodovod v objektoch výšky do 6 m | % |  |  | 0 |  |  | znížená |  | 0 | 0 | 0 | 0 | 0 | 4 | K | 2 | ROZPOCET | 0 | 0 | 0 | 0 | 0 | 2 | 0 | 4 | -1766191321

## 1371-2-4 - Elektroinštalácia
{80b71b97-2c1b-4234-95fa-a236dd2d3630}
0
| KRYCÍ LIST ROZPOČTU | [7 empty] | v --- nižšie sa nachádzajú doplnkové a pomocné údaje k zostavám --- v | [8 empty] | False
Stavba:
Rekonštrukcia farmy ošípaných Malá Belá - Zmena č.1
Objekt:
1371-2 - SO-04 Maštal pre ošípané so spojovacou chodbou
Časť:
1371-2-4 - Elektroinštalácia
| JKSO: |  |  |  |  | KS:
| Miesto: |  | Malá Belá,k.ú.Okoč, p.č.2781/1,2785/1,2787/1 |  |  | Dátum: | 22. 3. 2022
| Objednávateľ: |  |  |  |  | IČO: | 00191531
|  | Poľnohospodárske družstvo Kútniky, Kútniky č.640 |  |  |  | IČ DPH: | SK2020365710
| Zhotoviteľ: |  |  |  |  | IČO: | Vyplň údaj
|  | Vyplň údaj |  |  |  | IČ DPH: | Vyplň údaj
| Projektant: |  |  |  |  | IČO: | 45661375
|  | BUING s.r.o. , Veľký Meder, Tichá 5 |  |  |  | IČ DPH: | SK2023098539
| Spracovateľ: |  |  |  |  | IČO:
IČ DPH:
Poznámka:
| Cena bez DPH | [5 empty] | 0
|  |  | Základ dane |  |  | Sadzba dane | Výška dane
| DPH | základná | 0 |  |  | 20% | 0
|  | znížená | 0 |  |  | 20% | 0
|  | zákl. prenesená | 0 |  |  | 20% | 0
|  | zníž. prenesená | 0 |  |  | 20% | 0
|  | nulová | 0 |  |  | 0% | 0
| Cena s DPH |  |  | v | EUR |  | 0
| Projektant |  |  | Spracovateľ
| Dátum a podpis: |  | Pečiatka | Dátum a podpis: |  |  | Pečiatka
| Objednávateľ |  |  | Zhotoviteľ
| Dátum a podpis: |  | Pečiatka | Dátum a podpis: |  |  | Pečiatka
REKAPITULÁCIA ROZPOČTU
Stavba:
Rekonštrukcia farmy ošípaných Malá Belá - Zmena č.1
Objekt:
1371-2 - SO-04 Maštal pre ošípané so spojovacou chodbou
Časť:
1371-2-4 - Elektroinštalácia
Miesto: |  |  | Malá Belá,k.ú.Okoč, p.č.2781/1,2785/1,2787/1 |  |  | Dátum: | 22. 3. 2022
Objednávateľ: |  |  | Poľnohospodárske družstvo Kútniky, Kútniky č.640 |  |  | Projektant: | BUING s.r.o. , Veľký Meder, Tichá 5
Zhotoviteľ: |  |  | Vyplň údaj |  |  | Spracovateľ:
Kód dielu - Popis | [6 empty] | Cena celkom [EUR]
Náklady z rozpočtu | [6 empty] | 0 | [11 empty] | -1
| M - Práce a dodávky M | [5 empty] | 0
| D1 - Elektroinštalácia - materiál | [5 empty] | 0
| D2 - Elektroinštalácia - montáž | [5 empty] | 0
ROZPOČET
Stavba:
Rekonštrukcia farmy ošípaných Malá Belá - Zmena č.1
Objekt:
1371-2 - SO-04 Maštal pre ošípané so spojovacou chodbou
Časť:
1371-2-4 - Elektroinštalácia
Miesto: |  |  | Malá Belá,k.ú.Okoč, p.č.2781/1,2785/1,2787/1 |  |  | Dátum: | 22. 3. 2022
Objednávateľ: |  |  | Poľnohospodárske družstvo Kútniky, Kútniky č.640 |  |  | Projektant: | BUING s.r.o. , Veľký Meder, Tichá 5
Zhotoviteľ: |  |  | Vyplň údaj |  |  | Spracovateľ:
PČ | Typ | Kód | Popis | MJ | Množstvo | J.cena [EUR] | Cena celkom [EUR] | Cenová sústava |  | DPH | J. Nh [h] | Nh celkom [h] | J. hmotnosť [t] | Hmotnosť celkom [t] | J. suť [t] | Suť Celkom [t]
Náklady z rozpočtu | [6 empty] | 0 |  |  |  |  | 0 |  | 0 |  | 0 |  | D | -1 | [7 empty] | 0
| D | M | Práce a dodávky M |  |  |  | 0 |  |  |  |  | 0 |  | 0 |  | 0 | 3 | D | 0 | ROZPOCET | [6 empty] | 0
| D | D1 | Elektroinštalácia - materiál |  |  |  | 0 |  |  |  |  | 0 |  | 0 |  | 0 | 1 | D | 1 | ROZPOCET | [6 empty] | 0
1 | M | Pol27 | Rozvádzač RH + výbava (viď. výkres E10, E11) | ks | 1 |  | 0 |  |  | znížená |  | 0 | 0 | 0 | 0 | 0 | 8 | M | 2 | ROZPOCET | 0 | 0 | 0 | 0 | 0 | 2 | 0 | 4 | 2
2 | M | Pol28 | Zásuvková skriňa ZS1, ZS2 + výbava (viď. výkres E12) | ks | 2 |  | 0 |  |  | znížená |  | 0 | 0 | 0 | 0 | 0 | 8 | M | 2 | ROZPOCET | 0 | 0 | 0 | 0 | 0 | 2 | 0 | 4 | 4
3 | M | Pol3 | LED svietidlo 2x22W, IP65 | ks | 22 |  | 0 |  |  | znížená |  | 0 | 0 | 0 | 0 | 0 | 8 | M | 2 | ROZPOCET | 0 | 0 | 0 | 0 | 0 | 2 | 0 | 4 | 6
4 | M | Pol4 | Vonkajšie LED svietidlo s držiakom, 100W, IP65 | ks | 2 |  | 0 |  |  | znížená |  | 0 | 0 | 0 | 0 | 0 | 8 | M | 2 | ROZPOCET | 0 | 0 | 0 | 0 | 0 | 2 | 0 | 4 | 8
5 | M | Pol5 | Vypínač č.6, IP65 | ks | 3 |  | 0 |  |  | znížená |  | 0 | 0 | 0 | 0 | 0 | 8 | M | 2 | ROZPOCET | 0 | 0 | 0 | 0 | 0 | 2 | 0 | 4 | 10
6 | M | Pol6 | Poistka PN000/100A | ks | 3 |  | 0 |  |  | znížená |  | 0 | 0 | 0 | 0 | 0 | 8 | M | 2 | ROZPOCET | 0 | 0 | 0 | 0 | 0 | 2 | 0 | 4 | 12
7 | M | Pol7 | Kábel CYKY-J 4x35 | m | 25 |  | 0 |  |  | znížená |  | 0 | 0 | 0 | 0 | 0 | 8 | M | 2 | ROZPOCET | 0 | 0 | 0 | 0 | 0 | 2 | 0 | 4 | 14
8 | M | Pol8 | Tlačidlo TOTAL STOP | ks | 1 |  | 0 |  |  | znížená |  | 0 | 0 | 0 | 0 | 0 | 8 | M | 2 | ROZPOCET | 0 | 0 | 0 | 0 | 0 | 2 | 0 | 4 | 16
9 | M | Pol9 | Senzor súmrakového spínača 250V, 10A, IP65 | ks | 1 |  | 0 |  |  | znížená |  | 0 | 0 | 0 | 0 | 0 | 8 | M | 2 | ROZPOCET | 0 | 0 | 0 | 0 | 0 | 2 | 0 | 4 | 18
10 | M | Pol10 | Kábel CYKY-J 3x2,5 | m | 650 |  | 0 |  |  | znížená |  | 0 | 0 | 0 | 0 | 0 | 8 | M | 2 | ROZPOCET | 0 | 0 | 0 | 0 | 0 | 2 | 0 | 4 | 20
11 | M | Pol11 | Kábel CYKY-J 5x2,5 | m | 40 |  | 0 |  |  | znížená |  | 0 | 0 | 0 | 0 | 0 | 8 | M | 2 | ROZPOCET | 0 | 0 | 0 | 0 | 0 | 2 | 0 | 4 | 22
12 | M | Pol12 | Kábel CYKY-J 5x10 | m | 120 |  | 0 |  |  | znížená |  | 0 | 0 | 0 | 0 | 0 | 8 | M | 2 | ROZPOCET | 0 | 0 | 0 | 0 | 0 | 2 | 0 | 4 | 24
13 | M | Pol13 | Kábel CYKY-O 2x1,5 | m | 35 |  | 0 |  |  | znížená |  | 0 | 0 | 0 | 0 | 0 | 8 | M | 2 | ROZPOCET | 0 | 0 | 0 | 0 | 0 | 2 | 0 | 4 | 26
14 | M | Pol14 | Kábel CYKY-O 3x1,5 | m | 20 |  | 0 |  |  | znížená |  | 0 | 0 | 0 | 0 | 0 | 8 | M | 2 | ROZPOCET | 0 | 0 | 0 | 0 | 0 | 2 | 0 | 4 | 28
15 | M | Pol15 | Kábel SYKFY 2x2x0,8 | m | 25 |  | 0 |  |  | znížená |  | 0 | 0 | 0 | 0 | 0 | 8 | M | 2 | ROZPOCET | 0 | 0 | 0 | 0 | 0 | 2 | 0 | 4 | 30
16 | M | Pol16 | Vodič H07V-K 6mm2 | m | 150 |  | 0 |  |  | znížená |  | 0 | 0 | 0 | 0 | 0 | 8 | M | 2 | ROZPOCET | 0 | 0 | 0 | 0 | 0 | 2 | 0 | 4 | 32
17 | M | Pol17 | Vodič H07V-K 4mm2 | m | 100 |  | 0 |  |  | znížená |  | 0 | 0 | 0 | 0 | 0 | 8 | M | 2 | ROZPOCET | 0 | 0 | 0 | 0 | 0 | 2 | 0 | 4 | 34
18 | M | Pol18 | PVC chránička UPRM 40mm s držiakmi | m | 250 |  | 0 |  |  | znížená |  | 0 | 0 | 0 | 0 | 0 | 8 | M | 2 | ROZPOCET | 0 | 0 | 0 | 0 | 0 | 2 | 0 | 4 | 36
19 | M | Pol19 | PVC chránička FXP 16 s držiakmi | m | 100 |  | 0 |  |  | znížená |  | 0 | 0 | 0 | 0 | 0 | 8 | M | 2 | ROZPOCET | 0 | 0 | 0 | 0 | 0 | 2 | 0 | 4 | 38
20 | M | Pol20 | Oceľový žľab s držiakom 60x100 | m | 3 |  | 0 |  |  | znížená |  | 0 | 0 | 0 | 0 | 0 | 8 | M | 2 | ROZPOCET | 0 | 0 | 0 | 0 | 0 | 2 | 0 | 4 | 40
21 | M | Pol21 | Vodič FeZn 30x4mm | m | 200 |  | 0 |  |  | znížená |  | 0 | 0 | 0 | 0 | 0 | 8 | M | 2 | ROZPOCET | 0 | 0 | 0 | 0 | 0 | 2 | 0 | 4 | 42
22 | M | Pol29 | Vodič FeZn 10mm | m | 90 |  | 0 |  |  | znížená |  | 0 | 0 | 0 | 0 | 0 | 8 | M | 2 | ROZPOCET | 0 | 0 | 0 | 0 | 0 | 2 | 0 | 4 | 44
23 | M | Pol23 | Svorka SS | ks | 60 |  | 0 |  |  | znížená |  | 0 | 0 | 0 | 0 | 0 | 8 | M | 2 | ROZPOCET | 0 | 0 | 0 | 0 | 0 | 2 | 0 | 4 | 46
24 | M | Pol24 | Svorka ZSA | ks | 100 |  | 0 |  |  | znížená |  | 0 | 0 | 0 | 0 | 0 | 8 | M | 2 | ROZPOCET | 0 | 0 | 0 | 0 | 0 | 2 | 0 | 4 | 48
25 | M | Pol25 | Uzemňovacia páska ZSA | m | 20 |  | 0 |  |  | znížená |  | 0 | 0 | 0 | 0 | 0 | 8 | M | 2 | ROZPOCET | 0 | 0 | 0 | 0 | 0 | 2 | 0 | 4 | 50
| D | D2 | Elektroinštalácia - montáž |  |  |  | 0 |  |  |  |  | 0 |  | 0 |  | 0 | 1 | D | 1 | ROZPOCET | [6 empty] | 0
26 | K | Pol26 | Montáž | kpl | 1 |  | 0 |  |  | znížená |  | 0 | 0 | 0 | 0 | 0 | 4 | K | 2 | ROZPOCET | 0 | 0 | 0 | 0 | 0 | 2 | 0 | 4 | 52

## 1371-2-5 - Technológia
{ca9657d2-5d16-4df8-984c-dd6ac68f5eca}
0
| KRYCÍ LIST ROZPOČTU | [7 empty] | v --- nižšie sa nachádzajú doplnkové a pomocné údaje k zostavám --- v | [8 empty] | False
Stavba:
Rekonštrukcia farmy ošípaných Malá Belá - Zmena č.1
Objekt:
1371-2 - SO-04 Maštal pre ošípané so spojovacou chodbou
Časť:
1371-2-5 - Technológia
| JKSO: |  |  |  |  | KS:
| Miesto: |  | Malá Belá,k.ú.Okoč, p.č.2781/1,2785/1,2787/1 |  |  | Dátum: | 22. 3. 2022
| Objednávateľ: |  |  |  |  | IČO: | 00191531
|  | Poľnohospodárske družstvo Kútniky, Kútniky č.640 |  |  |  | IČ DPH: | SK2020365710
| Zhotoviteľ: |  |  |  |  | IČO: | Vyplň údaj
|  | Vyplň údaj |  |  |  | IČ DPH: | Vyplň údaj
| Projektant: |  |  |  |  | IČO: | 45661375
|  | BUING s.r.o. , Veľký Meder, Tichá 5 |  |  |  | IČ DPH: | SK2023098539
| Spracovateľ: |  |  |  |  | IČO:
IČ DPH:
Poznámka:
| Cena bez DPH | [5 empty] | 0
|  |  | Základ dane |  |  | Sadzba dane | Výška dane
| DPH | základná | 0 |  |  | 20% | 0
|  | znížená | 0 |  |  | 20% | 0
|  | zákl. prenesená | 0 |  |  | 20% | 0
|  | zníž. prenesená | 0 |  |  | 20% | 0
|  | nulová | 0 |  |  | 0% | 0
| Cena s DPH |  |  | v | EUR |  | 0
| Projektant |  |  | Spracovateľ
| Dátum a podpis: |  | Pečiatka | Dátum a podpis: |  |  | Pečiatka
| Objednávateľ |  |  | Zhotoviteľ
| Dátum a podpis: |  | Pečiatka | Dátum a podpis: |  |  | Pečiatka
REKAPITULÁCIA ROZPOČTU
Stavba:
Rekonštrukcia farmy ošípaných Malá Belá - Zmena č.1
Objekt:
1371-2 - SO-04 Maštal pre ošípané so spojovacou chodbou
Časť:
1371-2-5 - Technológia
Miesto: |  |  | Malá Belá,k.ú.Okoč, p.č.2781/1,2785/1,2787/1 |  |  | Dátum: | 22. 3. 2022
Objednávateľ: |  |  | Poľnohospodárske družstvo Kútniky, Kútniky č.640 |  |  | Projektant: | BUING s.r.o. , Veľký Meder, Tichá 5
Zhotoviteľ: |  |  | Vyplň údaj |  |  | Spracovateľ:
Kód dielu - Popis | [6 empty] | Cena celkom [EUR]
Náklady z rozpočtu | [6 empty] | 0 | [11 empty] | -1
| M - Práce a dodávky M | [5 empty] | 0
| 26-M - Montáže zariadení pre poľnohospod. | [5 empty] | 0
ROZPOČET
Stavba:
Rekonštrukcia farmy ošípaných Malá Belá - Zmena č.1
Objekt:
1371-2 - SO-04 Maštal pre ošípané so spojovacou chodbou
Časť:
1371-2-5 - Technológia
Miesto: |  |  | Malá Belá,k.ú.Okoč, p.č.2781/1,2785/1,2787/1 |  |  | Dátum: | 22. 3. 2022
Objednávateľ: |  |  | Poľnohospodárske družstvo Kútniky, Kútniky č.640 |  |  | Projektant: | BUING s.r.o. , Veľký Meder, Tichá 5
Zhotoviteľ: |  |  | Vyplň údaj |  |  | Spracovateľ:
PČ | Typ | Kód | Popis | MJ | Množstvo | J.cena [EUR] | Cena celkom [EUR] | Cenová sústava |  | DPH | J. Nh [h] | Nh celkom [h] | J. hmotnosť [t] | Hmotnosť celkom [t] | J. suť [t] | Suť Celkom [t]
Náklady z rozpočtu | [6 empty] | 0 |  |  |  |  | 0 |  | 0 |  | 0 |  | D | -1 | [7 empty] | 0
| D | M | Práce a dodávky M |  |  |  | 0 |  |  |  |  | 0 |  | 0 |  | 0 | 3 | D | 0 | ROZPOCET | [6 empty] | 0
| D | 26-M | Montáže zariadení pre poľnohospod. |  |  |  | 0 |  |  |  |  | 0 |  | 0 |  | 0 | 3 | D | 1 | ROZPOCET | [6 empty] | 0
1 | K | P1.01 | Technológia suchého krmenia | sub | 1 |  | 0 |  |  | znížená |  | 0 | 0 | 0 | 0 | 0 | 64 | K | 2 | ROZPOCET | 0 | 0 | 0 | 0 | 0 | 2 | 0 | 64 | 1518534140
2 | K | P1.02, P1.08 | Technológia ventilačného systému + alarm | sub | 1 |  | 0 |  |  | znížená |  | 0 | 0 | 0 | 0 | 0 | 64 | K | 2 | ROZPOCET | 0 | 0 | 0 | 0 | 0 | 2 | 0 | 64 | 639136729
3 | K | P1.04, P1.06 | Technológia ustajnenia (kotercov, betónové rošty) | sub | 1 |  | 0 |  |  | znížená |  | 0 | 0 | 0 | 0 | 0 | 64 | K | 2 | ROZPOCET | 0 | 0 | 0 | 0 | 0 | 2 | 0 | 64 | 1992585759
4 | K | P1.05 | Technológia napájania | sub | 1 |  | 0 |  |  | znížená |  | 0 | 0 | 0 | 0 | 0 | 64 | K | 2 | ROZPOCET | 0 | 0 | 0 | 0 | 0 | 2 | 0 | 64 | 237886913

## 1371-3-1-1 - HSV a PSV vš...
{b178eb40-50bc-40af-b1c6-ce12c2e60a02}
0
| KRYCÍ LIST ROZPOČTU | [7 empty] | v --- nižšie sa nachádzajú doplnkové a pomocné údaje k zostavám --- v | [8 empty] | False
Stavba:
Rekonštrukcia farmy ošípaných Malá Belá - Zmena č.1
Objekt:
1371-3 - SO-07 Nádrž na TH 2x5000m3 s havarijnou nádržou
Časť:
1371-3-1 - Nádrž na TH 2x5000 m3 s havarijnou nádržou
Úroveň 3:
1371-3-1-1 - HSV a PSV všeobecne
| JKSO: |  |  |  |  | KS:
| Miesto: |  | Malá Belá,k.ú.Okoč, p.č.2781/1,2785/1,2787/1 |  |  | Dátum: | 22. 3. 2022
| Objednávateľ: |  |  |  |  | IČO: | 00191531
|  | Poľnohospodárske družstvo Kútniky, Kútniky č.640 |  |  |  | IČ DPH: | SK2020365710
| Zhotoviteľ: |  |  |  |  | IČO: | Vyplň údaj
|  | Vyplň údaj |  |  |  | IČ DPH: | Vyplň údaj
| Projektant: |  |  |  |  | IČO: | 45661375
|  | BUING s.r.o. , Veľký Meder, Tichá 5 |  |  |  | IČ DPH: | SK2023098539
| Spracovateľ: |  |  |  |  | IČO:
IČ DPH:
Poznámka:
| Cena bez DPH | [5 empty] | 0
|  |  | Základ dane |  |  | Sadzba dane | Výška dane
| DPH | základná | 0 |  |  | 20% | 0
|  | znížená | 0 |  |  | 20% | 0
|  | zákl. prenesená | 0 |  |  | 20% | 0
|  | zníž. prenesená | 0 |  |  | 20% | 0
|  | nulová | 0 |  |  | 0% | 0
| Cena s DPH |  |  | v | EUR |  | 0
| Projektant |  |  | Spracovateľ
| Dátum a podpis: |  | Pečiatka | Dátum a podpis: |  |  | Pečiatka
| Objednávateľ |  |  | Zhotoviteľ
| Dátum a podpis: |  | Pečiatka | Dátum a podpis: |  |  | Pečiatka
REKAPITULÁCIA ROZPOČTU
Stavba:
Rekonštrukcia farmy ošípaných Malá Belá - Zmena č.1
Objekt:
1371-3 - SO-07 Nádrž na TH 2x5000m3 s havarijnou nádržou
Časť:
1371-3-1 - Nádrž na TH 2x5000 m3 s havarijnou nádržou
Úroveň 3:
1371-3-1-1 - HSV a PSV všeobecne
Miesto: |  |  | Malá Belá,k.ú.Okoč, p.č.2781/1,2785/1,2787/1 |  |  | Dátum: | 22. 3. 2022
Objednávateľ: |  |  | Poľnohospodárske družstvo Kútniky, Kútniky č.640 |  |  | Projektant: | BUING s.r.o. , Veľký Meder, Tichá 5
Zhotoviteľ: |  |  | Vyplň údaj |  |  | Spracovateľ:
Kód dielu - Popis | [6 empty] | Cena celkom [EUR]
Náklady z rozpočtu | [6 empty] | 0 | [11 empty] | -1
| HSV - Práce a dodávky HSV | [5 empty] | 0
| 1 - Zemné práce | [5 empty] | 0
| 2 - Zakladanie | [5 empty] | 0
| 3 - Zvislé a kompletné konštrukcie | [5 empty] | 0
| 9 - Ostatné konštrukcie a práce-búranie | [5 empty] | 0
| 99 - Presun hmôt HSV | [5 empty] | 0
| PSV - Práce a dodávky PSV | [5 empty] | 0
| 711 - Izolácie proti vode a vlhkosti | [5 empty] | 0
| 724 - Zdravotechnika - strojné vybavenie | [5 empty] | 0
| 767 - Konštrukcie doplnkové kovové | [5 empty] | 0
ROZPOČET
Stavba:
Rekonštrukcia farmy ošípaných Malá Belá - Zmena č.1
Objekt:
1371-3 - SO-07 Nádrž na TH 2x5000m3 s havarijnou nádržou
Časť:
1371-3-1 - Nádrž na TH 2x5000 m3 s havarijnou nádržou
Úroveň 3:
1371-3-1-1 - HSV a PSV všeobecne
Miesto: |  |  | Malá Belá,k.ú.Okoč, p.č.2781/1,2785/1,2787/1 |  |  | Dátum: | 22. 3. 2022
Objednávateľ: |  |  | Poľnohospodárske družstvo Kútniky, Kútniky č.640 |  |  | Projektant: | BUING s.r.o. , Veľký Meder, Tichá 5
Zhotoviteľ: |  |  | Vyplň údaj |  |  | Spracovateľ:
PČ | Typ | Kód | Popis | MJ | Množstvo | J.cena [EUR] | Cena celkom [EUR] | Cenová sústava |  | DPH | J. Nh [h] | Nh celkom [h] | J. hmotnosť [t] | Hmotnosť celkom [t] | J. suť [t] | Suť Celkom [t]
Náklady z rozpočtu | [6 empty] | 0 |  |  |  |  | 0 |  | 1438.1464 |  | 0 |  | D | -1 | [7 empty] | 0
| D | HSV | Práce a dodávky HSV |  |  |  | 0 |  |  |  |  | 0 |  | 1432.5809 |  | 0 | 1 | D | 0 | ROZPOCET | [6 empty] | 0
| D | 1 | Zemné práce |  |  |  | 0 |  |  |  |  | 0 |  | 0 |  | 0 | 1 | D | 1 | ROZPOCET | [6 empty] | 0
1 | K | 122201103.S | Odkopávka a prekopávka nezapažená v hornine 3, nad 1000 do 10000 m3 | m3 | 2402.977 |  | 0 |  |  | znížená |  | 0 | 0 | 0 | 0 | 0 | 4 | K | 2 | ROZPOCET | 0 | 0 | 0 | 0 | 0 | 2 | 0 | 4 | 273461755
2 | K | 122201109.S | Odkopávky a prekopávky nezapažené. Príplatok k cenám za lepivosť horniny 3 | m3 | 720.893 |  | 0 |  |  | znížená |  | 0 | 0 | 0 | 0 | 0 | 4 | K | 2 | ROZPOCET | 0 | 0 | 0 | 0 | 0 | 2 | 0 | 4 | 935940455
3 | K | 162301112.S | Vodorovné premiestnenie výkopku po nespevnenej ceste z horniny tr.1-4, do 100 m3 na vzdialenosť do 1000 m | m3 | 2402.977 |  | 0 |  |  | znížená |  | 0 | 0 | 0 | 0 | 0 | 4 | K | 2 | ROZPOCET | 0 | 0 | 0 | 0 | 0 | 2 | 0 | 4 | 1998328027
4 | K | 167102102.S | Nakladanie neuľahnutého výkopku z hornín tr.1-4 nad 1000 do 10000 m3 | m3 | 2402.977 |  | 0 |  |  | znížená |  | 0 | 0 | 0 | 0 | 0 | 4 | K | 2 | ROZPOCET | 0 | 0 | 0 | 0 | 0 | 2 | 0 | 4 | -1416080518
5 | K | 171201203.S | Uloženie sypaniny na skládky nad 1000 do 10000 m3 | m3 | 2402.977 |  | 0 |  |  | znížená |  | 0 | 0 | 0 | 0 | 0 | 4 | K | 2 | ROZPOCET | 0 | 0 | 0 | 0 | 0 | 2 | 0 | 4 | -2074278016
6 | K | 174101002.S | Zásyp sypaninou so zhutnením jám, šachiet, rýh, zárezov alebo okolo objektov nad 100 do 1000 m3 | m3 | 31.785 |  | 0 |  |  | znížená |  | 0 | 0 | 0 | 0 | 0 | 4 | K | 2 | ROZPOCET | 0 | 0 | 0 | 0 | 0 | 2 | 0 | 4 | 1923276321
| D | 2 | Zakladanie |  |  |  | 0 |  |  |  |  | 0 |  | 1431.9783 |  | 0 | 1 | D | 1 | ROZPOCET | [6 empty] | 0
7 | K | 212755111.1S | Trativod z drenážnych rúrok bez lôžka, vnútorného priem. rúrok 50 mm - neperforovaná Pe rúra | m | 113.731 |  | 0 |  |  | znížená |  | 0 | 0.00434 | 0.49359 | 0 | 0 | 4 | K | 2 | ROZPOCET | 0 | 0 | 0 | 0 | 0 | 2 | 0 | 4 | -925750292
8 | K | 212755111.S | Trativod z drenážnych rúrok bez lôžka, vnútorného priem. rúrok 50 mm - perforovaná Pe rúra | m | 384.6 |  | 0 |  |  | znížená |  | 0 | 0.00434 | 1.6692 | 0 | 0 | 4 | K | 2 | ROZPOCET | 0 | 0 | 0 | 0 | 0 | 2 | 0 | 4 | 1026293230
9 | K | 271533001.S | Násyp pod základové konštrukcie so zhutnením z kameniva hrubého drveného fr.0-55 mm | m3 | 217.472 |  | 0 |  |  | znížená |  | 0 | 2.07 | 450.167 | 0 | 0 | 4 | K | 2 | ROZPOCET | 0 | 0 | 0 | 0 | 0 | 2 | 0 | 4 | 1043718447
10 | K | 273313311.1S | Betón základových dosiek, suchý beton prostý tr. C 8/10 | m3 | 159.635 |  | 0 |  |  | znížená |  | 0 | 2.291 | 365.7286 | 0 | 0 | 4 | K | 2 | ROZPOCET | 0 | 0 | 0 | 0 | 0 | 2 | 0 | 4 | -1510021911
11 | K | 273326242.S | Základové dosky z betónu železového vodostavebného C 30/37 (bez výstuže) | m3 | 251.239 |  | 0 |  |  | znížená |  | 0 | 2.3919 | 600.9411 | 0 | 0 | 4 | K | 2 | ROZPOCET | 0 | 0 | 0 | 0 | 0 | 2 | 0 | 4 | -308201064
12 | K | 273356031.S | Debnenie základových dosiek pre plochy zaoblené zhotovenie | m2 | 106.394 |  | 0 |  |  | znížená |  | 0 | 0.00888 | 0.94478 | 0 | 0 | 4 | K | 2 | ROZPOCET | 0 | 0 | 0 | 0 | 0 | 2 | 0 | 4 | -1803294700
13 | K | 273356032.S | Debnenie základových dosiek pre plochy zaoblené odstránenie | m2 | 106.394 |  | 0 |  |  | znížená |  | 0 | 0 | 0 | 0 | 0 | 4 | K | 2 | ROZPOCET | 0 | 0 | 0 | 0 | 0 | 2 | 0 | 4 | -394394401
14 | K | 273361821.S | Výstuž základových dosiek z ocele B500 (10505) | t | 4.774 |  | 0 |  |  | znížená |  | 0 | 1.019 | 4.8645 | 0 | 0 | 4 | K | 2 | ROZPOCET | 0 | 0 | 0 | 0 | 0 | 2 | 0 | 4 | 338981603
15 | K | 273362021.S | Výstuž základových dosiek zo zvár. sietí KARI | t | 5.96 |  | 0 |  |  | znížená |  | 0 | 1.203 | 7.1696 | 0 | 0 | 4 | K | 2 | ROZPOCET | 0 | 0 | 0 | 0 | 0 | 2 | 0 | 4 | -993912701
| D | 3 | Zvislé a kompletné konštrukcie |  |  |  | 0 |  |  |  |  | 0 |  | 0 |  | 0 | 1 | D | 1 | ROZPOCET | [6 empty] | 0
16 | K | 320101111 | Montáž nádrže - osadenie betónových a železobetónových dielcov | ks | 54 |  | 0 |  |  | znížená |  | 0 | 0 | 0 | 0 | 0 | 4 | K | 2 | ROZPOCET | 0 | 0 | 0 | 0 | 0 | 2 | 0 | 4 | -1389083182
17 | M | 5933172900 | Dodávka- prefabrikát stenový nosny a ľanové stuženie | ks | 54 |  | 0 |  |  | znížená |  | 0 | 0 | 0 | 0 | 0 | 8 | M | 2 | ROZPOCET | 0 | 0 | 0 | 0 | 0 | 2 | 0 | 4 | 2015830955
| D | 9 | Ostatné konštrukcie a práce-búranie |  |  |  | 0 |  |  |  |  | 0 |  | 0.60254 |  | 0 | 1 | D | 1 | ROZPOCET | [6 empty] | 0
18 | K | 939941231.1S | Napučiaci bentonitový pás | m | 226.52 |  | 0 |  |  | znížená |  | 0 | 0.00133 | 0.30127 | 0 | 0 | 4 | K | 2 | ROZPOCET | 0 | 0 | 0 | 0 | 0 | 2 | 0 | 4 | -1312167490
19 | K | 939941231.S | Tesniaci a debniaci plech do pracovných škár betónových konštrukcií s bitúmenovým povrchom obojstranným šírky 100 mm typ ABS | m | 226.52 |  | 0 |  |  | znížená |  | 0 | 0.00133 | 0.30127 | 0 | 0 | 4 | K | 2 | ROZPOCET | 0 | 0 | 0 | 0 | 0 | 2 | 0 | 4 | 1416056104
| D | 99 | Presun hmôt HSV |  |  |  | 0 |  |  |  |  | 0 |  | 0 |  | 0 | 1 | D | 1 | ROZPOCET | [6 empty] | 0
20 | K | 998142251.S | Presun hmôt pre obj.8141, 8142,8143,zvislá nosná konštr.monolitická betónová,výšky do 25 m | t | 1432.581 |  | 0 |  |  | znížená |  | 0 | 0 | 0 | 0 | 0 | 4 | K | 2 | ROZPOCET | 0 | 0 | 0 | 0 | 0 | 2 | 0 | 4 | 1244059619
| D | PSV | Práce a dodávky PSV |  |  |  | 0 |  |  |  |  | 0 |  | 5.5655 |  | 0 | 2 | D | 0 | ROZPOCET | [6 empty] | 0
| D | 711 | Izolácie proti vode a vlhkosti |  |  |  | 0 |  |  |  |  | 0 |  | 5.5059 |  | 0 | 2 | D | 1 | ROZPOCET | [6 empty] | 0
21 | K | 711471051.S | Zhotovenie izolácie proti tlakovej vode PVC fóliou položenou voľne na vodorovnej ploche so zvarením spoju | m2 | 1856.652 |  | 0 |  |  | znížená |  | 0 | 3e-05 | 0.0557 | 0 | 0 | 16 | K | 2 | ROZPOCET | 0 | 0 | 0 | 0 | 0 | 2 | 0 | 16 | 236708903
22 | M | 283220000500 | Hydroizolačná fólia PVC, hr. 1,50 mm, izolácia základov proti vode, signálna farba | m2 | 2135.15 |  | 0 |  |  | znížená |  | 0 | 0.00194 | 4.1422 | 0 | 0 | 32 | M | 2 | ROZPOCET | 0 | 0 | 0 | 0 | 0 | 2 | 0 | 16 | 1078750379
23 | K | 711472051.S | Zhotovenie izolácie proti tlakovej vode PVC fóliou položenou voľne na ploche zvislej so zvarením spoju | m2 | 92.492 |  | 0 |  |  | znížená |  | 0 | 3e-05 | 0.0027748 | 0 | 0 | 16 | K | 2 | ROZPOCET | 0 | 0 | 0 | 0 | 0 | 2 | 0 | 16 | 1745099167
24 | M | 283220000500 | Hydroizolačná fólia PVC, hr. 1,50 mm, izolácia základov proti vode, signálna farba | m2 | 106.366 |  | 0 |  |  | znížená |  | 0 | 0.00194 | 0.20635 | 0 | 0 | 32 | M | 2 | ROZPOCET | 0 | 0 | 0 | 0 | 0 | 2 | 0 | 16 | -212724158
25 | K | 711491171.S | Zhotovenie podkladnej vrstvy izolácie z textílie na ploche vodorovnej, pre izolácie proti zemnej vlhkosti, podpovrchovej a tlakovej vode | m2 | 2128.468 |  | 0 |  |  | znížená |  | 0 | 0 | 0 | 0 | 0 | 16 | K | 2 | ROZPOCET | 0 | 0 | 0 | 0 | 0 | 2 | 0 | 16 | 1853276004
26 | M | 693110004500.S | Geotextília 300 g/m2 | m2 | 1223.869 |  | 0 |  |  | znížená |  | 0 | 0.0003 | 0.36716 | 0 | 0 | 32 | M | 2 | ROZPOCET | 0 | 0 | 0 | 0 | 0 | 2 | 0 | 16 | 305799671
27 | M | 693110000900 | Geotextília 400g/m2 | m2 | 1223.869 |  | 0 |  |  | znížená |  | 0 | 0.0003 | 0.36716 | 0 | 0 | 32 | M | 2 | ROZPOCET | 0 | 0 | 0 | 0 | 0 | 2 | 0 | 16 | 1191368257
28 | K | 711491172.S | Zhotovenie ochrannej vrstvy izolácie z textílie na ploche vodorovnej, pre izolácie proti zemnej vlhkosti, podpovrchovej a tlakovej vode | m2 | 1856.652 |  | 0 |  |  | znížená |  | 0 | 0 | 0 | 0 | 0 | 16 | K | 2 | ROZPOCET | 0 | 0 | 0 | 0 | 0 | 2 | 0 | 16 | -599305064
29 | M | 693110004710.S | Geotextília polypropylénová netkaná 400 g/m2 | m2 | 2135.15 |  | 0 |  |  | znížená |  | 0 | 0.00014 | 0.29892 | 0 | 0 | 32 | M | 2 | ROZPOCET | 0 | 0 | 0 | 0 | 0 | 2 | 0 | 16 | -405498539
30 | K | 711491271.S | Zhotovenie podkladnej vrstvy izolácie z textílie na ploche zvislej, pre izolácie proti zemnej vlhkosti, podpovrchovej a tlakovej vode | m2 | 92.492 |  | 0 |  |  | znížená |  | 0 | 0 | 0 | 0 | 0 | 16 | K | 2 | ROZPOCET | 0 | 0 | 0 | 0 | 0 | 2 | 0 | 16 | 1914676719
31 | M | 693110000900 | Geotextília 400g/m2 | m2 | 106.366 |  | 0 |  |  | znížená |  | 0 | 0.0003 | 0.03191 | 0 | 0 | 32 | M | 2 | ROZPOCET | 0 | 0 | 0 | 0 | 0 | 2 | 0 | 16 | -986611841
32 | K | 711491272.S | Zhotovenie ochrannej vrstvy izolácie z textílie na ploche zvislej, pre izolácie proti zemnej vlhkosti, podpovrchovej a tlakovej vode | m2 | 92.492 |  | 0 |  |  | znížená |  | 0 | 2e-05 | 0.0018498 | 0 | 0 | 16 | K | 2 | ROZPOCET | 0 | 0 | 0 | 0 | 0 | 2 | 0 | 16 | -1619524171
33 | M | 693110004500.S | Geotextília 300 g/m2 | m2 | 106.366 |  | 0 |  |  | znížená |  | 0 | 0.0003 | 0.03191 | 0 | 0 | 32 | M | 2 | ROZPOCET | 0 | 0 | 0 | 0 | 0 | 2 | 0 | 16 | 92380626
34 | K | 998711201.S | Presun hmôt pre izoláciu proti vode v objektoch výšky do 6 m | % |  |  | 0 |  |  | znížená |  | 0 | 0 | 0 | 0 | 0 | 16 | K | 2 | ROZPOCET | 0 | 0 | 0 | 0 | 0 | 2 | 0 | 16 | -2145697293
| D | 724 | Zdravotechnika - strojné vybavenie |  |  |  | 0 |  |  |  |  | 0 |  | 0.03853 |  | 0 | 2 | D | 1 | ROZPOCET | [6 empty] | 0
35 | K | 724149101.1S | Montáž čerpadla a príslušenstva | ks | 1 |  | 0 |  |  | znížená |  | 0 | 3e-05 | 3e-05 | 0 | 0 | 16 | K | 2 | ROZPOCET | 0 | 0 | 0 | 0 | 0 | 2 | 0 | 16 | 2133619080
36 | M | 426110041160.S | Čerpadlo prečerpávacie 18,0 kW | ks | 1 |  | 0 |  |  | znížená |  | 0 | 0.0385 | 0.0385 | 0 | 0 | 32 | M | 2 | ROZPOCET | 0 | 0 | 0 | 0 | 0 | 2 | 0 | 16 | 476299189
37 | K | 998724201.S | Presun hmôt pre strojné vybavenie v objektoch výšky do 6 m | % |  |  | 0 |  |  | znížená |  | 0 | 0 | 0 | 0 | 0 | 16 | K | 2 | ROZPOCET | 0 | 0 | 0 | 0 | 0 | 2 | 0 | 16 | 1136816545
| D | 767 | Konštrukcie doplnkové kovové |  |  |  | 0 |  |  |  |  | 0 |  | 0.02109 |  | 0 | 2 | D | 1 | ROZPOCET | [6 empty] | 0
38 | K | 767832100.S | Montáž lávky a rebríka s košom | ks | 1 |  | 0 |  |  | znížená |  | 0 | 9e-05 | 9e-05 | 0 | 0 | 16 | K | 2 | ROZPOCET | 0 | 0 | 0 | 0 | 0 | 2 | 0 | 16 | 185653747
39 | M | 631260001135.1S | Lávka a rebrík s ochranným košom, žiarovo pozinkované | sm | 1 |  | 0 |  |  | znížená |  | 0 | 0.021 | 0.021 | 0 | 0 | 32 | M | 2 | ROZPOCET | 0 | 0 | 0 | 0 | 0 | 2 | 0 | 16 | -1223328974

## 1371-3-1-2 - Elektroinšta...
{9edab0b8-a5d2-46fe-84c4-be02214fbfc1}
0
| KRYCÍ LIST ROZPOČTU | [7 empty] | v --- nižšie sa nachádzajú doplnkové a pomocné údaje k zostavám --- v | [8 empty] | False
Stavba:
Rekonštrukcia farmy ošípaných Malá Belá - Zmena č.1
Objekt:
1371-3 - SO-07 Nádrž na TH 2x5000m3 s havarijnou nádržou
Časť:
1371-3-1 - Nádrž na TH 2x5000 m3 s havarijnou nádržou
Úroveň 3:
1371-3-1-2 - Elektroinštalácia
| JKSO: |  |  |  |  | KS:
| Miesto: |  | Malá Belá,k.ú.Okoč, p.č.2781/1,2785/1,2787/1 |  |  | Dátum: | 22. 3. 2022
| Objednávateľ: |  |  |  |  | IČO: | 00191531
|  | Poľnohospodárske družstvo Kútniky, Kútniky č.640 |  |  |  | IČ DPH: | SK2020365710
| Zhotoviteľ: |  |  |  |  | IČO: | Vyplň údaj
|  | Vyplň údaj |  |  |  | IČ DPH: | Vyplň údaj
| Projektant: |  |  |  |  | IČO: | 45661375
|  | BUING s.r.o. , Veľký Meder, Tichá 5 |  |  |  | IČ DPH: | SK2023098539
| Spracovateľ: |  |  |  |  | IČO:
IČ DPH:
Poznámka:
| Cena bez DPH | [5 empty] | 0
|  |  | Základ dane |  |  | Sadzba dane | Výška dane
| DPH | základná | 0 |  |  | 20% | 0
|  | znížená | 0 |  |  | 20% | 0
|  | zákl. prenesená | 0 |  |  | 20% | 0
|  | zníž. prenesená | 0 |  |  | 20% | 0
|  | nulová | 0 |  |  | 0% | 0
| Cena s DPH |  |  | v | EUR |  | 0
| Projektant |  |  | Spracovateľ
| Dátum a podpis: |  | Pečiatka | Dátum a podpis: |  |  | Pečiatka
| Objednávateľ |  |  | Zhotoviteľ
| Dátum a podpis: |  | Pečiatka | Dátum a podpis: |  |  | Pečiatka
REKAPITULÁCIA ROZPOČTU
Stavba:
Rekonštrukcia farmy ošípaných Malá Belá - Zmena č.1
Objekt:
1371-3 - SO-07 Nádrž na TH 2x5000m3 s havarijnou nádržou
Časť:
1371-3-1 - Nádrž na TH 2x5000 m3 s havarijnou nádržou
Úroveň 3:
1371-3-1-2 - Elektroinštalácia
Miesto: |  |  | Malá Belá,k.ú.Okoč, p.č.2781/1,2785/1,2787/1 |  |  | Dátum: | 22. 3. 2022
Objednávateľ: |  |  | Poľnohospodárske družstvo Kútniky, Kútniky č.640 |  |  | Projektant: | BUING s.r.o. , Veľký Meder, Tichá 5
Zhotoviteľ: |  |  | Vyplň údaj |  |  | Spracovateľ:
Kód dielu - Popis | [6 empty] | Cena celkom [EUR]
Náklady z rozpočtu | [6 empty] | 0 | [11 empty] | -1
| M - Práce a dodávky M | [5 empty] | 0
| D1 - Elektroinštalácia - materiál | [5 empty] | 0
| D2 - Elektroinštalácia - montáž | [5 empty] | 0
ROZPOČET
Stavba:
Rekonštrukcia farmy ošípaných Malá Belá - Zmena č.1
Objekt:
1371-3 - SO-07 Nádrž na TH 2x5000m3 s havarijnou nádržou
Časť:
1371-3-1 - Nádrž na TH 2x5000 m3 s havarijnou nádržou
Úroveň 3:
1371-3-1-2 - Elektroinštalácia
Miesto: |  |  | Malá Belá,k.ú.Okoč, p.č.2781/1,2785/1,2787/1 |  |  | Dátum: | 22. 3. 2022
Objednávateľ: |  |  | Poľnohospodárske družstvo Kútniky, Kútniky č.640 |  |  | Projektant: | BUING s.r.o. , Veľký Meder, Tichá 5
Zhotoviteľ: |  |  | Vyplň údaj |  |  | Spracovateľ:
PČ | Typ | Kód | Popis | MJ | Množstvo | J.cena [EUR] | Cena celkom [EUR] | Cenová sústava |  | DPH | J. Nh [h] | Nh celkom [h] | J. hmotnosť [t] | Hmotnosť celkom [t] | J. suť [t] | Suť Celkom [t]
Náklady z rozpočtu | [6 empty] | 0 |  |  |  |  | 0 |  | 0 |  | 0 |  | D | -1 | [7 empty] | 0
| D | M | Práce a dodávky M |  |  |  | 0 |  |  |  |  | 0 |  | 0 |  | 0 | 1 | D | 0 | ROZPOCET | [6 empty] | 0
| D | D1 | Elektroinštalácia - materiál |  |  |  | 0 |  |  |  |  | 0 |  | 0 |  | 0 | 1 | D | 1 | ROZPOCET | [6 empty] | 0
1 | M | Pol30 | Rozvádzač RM + výbava (viď. výkres E4) | ks | 1 |  | 0 |  |  | znížená |  | 0 | 0 | 0 | 0 | 0 | 8 | M | 2 | ROZPOCET | 0 | 0 | 0 | 0 | 0 | 2 | 0 | 4 | -1059364677
2 | M | Pol31 | Poistka PN000/80A | ks | 3 |  | 0 |  |  | znížená |  | 0 | 0 | 0 | 0 | 0 | 8 | M | 2 | ROZPOCET | 0 | 0 | 0 | 0 | 0 | 2 | 0 | 4 | 979494755
3 | M | Pol32 | Kábel AYKY-J 4x35 | m | 110 |  | 0 |  |  | znížená |  | 0 | 0 | 0 | 0 | 0 | 8 | M | 2 | ROZPOCET | 0 | 0 | 0 | 0 | 0 | 2 | 0 | 4 | 1798771375
4 | M | Pol33 | Kábel CYKY-J 4x25 | m | 6 |  | 0 |  |  | znížená |  | 0 | 0 | 0 | 0 | 0 | 8 | M | 2 | ROZPOCET | 0 | 0 | 0 | 0 | 0 | 2 | 0 | 4 | 383954790
5 | M | Pol34 | Kovový žlab 60x50 | m | 12 |  | 0 |  |  | znížená |  | 0 | 0 | 0 | 0 | 0 | 8 | M | 2 | ROZPOCET | 0 | 0 | 0 | 0 | 0 | 2 | 0 | 4 | 531330997
6 | M | Pol21 | Vodič FeZn 30x4mm | m | 20 |  | 0 |  |  | znížená |  | 0 | 0 | 0 | 0 | 0 | 8 | M | 2 | ROZPOCET | 0 | 0 | 0 | 0 | 0 | 2 | 0 | 4 | -1731649492
7 | M | Pol29 | Vodič FeZn 10mm | m | 2 |  | 0 |  |  | znížená |  | 0 | 0 | 0 | 0 | 0 | 8 | M | 2 | ROZPOCET | 0 | 0 | 0 | 0 | 0 | 2 | 0 | 4 | -828634666
8 | M | Pol35 | Vodič FeZn 8mm | m | 3 |  | 0 |  |  | znížená |  | 0 | 0 | 0 | 0 | 0 | 8 | M | 2 | ROZPOCET | 0 | 0 | 0 | 0 | 0 | 2 | 0 | 4 | 695385895
9 | M | Pol36 | Uzemňovacia tyč ZT20 | ks | 1 |  | 0 |  |  | znížená |  | 0 | 0 | 0 | 0 | 0 | 8 | M | 2 | ROZPOCET | 0 | 0 | 0 | 0 | 0 | 2 | 0 | 4 | -432191023
10 | M | Pol37 | Svorka SP1 | ks | 5 |  | 0 |  |  | znížená |  | 0 | 0 | 0 | 0 | 0 | 8 | M | 2 | ROZPOCET | 0 | 0 | 0 | 0 | 0 | 2 | 0 | 4 | -358603890
11 | M | Pol38 | Svorka SZ | ks | 1 |  | 0 |  |  | znížená |  | 0 | 0 | 0 | 0 | 0 | 8 | M | 2 | ROZPOCET | 0 | 0 | 0 | 0 | 0 | 2 | 0 | 4 | -96540071
| D | D2 | Elektroinštalácia - montáž |  |  |  | 0 |  |  |  |  | 0 |  | 0 |  | 0 | 1 | D | 1 | ROZPOCET | [6 empty] | 0
12 | K | 21-M1 | Dodávka a montáž merania hladiny - ultrazvuk + kábel | sub | 1 |  | 0 |  |  | znížená |  | 0 | 0 | 0 | 0 | 0 | 4 | K | 2 | ROZPOCET | 0 | 0 | 0 | 0 | 0 | 2 | 0 | 4 | -459822711
13 | K | Pol26 | Montáž | kpl | 1 |  | 0 |  |  | znížená |  | 0 | 0 | 0 | 0 | 0 | 4 | K | 2 | ROZPOCET | 0 | 0 | 0 | 0 | 0 | 2 | 0 | 4 | 1049824440

## 1371-3-2 - Oporná stena a...
{ed254a3a-8a2f-42b3-9303-20951349036a}
0
| KRYCÍ LIST ROZPOČTU | [7 empty] | v --- nižšie sa nachádzajú doplnkové a pomocné údaje k zostavám --- v | [8 empty] | False
Stavba:
Rekonštrukcia farmy ošípaných Malá Belá - Zmena č.1
Objekt:
1371-3 - SO-07 Nádrž na TH 2x5000m3 s havarijnou nádržou
Časť:
1371-3-2 - Oporná stena a servisná rampa
| JKSO: |  |  |  |  | KS:
| Miesto: |  | Malá Belá,k.ú.Okoč, p.č.2781/1,2785/1,2787/1 |  |  | Dátum: | 22. 3. 2022
| Objednávateľ: |  |  |  |  | IČO: | 00191531
|  | Poľnohospodárske družstvo Kútniky, Kútniky č.640 |  |  |  | IČ DPH: | SK2020365710
| Zhotoviteľ: |  |  |  |  | IČO: | Vyplň údaj
|  | Vyplň údaj |  |  |  | IČ DPH: | Vyplň údaj
| Projektant: |  |  |  |  | IČO: | 45661375
|  | BUING s.r.o. , Veľký Meder, Tichá 5 |  |  |  | IČ DPH: | SK2023098539
| Spracovateľ: |  |  |  |  | IČO:
IČ DPH:
Poznámka:
| Cena bez DPH | [5 empty] | 0
|  |  | Základ dane |  |  | Sadzba dane | Výška dane
| DPH | základná | 0 |  |  | 20% | 0
|  | znížená | 0 |  |  | 20% | 0
|  | zákl. prenesená | 0 |  |  | 20% | 0
|  | zníž. prenesená | 0 |  |  | 20% | 0
|  | nulová | 0 |  |  | 0% | 0
| Cena s DPH |  |  | v | EUR |  | 0
| Projektant |  |  | Spracovateľ
| Dátum a podpis: |  | Pečiatka | Dátum a podpis: |  |  | Pečiatka
| Objednávateľ |  |  | Zhotoviteľ
| Dátum a podpis: |  | Pečiatka | Dátum a podpis: |  |  | Pečiatka
REKAPITULÁCIA ROZPOČTU
Stavba:
Rekonštrukcia farmy ošípaných Malá Belá - Zmena č.1
Objekt:
1371-3 - SO-07 Nádrž na TH 2x5000m3 s havarijnou nádržou
Časť:
1371-3-2 - Oporná stena a servisná rampa
Miesto: |  |  | Malá Belá,k.ú.Okoč, p.č.2781/1,2785/1,2787/1 |  |  | Dátum: | 22. 3. 2022
Objednávateľ: |  |  | Poľnohospodárske družstvo Kútniky, Kútniky č.640 |  |  | Projektant: | BUING s.r.o. , Veľký Meder, Tichá 5
Zhotoviteľ: |  |  | Vyplň údaj |  |  | Spracovateľ:
Kód dielu - Popis | [6 empty] | Cena celkom [EUR]
Náklady z rozpočtu | [6 empty] | 0 | [11 empty] | -1
| HSV - Práce a dodávky HSV | [5 empty] | 0
| 1 - Zemné práce | [5 empty] | 0
| 2 - Zakladanie | [5 empty] | 0
| 3 - Zvislé a kompletné konštrukcie | [5 empty] | 0
| 5 - Komunikácie | [5 empty] | 0
| 99 - Presun hmôt HSV | [5 empty] | 0
| PSV - Práce a dodávky PSV | [5 empty] | 0
| 711 - Izolácie proti vode a vlhkosti | [5 empty] | 0
ROZPOČET
Stavba:
Rekonštrukcia farmy ošípaných Malá Belá - Zmena č.1
Objekt:
1371-3 - SO-07 Nádrž na TH 2x5000m3 s havarijnou nádržou
Časť:
1371-3-2 - Oporná stena a servisná rampa
Miesto: |  |  | Malá Belá,k.ú.Okoč, p.č.2781/1,2785/1,2787/1 |  |  | Dátum: | 22. 3. 2022
Objednávateľ: |  |  | Poľnohospodárske družstvo Kútniky, Kútniky č.640 |  |  | Projektant: | BUING s.r.o. , Veľký Meder, Tichá 5
Zhotoviteľ: |  |  | Vyplň údaj |  |  | Spracovateľ:
PČ | Typ | Kód | Popis | MJ | Množstvo | J.cena [EUR] | Cena celkom [EUR] | Cenová sústava |  | DPH | J. Nh [h] | Nh celkom [h] | J. hmotnosť [t] | Hmotnosť celkom [t] | J. suť [t] | Suť Celkom [t]
Náklady z rozpočtu | [6 empty] | 0 |  |  |  |  | 0 |  | 669.3461 |  | 0 |  | D | -1 | [7 empty] | 0
| D | HSV | Práce a dodávky HSV |  |  |  | 0 |  |  |  |  | 0 |  | 668.8026 |  | 0 | 1 | D | 0 | ROZPOCET | [6 empty] | 0
| D | 1 | Zemné práce |  |  |  | 0 |  |  |  |  | 0 |  | 273.595 |  | 0 | 1 | D | 1 | ROZPOCET | [6 empty] | 0
1 | K | 132201102.S | Výkop ryhy do šírky 600 mm v horn.3 nad 100 m3 | m3 | 176.763 |  | 0 |  |  | znížená |  | 0 | 0 | 0 | 0 | 0 | 4 | K | 2 | ROZPOCET | 0 | 0 | 0 | 0 | 0 | 2 | 0 | 4 | -905134437
2 | K | 132201109.S | Príplatok k cene za lepivosť pri hĺbení rýh šírky do 600 mm zapažených i nezapažených s urovnaním dna v hornine 3 | m3 | 53.029 |  | 0 |  |  | znížená |  | 0 | 0 | 0 | 0 | 0 | 4 | K | 2 | ROZPOCET | 0 | 0 | 0 | 0 | 0 | 2 | 0 | 4 | -2045764563
3 | K | 162301112.S | Vodorovné premiestnenie výkopku po nespevnenej ceste z horniny tr.1-4, do 100 m3 na vzdialenosť do 1000 m | m3 | 168.609 |  | 0 |  |  | znížená |  | 0 | 0 | 0 | 0 | 0 | 4 | K | 2 | ROZPOCET | 0 | 0 | 0 | 0 | 0 | 2 | 0 | 4 | 464972307
4 | K | 167102102.S | Nakladanie neuľahnutého výkopku z hornín tr.1-4 nad 1000 do 10000 m3 | m3 | 168.609 |  | 0 |  |  | znížená |  | 0 | 0 | 0 | 0 | 0 | 4 | K | 2 | ROZPOCET | 0 | 0 | 0 | 0 | 0 | 2 | 0 | 4 | -1436611338
5 | K | 171101104.S | Uloženie sypaniny do násypu súdržnej horniny s mierou zhutnenia nad 100 do 102 % podľa Proctor-Standard | m3 | 151.997 |  | 0 |  |  | znížená |  | 0 | 0 | 0 | 0 | 0 | 4 | K | 2 | ROZPOCET | 0 | 0 | 0 | 0 | 0 | 2 | 0 | 4 | 1708395315
6 | M | 103640000200.S | Zásypový materiál | t | 273.595 |  | 0 |  |  | znížená |  | 0 | 1 | 273.595 | 0 | 0 | 8 | M | 2 | ROZPOCET | 0 | 0 | 0 | 0 | 0 | 2 | 0 | 4 | -1772042901
7 | K | 171201203.S | Uloženie sypaniny na skládky nad 1000 do 10000 m3 | m3 | 168.609 |  | 0 |  |  | znížená |  | 0 | 0 | 0 | 0 | 0 | 4 | K | 2 | ROZPOCET | 0 | 0 | 0 | 0 | 0 | 2 | 0 | 4 | 242026038
8 | K | 174101002.S | Zásyp sypaninou so zhutnením jám, šachiet, rýh, zárezov alebo okolo objektov nad 100 do 1000 m3 | m3 | 81.544 |  | 0 |  |  | znížená |  | 0 | 0 | 0 | 0 | 0 | 4 | K | 2 | ROZPOCET | 0 | 0 | 0 | 0 | 0 | 2 | 0 | 4 | -1799796434
| D | 2 | Zakladanie |  |  |  | 0 |  |  |  |  | 0 |  | 154.5982 |  | 0 | 1 | D | 1 | ROZPOCET | [6 empty] | 0
9 | K | 271533001.S | Násyp pod základové konštrukcie so zhutnením z kameniva hrubého drveného fr.0-55 mm | m3 | 15.712 |  | 0 |  |  | znížená |  | 0 | 2.07 | 32.5238 | 0 | 0 | 4 | K | 2 | ROZPOCET | 0 | 0 | 0 | 0 | 0 | 2 | 0 | 4 | 914718730
10 | K | 273313311.1S | Betón základových dosiek, suchý beton prostý tr. C 8/10 | m3 | 11.784 |  | 0 |  |  | znížená |  | 0 | 2.291 | 26.9975 | 0 | 0 | 4 | K | 2 | ROZPOCET | 0 | 0 | 0 | 0 | 0 | 2 | 0 | 4 | -212334094
11 | K | 273326242.S | Základové dosky z betónu železového vodostavebného C 30/37 (bez výstuže) | m3 | 31.425 |  | 0 |  |  | znížená |  | 0 | 2.3919 | 75.1658 | 0 | 0 | 4 | K | 2 | ROZPOCET | 0 | 0 | 0 | 0 | 0 | 2 | 0 | 4 | 967710424
12 | K | 273356031.S | Debnenie základových dosiek pre plochy zaoblené zhotovenie | m2 | 32.265 |  | 0 |  |  | znížená |  | 0 | 0.00888 | 0.28651 | 0 | 0 | 4 | K | 2 | ROZPOCET | 0 | 0 | 0 | 0 | 0 | 2 | 0 | 4 | 332585493
13 | K | 273356032.S | Debnenie základových dosiek pre plochy zaoblené odstránenie | m2 | 32.265 |  | 0 |  |  | znížená |  | 0 | 0 | 0 | 0 | 0 | 4 | K | 2 | ROZPOCET | 0 | 0 | 0 | 0 | 0 | 2 | 0 | 4 | 1038564607
14 | K | 274271011.S | Murivo základových pásov (m3) z betónových debniacich tvárnic s betónovou výplňou C 16/20 hrúbky 150 mm | m3 | 9.074 |  | 0 |  |  | znížená |  | 0 | 2.1531 | 19.537 | 0 | 0 | 4 | K | 2 | ROZPOCET | 0 | 0 | 0 | 0 | 0 | 2 | 0 | 4 | -2036893114
15 | K | 289971221.S | Zhotovenie vrstvy z geotextílie na uprav. povrchu sklon nad 1 : 5 do 1 : 2,5 , šírky od 0 do 3 m | m2 | 260.772 |  | 0 |  |  | znížená |  | 0 | 3e-05 | 0.0078232 | 0 | 0 | 4 | K | 2 | ROZPOCET | 0 | 0 | 0 | 0 | 0 | 2 | 0 | 4 | 1160532275
16 | M | 693110004500.S.1 | Geotextília polypropylénová netkaná 300 g/m2 | m2 | 265.987 |  | 0 |  |  | znížená |  | 0 | 0.0003 | 0.079796 | 0 | 0 | 8 | M | 2 | ROZPOCET | 0 | 0 | 0 | 0 | 0 | 2 | 0 | 4 | -112272567
| D | 3 | Zvislé a kompletné konštrukcie |  |  |  | 0 |  |  |  |  | 0 |  | 91.187 |  | 0 | 1 | D | 1 | ROZPOCET | [6 empty] | 0
17 | K | 327323128.S | Múry a valy z betónu železového tr. C 30/37 | m3 | 33.878 |  | 0 |  |  | znížená |  | 0 | 2.3223 | 78.6762 | 0 | 0 | 4 | K | 2 | ROZPOCET | 0 | 0 | 0 | 0 | 0 | 2 | 0 | 4 | 899862681
18 | K | 327351211.S | Debnenie múrov a valov zvislých aj sklonených, výšky do 20 m zhotovenie | m2 | 227.534 |  | 0 |  |  | znížená |  | 0 | 0.0031 | 0.70536 | 0 | 0 | 4 | K | 2 | ROZPOCET | 0 | 0 | 0 | 0 | 0 | 2 | 0 | 4 | -787081002
19 | K | 327351221.S | Debnenie múrov a valov zvislých aj sklonených, výšky do 20 m odstránenie | m2 | 227.534 |  | 0 |  |  | znížená |  | 0 | 0 | 0 | 0 | 0 | 4 | K | 2 | ROZPOCET | 0 | 0 | 0 | 0 | 0 | 2 | 0 | 4 | -1903684512
20 | K | 327361006.S | Výstuž múrov a valov , z ocele B500 (10505) + základová doska opornej steny | t | 11.659 |  | 0 |  |  | znížená |  | 0 | 1.0126 | 11.8054 | 0 | 0 | 4 | K | 2 | ROZPOCET | 0 | 0 | 0 | 0 | 0 | 2 | 0 | 4 | 2030519321
| D | 5 | Komunikácie |  |  |  | 0 |  |  |  |  | 0 |  | 149.4224 |  | 0 | 1 | D | 1 | ROZPOCET | [6 empty] | 0
21 | K | 564681111.S | Podklad z kameniva hrubého drveného veľ. 0-63 mm s rozprestretím a zhutnením, po zhutnení hr. 300 mm | m2 | 260.772 |  | 0 |  |  | znížená |  | 0 | 0.573 | 149.4224 | 0 | 0 | 4 | K | 2 | ROZPOCET | 0 | 0 | 0 | 0 | 0 | 2 | 0 | 4 | -782814538
| D | 99 | Presun hmôt HSV |  |  |  | 0 |  |  |  |  | 0 |  | 0 |  | 0 | 1 | D | 1 | ROZPOCET | [6 empty] | 0
22 | K | 998142251.S | Presun hmôt pre obj.8141, 8142,8143,zvislá nosná konštr.monolitická betónová,výšky do 25 m | t | 668.803 |  | 0 |  |  | znížená |  | 0 | 0 | 0 | 0 | 0 | 4 | K | 2 | ROZPOCET | 0 | 0 | 0 | 0 | 0 | 2 | 0 | 4 | -31789220
| D | PSV | Práce a dodávky PSV |  |  |  | 0 |  |  |  |  | 0 |  | 0.54354 |  | 0 | 2 | D | 0 | ROZPOCET | [6 empty] | 0
| D | 711 | Izolácie proti vode a vlhkosti |  |  |  | 0 |  |  |  |  | 0 |  | 0.54354 |  | 0 | 2 | D | 1 | ROZPOCET | [6 empty] | 0
23 | K | 711471051.S | Zhotovenie izolácie proti tlakovej vode PVC fóliou položenou voľne na vodorovnej ploche so zvarením spoju | m2 | 70.495 |  | 0 |  |  | znížená |  | 0 | 3e-05 | 0.0021149 | 0 | 0 | 16 | K | 2 | ROZPOCET | 0 | 0 | 0 | 0 | 0 | 2 | 0 | 16 | 463417116
24 | M | 283220000500 | Hydroizolačná fólia PVC, hr. 1,50 mm, izolácia základov proti vode, signálna farba | m2 | 81.069 |  | 0 |  |  | znížená |  | 0 | 0.00194 | 0.15727 | 0 | 0 | 32 | M | 2 | ROZPOCET | 0 | 0 | 0 | 0 | 0 | 2 | 0 | 16 | -108814263
25 | K | 711472051.S | Zhotovenie izolácie proti tlakovej vode PVC fóliou položenou voľne na ploche zvislej so zvarením spoju | m2 | 112.927 |  | 0 |  |  | znížená |  | 0 | 3e-05 | 0.0033878 | 0 | 0 | 16 | K | 2 | ROZPOCET | 0 | 0 | 0 | 0 | 0 | 2 | 0 | 16 | -1173660379
26 | M | 283220000500 | Hydroizolačná fólia PVC, hr. 1,50 mm, izolácia základov proti vode, signálna farba | m2 | 129.866 |  | 0 |  |  | znížená |  | 0 | 0.00194 | 0.25194 | 0 | 0 | 32 | M | 2 | ROZPOCET | 0 | 0 | 0 | 0 | 0 | 2 | 0 | 16 | -692082141
27 | K | 711491171.S | Zhotovenie podkladnej vrstvy izolácie z textílie na ploche vodorovnej, pre izolácie proti zemnej vlhkosti, podpovrchovej a tlakovej vode | m2 | 70.495 |  | 0 |  |  | znížená |  | 0 | 0 | 0 | 0 | 0 | 16 | K | 2 | ROZPOCET | 0 | 0 | 0 | 0 | 0 | 2 | 0 | 16 | -35754799
28 | M | 693110000900 | Geotextília 400g/m2 | m2 | 81.069 |  | 0 |  |  | znížená |  | 0 | 0.0003 | 0.024321 | 0 | 0 | 32 | M | 2 | ROZPOCET | 0 | 0 | 0 | 0 | 0 | 2 | 0 | 16 | -1854249086
29 | K | 711491172.S | Zhotovenie ochrannej vrstvy izolácie z textílie na ploche vodorovnej, pre izolácie proti zemnej vlhkosti, podpovrchovej a tlakovej vode | m2 | 70.495 |  | 0 |  |  | znížená |  | 0 | 0 | 0 | 0 | 0 | 16 | K | 2 | ROZPOCET | 0 | 0 | 0 | 0 | 0 | 2 | 0 | 16 | -2036579593
30 | M | 693110004500.S | Geotextília 300 g/m2 | m2 | 81.069 |  | 0 |  |  | znížená |  | 0 | 0.0003 | 0.024321 | 0 | 0 | 32 | M | 2 | ROZPOCET | 0 | 0 | 0 | 0 | 0 | 2 | 0 | 16 | 1657133332
31 | K | 711491271.S | Zhotovenie podkladnej vrstvy izolácie z textílie na ploche zvislej, pre izolácie proti zemnej vlhkosti, podpovrchovej a tlakovej vode | m2 | 112.927 |  | 0 |  |  | znížená |  | 0 | 0 | 0 | 0 | 0 | 16 | K | 2 | ROZPOCET | 0 | 0 | 0 | 0 | 0 | 2 | 0 | 16 | -91299318
32 | M | 693110000900 | Geotextília 400g/m2 | m2 | 129.866 |  | 0 |  |  | znížená |  | 0 | 0.0003 | 0.03896 | 0 | 0 | 32 | M | 2 | ROZPOCET | 0 | 0 | 0 | 0 | 0 | 2 | 0 | 16 | -146758778
33 | K | 711491272.S | Zhotovenie ochrannej vrstvy izolácie z textílie na ploche zvislej, pre izolácie proti zemnej vlhkosti, podpovrchovej a tlakovej vode | m2 | 112.927 |  | 0 |  |  | znížená |  | 0 | 2e-05 | 0.0022585 | 0 | 0 | 16 | K | 2 | ROZPOCET | 0 | 0 | 0 | 0 | 0 | 2 | 0 | 16 | 1011062572
34 | M | 693110004500.S | Geotextília 300 g/m2 | m2 | 129.866 |  | 0 |  |  | znížená |  | 0 | 0.0003 | 0.03896 | 0 | 0 | 32 | M | 2 | ROZPOCET | 0 | 0 | 0 | 0 | 0 | 2 | 0 | 16 | -1049041395
35 | K | 998711201.S | Presun hmôt pre izoláciu proti vode v objektoch výšky do 6 m | % |  |  | 0 |  |  | znížená |  | 0 | 0 | 0 | 0 | 0 | 16 | K | 2 | ROZPOCET | 0 | 0 | 0 | 0 | 0 | 2 | 0 | 16 | -1095116000

## 1371-4 - SO-18 Areálová k...
{dcc37baa-047e-4ca2-94fa-0bf201910178}
0
| KRYCÍ LIST ROZPOČTU | [7 empty] | v --- nižšie sa nachádzajú doplnkové a pomocné údaje k zostavám --- v | [8 empty] | False
Stavba:
Rekonštrukcia farmy ošípaných Malá Belá - Zmena č.1
Objekt:
1371-4 - SO-18 Areálová komunikácia
| JKSO: |  |  |  |  | KS:
| Miesto: |  | Malá Belá,k.ú.Okoč, p.č.2781/1,2785/1,2787/1 |  |  | Dátum: | 22. 3. 2022
| Objednávateľ: |  |  |  |  | IČO: | 00191531
|  | Poľnohospodárske družstvo Kútniky, Kútniky č.640 |  |  |  | IČ DPH: | SK2020365710
| Zhotoviteľ: |  |  |  |  | IČO: | Vyplň údaj
|  | Vyplň údaj |  |  |  | IČ DPH: | Vyplň údaj
| Projektant: |  |  |  |  | IČO: | 45661375
|  | BUING s.r.o. , Veľký Meder, Tichá 5 |  |  |  | IČ DPH: | SK2023098539
| Spracovateľ: |  |  |  |  | IČO:
IČ DPH:
Poznámka:
| Cena bez DPH | [5 empty] | 0
|  |  | Základ dane |  |  | Sadzba dane | Výška dane
| DPH | základná | 0 |  |  | 20% | 0
|  | znížená | 0 |  |  | 20% | 0
|  | zákl. prenesená | 0 |  |  | 20% | 0
|  | zníž. prenesená | 0 |  |  | 20% | 0
|  | nulová | 0 |  |  | 0% | 0
| Cena s DPH |  |  | v | EUR |  | 0
| Projektant |  |  | Spracovateľ
| Dátum a podpis: |  | Pečiatka | Dátum a podpis: |  |  | Pečiatka
| Objednávateľ |  |  | Zhotoviteľ
| Dátum a podpis: |  | Pečiatka | Dátum a podpis: |  |  | Pečiatka
REKAPITULÁCIA ROZPOČTU
Stavba:
Rekonštrukcia farmy ošípaných Malá Belá - Zmena č.1
Objekt:
1371-4 - SO-18 Areálová komunikácia
Miesto: |  |  | Malá Belá,k.ú.Okoč, p.č.2781/1,2785/1,2787/1 |  |  | Dátum: | 22. 3. 2022
Objednávateľ: |  |  | Poľnohospodárske družstvo Kútniky, Kútniky č.640 |  |  | Projektant: | BUING s.r.o. , Veľký Meder, Tichá 5
Zhotoviteľ: |  |  | Vyplň údaj |  |  | Spracovateľ:
Kód dielu - Popis | [6 empty] | Cena celkom [EUR]
Náklady z rozpočtu | [6 empty] | 0 | [11 empty] | -1
| HSV - Práce a dodávky HSV | [5 empty] | 0
| 1 - Zemné práce | [5 empty] | 0
| 2 - Zakladanie | [5 empty] | 0
| 5 - Komunikácie | [5 empty] | 0
| 9 - Ostatné konštrukcie a práce-búranie | [5 empty] | 0
| 99 - Presun hmôt HSV | [5 empty] | 0
ROZPOČET
Stavba:
Rekonštrukcia farmy ošípaných Malá Belá - Zmena č.1
Objekt:
1371-4 - SO-18 Areálová komunikácia
Miesto: |  |  | Malá Belá,k.ú.Okoč, p.č.2781/1,2785/1,2787/1 |  |  | Dátum: | 22. 3. 2022
Objednávateľ: |  |  | Poľnohospodárske družstvo Kútniky, Kútniky č.640 |  |  | Projektant: | BUING s.r.o. , Veľký Meder, Tichá 5
Zhotoviteľ: |  |  | Vyplň údaj |  |  | Spracovateľ:
PČ | Typ | Kód | Popis | MJ | Množstvo | J.cena [EUR] | Cena celkom [EUR] | Cenová sústava |  | DPH | J. Nh [h] | Nh celkom [h] | J. hmotnosť [t] | Hmotnosť celkom [t] | J. suť [t] | Suť Celkom [t]
Náklady z rozpočtu | [6 empty] | 0 |  |  |  |  | 0 |  | 798.4638 |  | 174.6816 |  | D | -1 | [7 empty] | 0
| D | HSV | Práce a dodávky HSV |  |  |  | 0 |  |  |  |  | 0 |  | 798.4638 |  | 174.6816 | 1 | D | 0 | ROZPOCET | [6 empty] | 0
| D | 1 | Zemné práce |  |  |  | 0 |  |  |  |  | 0 |  | 0 |  | 0 | 1 | D | 1 | ROZPOCET | [6 empty] | 0
1 | K | 122202202.S | Odkopávka a prekopávka nezapažená pre cesty, v hornine 3 nad 100 do 1000 m3 | m3 | 306.791 |  | 0 |  |  | znížená |  | 0 | 0 | 0 | 0 | 0 | 4 | K | 2 | ROZPOCET | 0 | 0 | 0 | 0 | 0 | 2 | 0 | 4 | -974938074
2 | K | 162303132.S | Vodorovné premiestnenie výkopku pre cesty po nespevnenej ceste z horniny tr.1-4 nad 1000 do 10000 m3 na vzdialenosť do 1000 m | m3 | 470.851 |  | 0 |  |  | znížená |  | 0 | 0 | 0 | 0 | 0 | 4 | K | 2 | ROZPOCET | 0 | 0 | 0 | 0 | 0 | 2 | 0 | 4 | -306107884
3 | K | 167102102.S | Nakladanie neuľahnutého výkopku z hornín tr.1-4 nad 1000 do 10000 m3 | m3 | 470.851 |  | 0 |  |  | znížená |  | 0 | 0 | 0 | 0 | 0 | 4 | K | 2 | ROZPOCET | 0 | 0 | 0 | 0 | 0 | 2 | 0 | 4 | 1252687249
4 | K | 171102103.S | Uloženie sypaniny do násypu súdržných hornín pre diaľnice na 100% Proctor-Standard | m3 | 470.851 |  | 0 |  |  | znížená |  | 0 | 0 | 0 | 0 | 0 | 4 | K | 2 | ROZPOCET | 0 | 0 | 0 | 0 | 0 | 2 | 0 | 4 | -1425093082
5 | K | 182201101.S | Svahovanie trvalých svahov v násype | m2 | 342.765 |  | 0 |  |  | znížená |  | 0 | 0 | 0 | 0 | 0 | 4 | K | 2 | ROZPOCET | 0 | 0 | 0 | 0 | 0 | 2 | 0 | 4 | -1975319903
| D | 2 | Zakladanie |  |  |  | 0 |  |  |  |  | 0 |  | 0.58304 |  | 0 | 1 | D | 1 | ROZPOCET | [6 empty] | 0
6 | K | 289971221.S | Zhotovenie vrstvy z geotextílie na uprav. povrchu sklon nad 1 : 5 do 1 : 2,5 , šírky od 0 do 3 m | m2 | 1735.227 |  | 0 |  |  | znížená |  | 0 | 3e-05 | 0.052057 | 0 | 0 | 4 | K | 2 | ROZPOCET | 0 | 0 | 0 | 0 | 0 | 2 | 0 | 4 | 1344678227
7 | M | 693110004500.S | Geotextília polypropylénová netkaná 300 g/m2 | m2 | 1769.932 |  | 0 |  |  | znížená |  | 0 | 0.0003 | 0.53098 | 0 | 0 | 8 | M | 2 | ROZPOCET | 0 | 0 | 0 | 0 | 0 | 2 | 0 | 4 | 2108309613
| D | 5 | Komunikácie |  |  |  | 0 |  |  |  |  | 0 |  | 797.8807 |  | 0 | 1 | D | 1 | ROZPOCET | [6 empty] | 0
8 | K | 564681111.S | Podklad z kameniva hrubého drveného veľ. 0-63 mm s rozprestretím a zhutnením, po zhutnení hr. 300 mm | m2 | 1392.462 |  | 0 |  |  | znížená |  | 0 | 0.573 | 797.8807 | 0 | 0 | 4 | K | 2 | ROZPOCET | 0 | 0 | 0 | 0 | 0 | 2 | 0 | 4 | 732338293
| D | 9 | Ostatné konštrukcie a práce-búranie |  |  |  | 0 |  |  |  |  | 0 |  | 0 |  | 174.6816 | 1 | D | 1 | ROZPOCET | [6 empty] | 0
9 | K | 961055111.S | Búranie základov alebo vybúranie otvorov plochy nad 4 m2 v základoch železobetónových, -2,40000t | m3 | 72.784 |  | 0 |  |  | znížená |  | 0 | 0 | 0 | 2.4 | 174.6816 | 4 | K | 2 | ROZPOCET | 0 | 0 | 0 | 0 | 0 | 2 | 0 | 4 | -1664487325
10 | K | 979081111.S | Odvoz sutiny a vybúraných hmôt na skládku do 1 km | t | 174.682 |  | 0 |  |  | znížená |  | 0 | 0 | 0 | 0 | 0 | 4 | K | 2 | ROZPOCET | 0 | 0 | 0 | 0 | 0 | 2 | 0 | 4 | -1332067299
11 | K | 979093512.S | Drvenie stavebného odpadu z demolácií (bez kov. mat.) z muriva z betónu prostého | t | 174.682 |  | 0 |  |  | znížená |  | 0 | 0 | 0 | 0 | 0 | 4 | K | 2 | ROZPOCET | 0 | 0 | 0 | 0 | 0 | 2 | 0 | 4 | -24878142
| D | 99 | Presun hmôt HSV |  |  |  | 0 |  |  |  |  | 0 |  | 0 |  | 0 | 1 | D | 1 | ROZPOCET | [6 empty] | 0
12 | K | 998222011.S | Presun hmôt pre pozemné komunikácie s krytom z kameniva (8222, 8225) akejkoľvek dĺžky objektu | t | 798.464 |  | 0 |  |  | znížená |  | 0 | 0 | 0 | 0 | 0 | 4 | K | 2 | ROZPOCET | 0 | 0 | 0 | 0 | 0 | 2 | 0 | 4 | -581739573

## 1371-5-1 - HSV a PSV všeo...
{11509fd1-268f-4455-859e-c61eaa7f314d}
0
| KRYCÍ LIST ROZPOČTU | [7 empty] | v --- nižšie sa nachádzajú doplnkové a pomocné údaje k zostavám --- v | [8 empty] | False
Stavba:
Rekonštrukcia farmy ošípaných Malá Belá - Zmena č.1
Objekt:
1371-5 - SO-21 Sklad náradia
Časť:
1371-5-1 - HSV a PSV všeobecne
| JKSO: |  |  |  |  | KS:
| Miesto: |  | Malá Belá,k.ú.Okoč, p.č.2781/1,2785/1,2787/1 |  |  | Dátum: | 22. 3. 2022
| Objednávateľ: |  |  |  |  | IČO: | 00191531
|  | Poľnohospodárske družstvo Kútniky, Kútniky č.640 |  |  |  | IČ DPH: | SK2020365710
| Zhotoviteľ: |  |  |  |  | IČO: | Vyplň údaj
|  | Vyplň údaj |  |  |  | IČ DPH: | Vyplň údaj
| Projektant: |  |  |  |  | IČO: | 45661375
|  | BUING s.r.o. , Veľký Meder, Tichá 5 |  |  |  | IČ DPH: | SK2023098539
| Spracovateľ: |  |  |  |  | IČO:
IČ DPH:
Poznámka:
| Cena bez DPH | [5 empty] | 0
|  |  | Základ dane |  |  | Sadzba dane | Výška dane
| DPH | základná | 0 |  |  | 20% | 0
|  | znížená | 0 |  |  | 20% | 0
|  | zákl. prenesená | 0 |  |  | 20% | 0
|  | zníž. prenesená | 0 |  |  | 20% | 0
|  | nulová | 0 |  |  | 0% | 0
| Cena s DPH |  |  | v | EUR |  | 0
| Projektant |  |  | Spracovateľ
| Dátum a podpis: |  | Pečiatka | Dátum a podpis: |  |  | Pečiatka
| Objednávateľ |  |  | Zhotoviteľ
| Dátum a podpis: |  | Pečiatka | Dátum a podpis: |  |  | Pečiatka
REKAPITULÁCIA ROZPOČTU
Stavba:
Rekonštrukcia farmy ošípaných Malá Belá - Zmena č.1
Objekt:
1371-5 - SO-21 Sklad náradia
Časť:
1371-5-1 - HSV a PSV všeobecne
Miesto: |  |  | Malá Belá,k.ú.Okoč, p.č.2781/1,2785/1,2787/1 |  |  | Dátum: | 22. 3. 2022
Objednávateľ: |  |  | Poľnohospodárske družstvo Kútniky, Kútniky č.640 |  |  | Projektant: | BUING s.r.o. , Veľký Meder, Tichá 5
Zhotoviteľ: |  |  | Vyplň údaj |  |  | Spracovateľ:
Kód dielu - Popis | [6 empty] | Cena celkom [EUR]
Náklady z rozpočtu | [6 empty] | 0 | [11 empty] | -1
| HSV - Práce a dodávky HSV | [5 empty] | 0
| 1 - Zemné práce | [5 empty] | 0
| 2 - Zakladanie | [5 empty] | 0
| 99 - Presun hmôt HSV | [5 empty] | 0
| PSV - Práce a dodávky PSV | [5 empty] | 0
| 711 - Izolácie proti vode a vlhkosti | [5 empty] | 0
| 764 - Konštrukcie klampiarske | [5 empty] | 0
| 767 - Konštrukcie doplnkové kovové | [5 empty] | 0
| M - Práce a dodávky M | [5 empty] | 0
| 43-M - Montáž oceľových konštrukcií | [5 empty] | 0
ROZPOČET
Stavba:
Rekonštrukcia farmy ošípaných Malá Belá - Zmena č.1
Objekt:
1371-5 - SO-21 Sklad náradia
Časť:
1371-5-1 - HSV a PSV všeobecne
Miesto: |  |  | Malá Belá,k.ú.Okoč, p.č.2781/1,2785/1,2787/1 |  |  | Dátum: | 22. 3. 2022
Objednávateľ: |  |  | Poľnohospodárske družstvo Kútniky, Kútniky č.640 |  |  | Projektant: | BUING s.r.o. , Veľký Meder, Tichá 5
Zhotoviteľ: |  |  | Vyplň údaj |  |  | Spracovateľ:
PČ | Typ | Kód | Popis | MJ | Množstvo | J.cena [EUR] | Cena celkom [EUR] | Cenová sústava |  | DPH | J. Nh [h] | Nh celkom [h] | J. hmotnosť [t] | Hmotnosť celkom [t] | J. suť [t] | Suť Celkom [t]
Náklady z rozpočtu | [6 empty] | 0 |  |  |  |  | 0 |  | 71.2609 |  | 0 |  | D | -1 | [7 empty] | 0
| D | HSV | Práce a dodávky HSV |  |  |  | 0 |  |  |  |  | 0 |  | 69.9674 |  | 0 | 1 | D | 0 | ROZPOCET | [6 empty] | 0
| D | 1 | Zemné práce |  |  |  | 0 |  |  |  |  | 0 |  | 0 |  | 0 | 1 | D | 1 | ROZPOCET | [6 empty] | 0
1 | K | 133201101.S | Výkop šachty zapaženej, hornina 3 do 100 m3 | m3 | 9.504 |  | 0 |  |  | znížená |  | 0 | 0 | 0 | 0 | 0 | 4 | K | 2 | ROZPOCET | 0 | 0 | 0 | 0 | 0 | 2 | 0 | 4 | 539101684
2 | K | 133201109.S | Príplatok k cenám za lepivosť pri hĺbení šachiet zapažených i nezapažených v hornine 3 | m3 | 9.504 |  | 0 |  |  | znížená |  | 0 | 0 | 0 | 0 | 0 | 4 | K | 2 | ROZPOCET | 0 | 0 | 0 | 0 | 0 | 2 | 0 | 4 | -1985119495
| D | 2 | Zakladanie |  |  |  | 0 |  |  |  |  | 0 |  | 69.9674 |  | 0 | 1 | D | 1 | ROZPOCET | [6 empty] | 0
3 | K | 271573001.S | Násyp pod základové konštrukcie so zhutnením zo štrkopiesku fr.0-32 mm | m3 | 11.414 |  | 0 |  |  | znížená |  | 0 | 2.07 | 23.627 | 0 | 0 | 4 | K | 2 | ROZPOCET | 0 | 0 | 0 | 0 | 0 | 2 | 0 | 4 | -787817640
4 | K | 273321411.S | Betón základových dosiek, železový (bez výstuže), tr. C 25/30 | m3 | 10.168 |  | 0 |  |  | znížená |  | 0 | 2.4157 | 24.563 | 0 | 0 | 4 | K | 2 | ROZPOCET | 0 | 0 | 0 | 0 | 0 | 2 | 0 | 4 | -158929296
5 | K | 273351215.S | Debnenie stien základových dosiek, zhotovenie-dielce | m2 | 8.64 |  | 0 |  |  | znížená |  | 0 | 0.00067 | 0.0057888 | 0 | 0 | 4 | K | 2 | ROZPOCET | 0 | 0 | 0 | 0 | 0 | 2 | 0 | 4 | 383123521
6 | K | 273351216.S | Debnenie stien základových dosiek, odstránenie-dielce | m2 | 8.64 |  | 0 |  |  | znížená |  | 0 | 0 | 0 | 0 | 0 | 4 | K | 2 | ROZPOCET | 0 | 0 | 0 | 0 | 0 | 2 | 0 | 4 | -534513632
7 | K | 273362021.S | Výstuž základových dosiek zo zvár. sietí KARI | t | 0.357 |  | 0 |  |  | znížená |  | 0 | 1.203 | 0.42946 | 0 | 0 | 4 | K | 2 | ROZPOCET | 0 | 0 | 0 | 0 | 0 | 2 | 0 | 4 | -1415497124
8 | K | 274271021.S | Murivo základových pásov (m3) z betónových debniacich tvárnic s betónovou výplňou C 16/20 hrúbky 200 mm | m3 | 2.456 |  | 0 |  |  | znížená |  | 0 | 2.165 | 5.3172 | 0 | 0 | 4 | K | 2 | ROZPOCET | 0 | 0 | 0 | 0 | 0 | 2 | 0 | 4 | 50630391
9 | K | 275321312.S | Betón základových pätiek, železový (bez výstuže), tr. C 20/25 | m3 | 6.912 |  | 0 |  |  | znížená |  | 0 | 2.2151 | 15.311 | 0 | 0 | 4 | K | 2 | ROZPOCET | 0 | 0 | 0 | 0 | 0 | 2 | 0 | 4 | 1148131973
10 | K | 275361821.S | Výstuž základových pätiek z ocele B500 (10505) | t | 0.691 |  | 0 |  |  | znížená |  | 0 | 1.019 | 0.70409 | 0 | 0 | 4 | K | 2 | ROZPOCET | 0 | 0 | 0 | 0 | 0 | 2 | 0 | 4 | -658629775
11 | K | 289971211.S | Zhotovenie vrstvy z geotextílie na upravenom povrchu sklon do 1 : 5 , šírky od 0 do 3 m | m2 | 42.2 |  | 0 |  |  | znížená |  | 0 | 3e-05 | 0.001266 | 0 | 0 | 4 | K | 2 | ROZPOCET | 0 | 0 | 0 | 0 | 0 | 2 | 0 | 4 | -1231071101
12 | M | 693110002000.S | Geotextília polypropylénová netkaná 200 g/m2 | m2 | 43.044 |  | 0 |  |  | znížená |  | 0 | 0.0002 | 0.0086088 | 0 | 0 | 8 | M | 2 | ROZPOCET | 0 | 0 | 0 | 0 | 0 | 2 | 0 | 4 | 257633371
| D | 99 | Presun hmôt HSV |  |  |  | 0 |  |  |  |  | 0 |  | 0 |  | 0 | 1 | D | 1 | ROZPOCET | [6 empty] | 0
13 | K | 998011001.S | Presun hmôt pre budovy (801, 803, 812), zvislá konštr. z tehál, tvárnic, z kovu výšky do 6 m | t | 69.967 |  | 0 |  |  | znížená |  | 0 | 0 | 0 | 0 | 0 | 4 | K | 2 | ROZPOCET | 0 | 0 | 0 | 0 | 0 | 2 | 0 | 4 | 1005172891
| D | PSV | Práce a dodávky PSV |  |  |  | 0 |  |  |  |  | 0 |  | 1.2935 |  | 0 | 2 | D | 0 | ROZPOCET | [6 empty] | 0
| D | 711 | Izolácie proti vode a vlhkosti |  |  |  | 0 |  |  |  |  | 0 |  | 0.10735 |  | 0 | 2 | D | 1 | ROZPOCET | [6 empty] | 0
14 | K | 711471051.S | Zhotovenie izolácie proti tlakovej vode PVC fóliou položenou voľne na vodorovnej ploche so zvarením spoju | m2 | 50.84 |  | 0 |  |  | znížená |  | 0 | 3e-05 | 0.0015252 | 0 | 0 | 16 | K | 2 | ROZPOCET | 0 | 0 | 0 | 0 | 0 | 2 | 0 | 16 | -1544170320
15 | M | 283220000200.S | Hydroizolačná fólia PVC-P, hr. 1 mm, š. 1,3 m, izolácia základov proti zemnej vlhkosti, tlakovej vode, radónu | m2 | 58.466 |  | 0 |  |  | znížená |  | 0 | 0.00131 | 0.07659 | 0 | 0 | 32 | M | 2 | ROZPOCET | 0 | 0 | 0 | 0 | 0 | 2 | 0 | 16 | 1341795596
16 | K | 711491171.S | Zhotovenie podkladnej vrstvy izolácie z textílie na ploche vodorovnej, pre izolácie proti zemnej vlhkosti, podpovrchovej a tlakovej vode | m2 | 50.84 |  | 0 |  |  | znížená |  | 0 | 0 | 0 | 0 | 0 | 16 | K | 2 | ROZPOCET | 0 | 0 | 0 | 0 | 0 | 2 | 0 | 16 | -1452916794
17 | M | 693110004500.S | Geotextília polypropylénová netkaná 300 g/m2 | m2 | 58.466 |  | 0 |  |  | znížená |  | 0 | 0.0003 | 0.01754 | 0 | 0 | 32 | M | 2 | ROZPOCET | 0 | 0 | 0 | 0 | 0 | 2 | 0 | 16 | -1965460645
18 | K | 711491172.S | Zhotovenie ochrannej vrstvy izolácie z textílie na ploche vodorovnej, pre izolácie proti zemnej vlhkosti, podpovrchovej a tlakovej vode | m2 | 50.84 |  | 0 |  |  | znížená |  | 0 | 0 | 0 | 0 | 0 | 16 | K | 2 | ROZPOCET | 0 | 0 | 0 | 0 | 0 | 2 | 0 | 16 | 1000137247
19 | M | 693110002000.S | Geotextília polypropylénová netkaná 200 g/m2 | m2 | 58.466 |  | 0 |  |  | znížená |  | 0 | 0.0002 | 0.011693 | 0 | 0 | 32 | M | 2 | ROZPOCET | 0 | 0 | 0 | 0 | 0 | 2 | 0 | 16 | 23252728
20 | K | 998711201.S | Presun hmôt pre izoláciu proti vode v objektoch výšky do 6 m | % |  |  | 0 |  |  | znížená |  | 0 | 0 | 0 | 0 | 0 | 16 | K | 2 | ROZPOCET | 0 | 0 | 0 | 0 | 0 | 2 | 0 | 16 | 992572254
| D | 764 | Konštrukcie klampiarske |  |  |  | 0 |  |  |  |  | 0 |  | 0.056656 |  | 0 | 2 | D | 1 | ROZPOCET | [6 empty] | 0
21 | K | 764352227.S | Žľaby z pozinkovaného PZ plechu, pododkvapové polkruhové r.š. 330 mm | m | 15.32 |  | 0 |  |  | znížená |  | 0 | 0.00247 | 0.03784 | 0 | 0 | 16 | K | 2 | ROZPOCET | 0 | 0 | 0 | 0 | 0 | 2 | 0 | 16 | 1497015824
22 | K | 764454253.S | Zvodové rúry z pozinkovaného PZ plechu, kruhové priemer 100 mm | m | 9.6 |  | 0 |  |  | znížená |  | 0 | 0.00196 | 0.018816 | 0 | 0 | 16 | K | 2 | ROZPOCET | 0 | 0 | 0 | 0 | 0 | 2 | 0 | 16 | 61908178
23 | K | 998764201.S | Presun hmôt pre konštrukcie klampiarske v objektoch výšky do 6 m | % |  |  | 0 |  |  | znížená |  | 0 | 0 | 0 | 0 | 0 | 16 | K | 2 | ROZPOCET | 0 | 0 | 0 | 0 | 0 | 2 | 0 | 16 | 1061800464
| D | 767 | Konštrukcie doplnkové kovové |  |  |  | 0 |  |  |  |  | 0 |  | 1.1295 |  | 0 | 2 | D | 1 | ROZPOCET | [6 empty] | 0
24 | K | 767-1 | D+M brány vxš 4000x4000 mm | ks | 1 |  | 0 |  |  | znížená |  | 0 | 0 | 0 | 0 | 0 | 16 | K | 2 | ROZPOCET | 0 | 0 | 0 | 0 | 0 | 2 | 0 | 16 | -188099595
25 | K | 767392112.1S | Montáž obvodového plášťa plechom tvarovaným skrutkovaním | m2 | 104.384 |  | 0 |  |  | znížená |  | 0 | 0.00143 | 0.14927 | 0 | 0 | 16 | K | 2 | ROZPOCET | 0 | 0 | 0 | 0 | 0 | 2 | 0 | 16 | 1103139935
26 | M | 138310001300.S | Plech trapézový pozink farebný, výška profilu 50 mm, hr. 0,5 - 1,25 mm | m2 | 111.691 |  | 0 |  |  | znížená |  | 0 | 0.00576 | 0.64334 | 0 | 0 | 32 | M | 2 | ROZPOCET | 0 | 0 | 0 | 0 | 0 | 2 | 0 | 16 | -280981093
27 | K | 767392112.S | Montáž krytiny striech plechom tvarovaným skrutkovaním | m2 | 44.367 |  | 0 |  |  | znížená |  | 0 | 0.00143 | 0.063445 | 0 | 0 | 16 | K | 2 | ROZPOCET | 0 | 0 | 0 | 0 | 0 | 2 | 0 | 16 | -912399902
28 | M | 138310001300.S | Plech trapézový pozink farebný, výška profilu 50 mm, hr. 0,5 - 1,25 mm | m2 | 47.473 |  | 0 |  |  | znížená |  | 0 | 0.00576 | 0.27344 | 0 | 0 | 32 | M | 2 | ROZPOCET | 0 | 0 | 0 | 0 | 0 | 2 | 0 | 16 | 671666533
29 | K | 998767201.S | Presun hmôt pre kovové stavebné doplnkové konštrukcie v objektoch výšky do 6 m | % |  |  | 0 |  |  | znížená |  | 0 | 0 | 0 | 0 | 0 | 16 | K | 2 | ROZPOCET | 0 | 0 | 0 | 0 | 0 | 2 | 0 | 16 | -1742530738
| D | M | Práce a dodávky M |  |  |  | 0 |  |  |  |  | 0 |  | 0 |  | 0 | 1 | D | 0 | ROZPOCET | [6 empty] | 0
| D | 43-M | Montáž oceľových konštrukcií |  |  |  | 0 |  |  |  |  | 0 |  | 0 |  | 0 | 3 | D | 1 | ROZPOCET | [6 empty] | 0
30 | K | 43-M1 | D+M oceľovej konštrukcie , žiarovo pozinkované | kg | 2070.876 |  | 0 |  |  | znížená |  | 0 | 0 | 0 | 0 | 0 | 64 | K | 2 | ROZPOCET | 0 | 0 | 0 | 0 | 0 | 2 | 0 | 64 | 415629027

## 1371-5-2 - Elektroinštalácia
{d3e20307-e1dc-4038-be11-afc50d3f9c78}
0
| KRYCÍ LIST ROZPOČTU | [7 empty] | v --- nižšie sa nachádzajú doplnkové a pomocné údaje k zostavám --- v | [8 empty] | False
Stavba:
Rekonštrukcia farmy ošípaných Malá Belá - Zmena č.1
Objekt:
1371-5 - SO-21 Sklad náradia
Časť:
1371-5-2 - Elektroinštalácia
| JKSO: |  |  |  |  | KS:
| Miesto: |  | Malá Belá,k.ú.Okoč, p.č.2781/1,2785/1,2787/1 |  |  | Dátum: | 22. 3. 2022
| Objednávateľ: |  |  |  |  | IČO: | 00191531
|  | Poľnohospodárske družstvo Kútniky, Kútniky č.640 |  |  |  | IČ DPH: | SK2020365710
| Zhotoviteľ: |  |  |  |  | IČO: | Vyplň údaj
|  | Vyplň údaj |  |  |  | IČ DPH: | Vyplň údaj
| Projektant: |  |  |  |  | IČO: | 45661375
|  | BUING s.r.o. , Veľký Meder, Tichá 5 |  |  |  | IČ DPH: | SK2023098539
| Spracovateľ: |  |  |  |  | IČO:
IČ DPH:
Poznámka:
| Cena bez DPH | [5 empty] | 0
|  |  | Základ dane |  |  | Sadzba dane | Výška dane
| DPH | základná | 0 |  |  | 20% | 0
|  | znížená | 0 |  |  | 20% | 0
|  | zákl. prenesená | 0 |  |  | 20% | 0
|  | zníž. prenesená | 0 |  |  | 20% | 0
|  | nulová | 0 |  |  | 0% | 0
| Cena s DPH |  |  | v | EUR |  | 0
| Projektant |  |  | Spracovateľ
| Dátum a podpis: |  | Pečiatka | Dátum a podpis: |  |  | Pečiatka
| Objednávateľ |  |  | Zhotoviteľ
| Dátum a podpis: |  | Pečiatka | Dátum a podpis: |  |  | Pečiatka
REKAPITULÁCIA ROZPOČTU
Stavba:
Rekonštrukcia farmy ošípaných Malá Belá - Zmena č.1
Objekt:
1371-5 - SO-21 Sklad náradia
Časť:
1371-5-2 - Elektroinštalácia
Miesto: |  |  | Malá Belá,k.ú.Okoč, p.č.2781/1,2785/1,2787/1 |  |  | Dátum: | 22. 3. 2022
Objednávateľ: |  |  | Poľnohospodárske družstvo Kútniky, Kútniky č.640 |  |  | Projektant: | BUING s.r.o. , Veľký Meder, Tichá 5
Zhotoviteľ: |  |  | Vyplň údaj |  |  | Spracovateľ:
Kód dielu - Popis | [6 empty] | Cena celkom [EUR]
Náklady z rozpočtu | [6 empty] | 0 | [11 empty] | -1
| M - Práce a dodávky M | [5 empty] | 0
| D1 - Elektroinštalácia - materiál | [5 empty] | 0
| D2 - Elektroinštalácia - montáž | [5 empty] | 0
ROZPOČET
Stavba:
Rekonštrukcia farmy ošípaných Malá Belá - Zmena č.1
Objekt:
1371-5 - SO-21 Sklad náradia
Časť:
1371-5-2 - Elektroinštalácia
Miesto: |  |  | Malá Belá,k.ú.Okoč, p.č.2781/1,2785/1,2787/1 |  |  | Dátum: | 22. 3. 2022
Objednávateľ: |  |  | Poľnohospodárske družstvo Kútniky, Kútniky č.640 |  |  | Projektant: | BUING s.r.o. , Veľký Meder, Tichá 5
Zhotoviteľ: |  |  | Vyplň údaj |  |  | Spracovateľ:
PČ | Typ | Kód | Popis | MJ | Množstvo | J.cena [EUR] | Cena celkom [EUR] | Cenová sústava |  | DPH | J. Nh [h] | Nh celkom [h] | J. hmotnosť [t] | Hmotnosť celkom [t] | J. suť [t] | Suť Celkom [t]
Náklady z rozpočtu | [6 empty] | 0 |  |  |  |  | 0 |  | 0 |  | 0 |  | D | -1 | [7 empty] | 0
| D | M | Práce a dodávky M |  |  |  | 0 |  |  |  |  | 0 |  | 0 |  | 0 | 1 | D | 0 | ROZPOCET | [6 empty] | 0
| D | D1 | Elektroinštalácia - materiál |  |  |  | 0 |  |  |  |  | 0 |  | 0 |  | 0 | 1 | D | 1 | ROZPOCET | [6 empty] | 0
1 | M | Pol39 | Rozvádzač RH + výbava (viď. výkres E5) | ks | 1 |  | 0 |  |  | znížená |  | 0 | 0 | 0 | 0 | 0 | 8 | M | 2 | ROZPOCET | 0 | 0 | 0 | 0 | 0 | 2 | 0 | 4 | 659967359
2 | M | Pol40 | LED svietidlo 1x40W, IP44 | ks | 5 |  | 0 |  |  | znížená |  | 0 | 0 | 0 | 0 | 0 | 8 | M | 2 | ROZPOCET | 0 | 0 | 0 | 0 | 0 | 2 | 0 | 4 | -1453920550
3 | M | Pol4 | Vonkajšie LED svietidlo s držiakom, 100W, IP65 | ks | 1 |  | 0 |  |  | znížená |  | 0 | 0 | 0 | 0 | 0 | 8 | M | 2 | ROZPOCET | 0 | 0 | 0 | 0 | 0 | 2 | 0 | 4 | 1476690313
4 | M | Pol41 | Vypínač č.1, IP44 | ks | 2 |  | 0 |  |  | znížená |  | 0 | 0 | 0 | 0 | 0 | 8 | M | 2 | ROZPOCET | 0 | 0 | 0 | 0 | 0 | 2 | 0 | 4 | -1020053244
5 | M | Pol42 | Skriňa SR2.1 + výbava (viď. výkres E2) | ks | 1 |  | 0 |  |  | znížená |  | 0 | 0 | 0 | 0 | 0 | 8 | M | 2 | ROZPOCET | 0 | 0 | 0 | 0 | 0 | 2 | 0 | 4 | 1101379545
6 | M | Pol34 | Kovový žlab 60x50 | m | 3 |  | 0 |  |  | znížená |  | 0 | 0 | 0 | 0 | 0 | 8 | M | 2 | ROZPOCET | 0 | 0 | 0 | 0 | 0 | 2 | 0 | 4 | 1732694085
7 | M | Pol12 | Kábel CYKY-J 5x10 | m | 5 |  | 0 |  |  | znížená |  | 0 | 0 | 0 | 0 | 0 | 8 | M | 2 | ROZPOCET | 0 | 0 | 0 | 0 | 0 | 2 | 0 | 4 | 1183760
8 | M | Pol43 | Kábel CYKY-J 5x16 | m | 40 |  | 0 |  |  | znížená |  | 0 | 0 | 0 | 0 | 0 | 8 | M | 2 | ROZPOCET | 0 | 0 | 0 | 0 | 0 | 2 | 0 | 4 | -796983039
9 | M | Pol44 | Kábel CYKY-J 3x1,5 | m | 40 |  | 0 |  |  | znížená |  | 0 | 0 | 0 | 0 | 0 | 8 | M | 2 | ROZPOCET | 0 | 0 | 0 | 0 | 0 | 2 | 0 | 4 | -1576331120
10 | M | Pol19 | PVC chránička FXP 16 s držiakmi | m | 40 |  | 0 |  |  | znížená |  | 0 | 0 | 0 | 0 | 0 | 8 | M | 2 | ROZPOCET | 0 | 0 | 0 | 0 | 0 | 2 | 0 | 4 | -1729833364
11 | M | Pol21 | Vodič FeZn 30x4mm | m | 25 |  | 0 |  |  | znížená |  | 0 | 0 | 0 | 0 | 0 | 8 | M | 2 | ROZPOCET | 0 | 0 | 0 | 0 | 0 | 2 | 0 | 4 | -693086546
12 | M | Pol29 | Vodič FeZn 10mm | m | 8 |  | 0 |  |  | znížená |  | 0 | 0 | 0 | 0 | 0 | 8 | M | 2 | ROZPOCET | 0 | 0 | 0 | 0 | 0 | 2 | 0 | 4 | -1079727448
13 | M | Pol23 | Svorka SS | ks | 6 |  | 0 |  |  | znížená |  | 0 | 0 | 0 | 0 | 0 | 8 | M | 2 | ROZPOCET | 0 | 0 | 0 | 0 | 0 | 2 | 0 | 4 | 2105473005
| D | D2 | Elektroinštalácia - montáž |  |  |  | 0 |  |  |  |  | 0 |  | 0 |  | 0 | 1 | D | 1 | ROZPOCET | [6 empty] | 0
14 | K | Pol26 | Montáž | kpl | 1 |  | 0 |  |  | znížená |  | 0 | 0 | 0 | 0 | 0 | 4 | K | 2 | ROZPOCET | 0 | 0 | 0 | 0 | 0 | 2 | 0 | 4 | 147868810

## 1371-6-1 - HSV a PSV všeo...
{5d42e7be-3e12-4382-b7fa-0dac47e20855}
0
| KRYCÍ LIST ROZPOČTU | [7 empty] | v --- nižšie sa nachádzajú doplnkové a pomocné údaje k zostavám --- v | [8 empty] | False
Stavba:
Rekonštrukcia farmy ošípaných Malá Belá - Zmena č.1
Objekt:
1371-6 - SO-22 Sociálno-hygienická slučka
Časť:
1371-6-1 - HSV a PSV všeobecne
| JKSO: |  |  |  |  | KS:
| Miesto: |  | Malá Belá,k.ú.Okoč, p.č.2781/1,2785/1,2787/1 |  |  | Dátum: | 22. 3. 2022
| Objednávateľ: |  |  |  |  | IČO: | 00191531
|  | Poľnohospodárske družstvo Kútniky, Kútniky č.640 |  |  |  | IČ DPH: | SK2020365710
| Zhotoviteľ: |  |  |  |  | IČO: | Vyplň údaj
|  | Vyplň údaj |  |  |  | IČ DPH: | Vyplň údaj
| Projektant: |  |  |  |  | IČO: | 45661375
|  | BUING s.r.o. , Veľký Meder, Tichá 5 |  |  |  | IČ DPH: | SK2023098539
| Spracovateľ: |  |  |  |  | IČO:
IČ DPH:
Poznámka:
| Cena bez DPH | [5 empty] | 0
|  |  | Základ dane |  |  | Sadzba dane | Výška dane
| DPH | základná | 0 |  |  | 20% | 0
|  | znížená | 0 |  |  | 20% | 0
|  | zákl. prenesená | 0 |  |  | 20% | 0
|  | zníž. prenesená | 0 |  |  | 20% | 0
|  | nulová | 0 |  |  | 0% | 0
| Cena s DPH |  |  | v | EUR |  | 0
| Projektant |  |  | Spracovateľ
| Dátum a podpis: |  | Pečiatka | Dátum a podpis: |  |  | Pečiatka
| Objednávateľ |  |  | Zhotoviteľ
| Dátum a podpis: |  | Pečiatka | Dátum a podpis: |  |  | Pečiatka
REKAPITULÁCIA ROZPOČTU
Stavba:
Rekonštrukcia farmy ošípaných Malá Belá - Zmena č.1
Objekt:
1371-6 - SO-22 Sociálno-hygienická slučka
Časť:
1371-6-1 - HSV a PSV všeobecne
Miesto: |  |  | Malá Belá,k.ú.Okoč, p.č.2781/1,2785/1,2787/1 |  |  | Dátum: | 22. 3. 2022
Objednávateľ: |  |  | Poľnohospodárske družstvo Kútniky, Kútniky č.640 |  |  | Projektant: | BUING s.r.o. , Veľký Meder, Tichá 5
Zhotoviteľ: |  |  | Vyplň údaj |  |  | Spracovateľ:
Kód dielu - Popis | [6 empty] | Cena celkom [EUR]
Náklady z rozpočtu | [6 empty] | 0 | [11 empty] | -1
| HSV - Práce a dodávky HSV | [5 empty] | 0
| 1 - Zemné práce | [5 empty] | 0
| 2 - Zakladanie | [5 empty] | 0
| 9 - Ostatné konštrukcie a práce-búranie | [5 empty] | 0
| 99 - Presun hmôt HSV | [5 empty] | 0
ROZPOČET
Stavba:
Rekonštrukcia farmy ošípaných Malá Belá - Zmena č.1
Objekt:
1371-6 - SO-22 Sociálno-hygienická slučka
Časť:
1371-6-1 - HSV a PSV všeobecne
Miesto: |  |  | Malá Belá,k.ú.Okoč, p.č.2781/1,2785/1,2787/1 |  |  | Dátum: | 22. 3. 2022
Objednávateľ: |  |  | Poľnohospodárske družstvo Kútniky, Kútniky č.640 |  |  | Projektant: | BUING s.r.o. , Veľký Meder, Tichá 5
Zhotoviteľ: |  |  | Vyplň údaj |  |  | Spracovateľ:
PČ | Typ | Kód | Popis | MJ | Množstvo | J.cena [EUR] | Cena celkom [EUR] | Cenová sústava |  | DPH | J. Nh [h] | Nh celkom [h] | J. hmotnosť [t] | Hmotnosť celkom [t] | J. suť [t] | Suť Celkom [t]
Náklady z rozpočtu | [6 empty] | 0 |  |  |  |  | 0 |  | 5.0566 |  | 0 |  | D | -1 | [7 empty] | 0
| D | HSV | Práce a dodávky HSV |  |  |  | 0 |  |  |  |  | 0 |  | 5.0566 |  | 0 | 1 | D | 0 | ROZPOCET | [6 empty] | 0
| D | 1 | Zemné práce |  |  |  | 0 |  |  |  |  | 0 |  | 0 |  | 0 | 1 | D | 1 | ROZPOCET | [6 empty] | 0
1 | K | 133201101.S | Výkop šachty zapaženej, hornina 3 do 100 m3 | m3 | 1 |  | 0 |  |  | znížená |  | 0 | 0 | 0 | 0 | 0 | 4 | K | 2 | ROZPOCET | 0 | 0 | 0 | 0 | 0 | 2 | 0 | 4 | -525879439
2 | K | 133201109.S | Príplatok k cenám za lepivosť pri hĺbení šachiet zapažených i nezapažených v hornine 3 | m3 | 1 |  | 0 |  |  | znížená |  | 0 | 0 | 0 | 0 | 0 | 4 | K | 2 | ROZPOCET | 0 | 0 | 0 | 0 | 0 | 2 | 0 | 4 | -1560467868
| D | 2 | Zakladanie |  |  |  | 0 |  |  |  |  | 0 |  | 5.0566 |  | 0 | 1 | D | 1 | ROZPOCET | [6 empty] | 0
3 | K | 271573001.S | Násyp pod základové konštrukcie so zhutnením zo štrkopiesku fr.0-32 mm | m3 | 0.2 |  | 0 |  |  | znížená |  | 0 | 2.07 | 0.414 | 0 | 0 | 4 | K | 2 | ROZPOCET | 0 | 0 | 0 | 0 | 0 | 2 | 0 | 4 | 1183136503
4 | K | 275321312.S | Betón základových pätiek, železový (bez výstuže), tr. C 20/25 | m3 | 2 |  | 0 |  |  | znížená |  | 0 | 2.2151 | 4.4303 | 0 | 0 | 4 | K | 2 | ROZPOCET | 0 | 0 | 0 | 0 | 0 | 2 | 0 | 4 | -1221856866
5 | K | 275351215.S | Debnenie stien základových pätiek, zhotovenie-dielce | m2 | 12.8 |  | 0 |  |  | znížená |  | 0 | 0.00067 | 0.008576 | 0 | 0 | 4 | K | 2 | ROZPOCET | 0 | 0 | 0 | 0 | 0 | 2 | 0 | 4 | 1585424513
6 | K | 275351216.S | Debnenie stien základovýcb pätiek, odstránenie-dielce | m2 | 12.8 |  | 0 |  |  | znížená |  | 0 | 0 | 0 | 0 | 0 | 4 | K | 2 | ROZPOCET | 0 | 0 | 0 | 0 | 0 | 2 | 0 | 4 | -245100197
7 | K | 275361821.S | Výstuž základových pätiek z ocele B500 (10505) | t | 0.2 |  | 0 |  |  | znížená |  | 0 | 1.019 | 0.20379 | 0 | 0 | 4 | K | 2 | ROZPOCET | 0 | 0 | 0 | 0 | 0 | 2 | 0 | 4 | -1876610793
| D | 9 | Ostatné konštrukcie a práce-búranie |  |  |  | 0 |  |  |  |  | 0 |  | 0 |  | 0 | 1 | D | 1 | ROZPOCET | [6 empty] | 0
8 | K | 9-1 | D+M mobilnej buňky | ks | 1 |  | 0 |  |  | znížená |  | 0 | 0 | 0 | 0 | 0 | 4 | K | 2 | ROZPOCET | 0 | 0 | 0 | 0 | 0 | 2 | 0 | 4 | 1509787947
| D | 99 | Presun hmôt HSV |  |  |  | 0 |  |  |  |  | 0 |  | 0 |  | 0 | 1 | D | 1 | ROZPOCET | [6 empty] | 0
9 | K | 998011001.S | Presun hmôt pre budovy (801, 803, 812), zvislá konštr. z tehál, tvárnic, z kovu výšky do 6 m | t | 5.057 |  | 0 |  |  | znížená |  | 0 | 0 | 0 | 0 | 0 | 4 | K | 2 | ROZPOCET | 0 | 0 | 0 | 0 | 0 | 2 | 0 | 4 | -1638513354

## 1371-6-2 - Elektroinštalácia
{c767c149-628b-43e9-9d6e-fccd767c67cd}
0
| KRYCÍ LIST ROZPOČTU | [7 empty] | v --- nižšie sa nachádzajú doplnkové a pomocné údaje k zostavám --- v | [8 empty] | False
Stavba:
Rekonštrukcia farmy ošípaných Malá Belá - Zmena č.1
Objekt:
1371-6 - SO-22 Sociálno-hygienická slučka
Časť:
1371-6-2 - Elektroinštalácia
| JKSO: |  |  |  |  | KS:
| Miesto: |  | Malá Belá,k.ú.Okoč, p.č.2781/1,2785/1,2787/1 |  |  | Dátum: | 22. 3. 2022
| Objednávateľ: |  |  |  |  | IČO: | 00191531
|  | Poľnohospodárske družstvo Kútniky, Kútniky č.640 |  |  |  | IČ DPH: | SK2020365710
| Zhotoviteľ: |  |  |  |  | IČO: | Vyplň údaj
|  | Vyplň údaj |  |  |  | IČ DPH: | Vyplň údaj
| Projektant: |  |  |  |  | IČO: | 45661375
|  | BUING s.r.o. , Veľký Meder, Tichá 5 |  |  |  | IČ DPH: | SK2023098539
| Spracovateľ: |  |  |  |  | IČO:
IČ DPH:
Poznámka:
| Cena bez DPH | [5 empty] | 0
|  |  | Základ dane |  |  | Sadzba dane | Výška dane
| DPH | základná | 0 |  |  | 20% | 0
|  | znížená | 0 |  |  | 20% | 0
|  | zákl. prenesená | 0 |  |  | 20% | 0
|  | zníž. prenesená | 0 |  |  | 20% | 0
|  | nulová | 0 |  |  | 0% | 0
| Cena s DPH |  |  | v | EUR |  | 0
| Projektant |  |  | Spracovateľ
| Dátum a podpis: |  | Pečiatka | Dátum a podpis: |  |  | Pečiatka
| Objednávateľ |  |  | Zhotoviteľ
| Dátum a podpis: |  | Pečiatka | Dátum a podpis: |  |  | Pečiatka
REKAPITULÁCIA ROZPOČTU
Stavba:
Rekonštrukcia farmy ošípaných Malá Belá - Zmena č.1
Objekt:
1371-6 - SO-22 Sociálno-hygienická slučka
Časť:
1371-6-2 - Elektroinštalácia
Miesto: |  |  | Malá Belá,k.ú.Okoč, p.č.2781/1,2785/1,2787/1 |  |  | Dátum: | 22. 3. 2022
Objednávateľ: |  |  | Poľnohospodárske družstvo Kútniky, Kútniky č.640 |  |  | Projektant: | BUING s.r.o. , Veľký Meder, Tichá 5
Zhotoviteľ: |  |  | Vyplň údaj |  |  | Spracovateľ:
Kód dielu - Popis | [6 empty] | Cena celkom [EUR]
Náklady z rozpočtu | [6 empty] | 0 | [11 empty] | -1
| M - Práce a dodávky M | [5 empty] | 0
| D1 - Elektroinštalácia - materiál | [5 empty] | 0
| D2 - Elektroinštalácia - montáž | [5 empty] | 0
ROZPOČET
Stavba:
Rekonštrukcia farmy ošípaných Malá Belá - Zmena č.1
Objekt:
1371-6 - SO-22 Sociálno-hygienická slučka
Časť:
1371-6-2 - Elektroinštalácia
Miesto: |  |  | Malá Belá,k.ú.Okoč, p.č.2781/1,2785/1,2787/1 |  |  | Dátum: | 22. 3. 2022
Objednávateľ: |  |  | Poľnohospodárske družstvo Kútniky, Kútniky č.640 |  |  | Projektant: | BUING s.r.o. , Veľký Meder, Tichá 5
Zhotoviteľ: |  |  | Vyplň údaj |  |  | Spracovateľ:
PČ | Typ | Kód | Popis | MJ | Množstvo | J.cena [EUR] | Cena celkom [EUR] | Cenová sústava |  | DPH | J. Nh [h] | Nh celkom [h] | J. hmotnosť [t] | Hmotnosť celkom [t] | J. suť [t] | Suť Celkom [t]
Náklady z rozpočtu | [6 empty] | 0 |  |  |  |  | 0 |  | 0 |  | 0 |  | D | -1 | [7 empty] | 0
| D | M | Práce a dodávky M |  |  |  | 0 |  |  |  |  | 0 |  | 0 |  | 0 | 1 | D | 0 | ROZPOCET | [6 empty] | 0
| D | D1 | Elektroinštalácia - materiál |  |  |  | 0 |  |  |  |  | 0 |  | 0 |  | 0 | 1 | D | 1 | ROZPOCET | [6 empty] | 0
1 | M | Pol45 | Poistka PN000/40A | ks | 3 |  | 0 |  |  | znížená |  | 0 | 0 | 0 | 0 | 0 | 8 | M | 2 | ROZPOCET | 0 | 0 | 0 | 0 | 0 | 2 | 0 | 4 | -410961435
2 | M | Pol46 | Kábel CYKY-J 5x6 | m | 50 |  | 0 |  |  | znížená |  | 0 | 0 | 0 | 0 | 0 | 8 | M | 2 | ROZPOCET | 0 | 0 | 0 | 0 | 0 | 2 | 0 | 4 | 521958671
3 | M | Pol47 | Kovový žlab 60x50 | m | 3 |  | 0 |  |  | znížená |  | 0 | 0 | 0 | 0 | 0 | 8 | M | 2 | ROZPOCET | 0 | 0 | 0 | 0 | 0 | 2 | 0 | 4 | -541072338
4 | M | Pol21 | Vodič FeZn 30x4mm | m | 40 |  | 0 |  |  | znížená |  | 0 | 0 | 0 | 0 | 0 | 8 | M | 2 | ROZPOCET | 0 | 0 | 0 | 0 | 0 | 2 | 0 | 4 | 255299962
5 | M | Pol36 | Uzemňovacia tyč ZT20 | ks | 2 |  | 0 |  |  | znížená |  | 0 | 0 | 0 | 0 | 0 | 8 | M | 2 | ROZPOCET | 0 | 0 | 0 | 0 | 0 | 2 | 0 | 4 | 916849279
6 | M | Pol38 | Svorka SZ | ks | 2 |  | 0 |  |  | znížená |  | 0 | 0 | 0 | 0 | 0 | 8 | M | 2 | ROZPOCET | 0 | 0 | 0 | 0 | 0 | 2 | 0 | 4 | 935033892
| D | D2 | Elektroinštalácia - montáž |  |  |  | 0 |  |  |  |  | 0 |  | 0 |  | 0 | 1 | D | 1 | ROZPOCET | [6 empty] | 0
7 | K | Pol26 | Montáž | kpl | 1 |  | 0 |  |  | znížená |  | 0 | 0 | 0 | 0 | 0 | 4 | K | 2 | ROZPOCET | 0 | 0 | 0 | 0 | 0 | 2 | 0 | 4 | 1969698389

## 1371-6-3 - Zdravotechnika...
{afbd05fa-23bc-49dc-90f7-0a994a964aa0}
0
| KRYCÍ LIST ROZPOČTU | [7 empty] | v --- nižšie sa nachádzajú doplnkové a pomocné údaje k zostavám --- v | [8 empty] | False
Stavba:
Rekonštrukcia farmy ošípaných Malá Belá - Zmena č.1
Objekt:
1371-6 - SO-22 Sociálno-hygienická slučka
Časť:
1371-6-3 - Zdravotechnika a kanalizácia
| JKSO: |  |  |  |  | KS:
| Miesto: |  | Malá Belá,k.ú.Okoč, p.č.2781/1,2785/1,2787/1 |  |  | Dátum: | 22. 3. 2022
| Objednávateľ: |  |  |  |  | IČO: | 00191531
|  | Poľnohospodárske družstvo Kútniky, Kútniky č.640 |  |  |  | IČ DPH: | SK2020365710
| Zhotoviteľ: |  |  |  |  | IČO: | Vyplň údaj
|  | Vyplň údaj |  |  |  | IČ DPH: | Vyplň údaj
| Projektant: |  |  |  |  | IČO: | 45661375
|  | BUING s.r.o. , Veľký Meder, Tichá 5 |  |  |  | IČ DPH: | SK2023098539
| Spracovateľ: |  |  |  |  | IČO:
IČ DPH:
Poznámka:
| Cena bez DPH | [5 empty] | 0
|  |  | Základ dane |  |  | Sadzba dane | Výška dane
| DPH | základná | 0 |  |  | 20% | 0
|  | znížená | 0 |  |  | 20% | 0
|  | zákl. prenesená | 0 |  |  | 20% | 0
|  | zníž. prenesená | 0 |  |  | 20% | 0
|  | nulová | 0 |  |  | 0% | 0
| Cena s DPH |  |  | v | EUR |  | 0
| Projektant |  |  | Spracovateľ
| Dátum a podpis: |  | Pečiatka | Dátum a podpis: |  |  | Pečiatka
| Objednávateľ |  |  | Zhotoviteľ
| Dátum a podpis: |  | Pečiatka | Dátum a podpis: |  |  | Pečiatka
REKAPITULÁCIA ROZPOČTU
Stavba:
Rekonštrukcia farmy ošípaných Malá Belá - Zmena č.1
Objekt:
1371-6 - SO-22 Sociálno-hygienická slučka
Časť:
1371-6-3 - Zdravotechnika a kanalizácia
Miesto: |  |  | Malá Belá,k.ú.Okoč, p.č.2781/1,2785/1,2787/1 |  |  | Dátum: | 22. 3. 2022
Objednávateľ: |  |  | Poľnohospodárske družstvo Kútniky, Kútniky č.640 |  |  | Projektant: | BUING s.r.o. , Veľký Meder, Tichá 5
Zhotoviteľ: |  |  | Vyplň údaj |  |  | Spracovateľ:
Kód dielu - Popis | [6 empty] | Cena celkom [EUR]
Náklady z rozpočtu | [6 empty] | 0 | [11 empty] | -1
| HSV - Práce a dodávky HSV | [5 empty] | 0
| 1 - Zemné práce | [5 empty] | 0
| 8 - Rúrové vedenie | [5 empty] | 0
ROZPOČET
Stavba:
Rekonštrukcia farmy ošípaných Malá Belá - Zmena č.1
Objekt:
1371-6 - SO-22 Sociálno-hygienická slučka
Časť:
1371-6-3 - Zdravotechnika a kanalizácia
Miesto: |  |  | Malá Belá,k.ú.Okoč, p.č.2781/1,2785/1,2787/1 |  |  | Dátum: | 22. 3. 2022
Objednávateľ: |  |  | Poľnohospodárske družstvo Kútniky, Kútniky č.640 |  |  | Projektant: | BUING s.r.o. , Veľký Meder, Tichá 5
Zhotoviteľ: |  |  | Vyplň údaj |  |  | Spracovateľ:
PČ | Typ | Kód | Popis | MJ | Množstvo | J.cena [EUR] | Cena celkom [EUR] | Cenová sústava |  | DPH | J. Nh [h] | Nh celkom [h] | J. hmotnosť [t] | Hmotnosť celkom [t] | J. suť [t] | Suť Celkom [t]
Náklady z rozpočtu | [6 empty] | 0 |  |  |  |  | 0 |  | 0.00072 |  | 0 |  | D | -1 | [7 empty] | 0
| D | HSV | Práce a dodávky HSV |  |  |  | 0 |  |  |  |  | 0 |  | 0.00072 |  | 0 | 1 | D | 0 | ROZPOCET | [6 empty] | 0
| D | 1 | Zemné práce |  |  |  | 0 |  |  |  |  | 0 |  | 0 |  | 0 | 1 | D | 1 | ROZPOCET | [6 empty] | 0
1 | K | 132201101.S | Výkop ryhy do šírky 600 mm v horn.3 do 100 m3 | m3 | 10.72 |  | 0 |  |  | znížená |  | 0 | 0 | 0 | 0 | 0 | 4 | K | 2 | ROZPOCET | 0 | 0 | 0 | 0 | 0 | 2 | 0 | 4 | 361755217
2 | K | 132201109.S | Príplatok k cene za lepivosť pri hĺbení rýh šírky do 600 mm zapažených i nezapažených s urovnaním dna v hornine 3 | m3 | 3.216 |  | 0 |  |  | znížená |  | 0 | 0 | 0 | 0 | 0 | 4 | K | 2 | ROZPOCET | 0 | 0 | 0 | 0 | 0 | 2 | 0 | 4 | 1214354822
3 | K | 174101001.S | Zásyp sypaninou so zhutnením jám, šachiet, rýh, zárezov alebo okolo objektov do 100 m3 | m3 | 10.72 |  | 0 |  |  | znížená |  | 0 | 0 | 0 | 0 | 0 | 4 | K | 2 | ROZPOCET | 0 | 0 | 0 | 0 | 0 | 2 | 0 | 4 | 509231303
| D | 8 | Rúrové vedenie |  |  |  | 0 |  |  |  |  | 0 |  | 0.00072 |  | 0 | 1 | D | 1 | ROZPOCET | [6 empty] | 0
4 | K | 851241121.S | Montáž a dodávka potrubia - prípojka vodovodu DN 25 | m | 10 |  | 0 |  |  | znížená |  | 0 | 0 | 0 | 0 | 0 | 4 | K | 2 | ROZPOCET | 0 | 0 | 0 | 0 | 0 | 2 | 0 | 4 | 959594780
5 | K | 871424014.S | Montáž a dodávka kanalizačného potrubia výtlačného DN 50 + prečerpávanie | m | 24 |  | 0 |  |  | znížená |  | 0 | 3e-05 | 0.00072 | 0 | 0 | 4 | K | 2 | ROZPOCET | 0 | 0 | 0 | 0 | 0 | 2 | 0 | 4 | -95383672