## Výkaz rev2
Vozovňa Jurajov dvor - hala s brzdovou stolicou
Silnoprúdové rozvody - napojenie rozvádzača
p.č. | Popis | MJ | Počet | MC | CENA
1 | Rozvádzač 1.4R2 podľa výkresu | ks | 1 |  | 0 | iba montáž zapojenia k jestvujúcemu rozvádzaču
2 | prepínač siete v. č,6 125A v skrini | ks | 1 |  | 0
3 | zásuvková skriňa SEZ DD ROS 16/FI-203 | ks | 1 |  | 0
4 | napojenie v skrini PRIS + vyčistenie | ks | 1 |  | 0
5 | úprava jestv R2 + vyčistenie | KS | 1 |  | 0
6 | Kábel pevne ulož AYKY-J 4x185 | m | 40 |  | 0
7 | Kábel pevne ulož AYKY-J 4x150 | m | 100 |  | 0
8 | CYKY-J 4x95, | m | 10 |  | 0
9 | CYKY-J 5x25, ulož na jestv. rošt, vč. príchytiek | m | 30 |  | 0
10 | CYKY-O 2x1,5, ulož na jestv. rošt, vč. príchytiek | m | 100 |  | 0
11 | ukončenie 4x185 | ks | 2 |  | 0
12 | ukončenie 4x150 | ks | 2 |  | 0
13 | ukončenie 4x95 Cu | ks | 6 |  | 0
14 | ukončenie kábla CYKY 5x25 | ks | 2 |  | 0
15 | ukončenie kábla CYKY 2x1,5 | ks | 2 |  | 0
16 | poistkové vložky 200A | ks | 3 |  | 0
17 | poistkové vložky 120A | ks | 3 |  | 0
18 | prestup plech stenou d80mm | ks | 1 |  | 0
19 | ohybná chránička d40 | m | 3 |  | 0
20 | SToP tačítko IP44 v skrinke - Hlv vyp | ks | 1 |  | 0
21 | priechodka do R2 | ks | 2 |  | 0
22 | izolovaný vodič Y-FeZn d8mm | m | 16 |  | 0
23 | svorky pre FeZn a ich izolácia | ks | 12 |  | 0
24 | oceľový žľab 100x100mm samonosný | m | 108 |  | 0
25 | pomocná oceľ. Konštrukcia | kg | 60 |  | 0
26 | pripojenie na jestv. Uzemnenie | ks | 1 |  | 0
27 | výstražné a informačné tabuľky | ks | 4 |  | 0
28 | uloženie kábla do zeme, piesok, betón | m | 2 |  | 0
29 | posuvné lešenie | hod | 20 |  | 0
30 | pomocné práce | hod | 52 |  | 0
31 | revízia + projekt skutočného vyhotovenia | hod | 15 |  | 0
| Spolu bez DPH |  |  |  | 0