## DVERE VYPIS
SO 10.1_Futbalový štadión II. až III. etapa - Výkaz dvere a brány - Vstavky
NÁMESTIE SV. ANNY 20C/7269 911 01 TRENČÍN Tel.č.: +421 (0)32 6513 700 WEB: www.hescon.sk
Projekt: |  |  | Košická futbalová aréna
Stupeň: |  |  | Projekt pre realizáciu stavby
Objekt: |  |  | SO 10.1_Futbalový Štadión II. až III. etapa
| Dátum: |  |  | 12/2018
Revízia: |  |  | 03 - 19.5.2023 - Úprava dokumentácie na základe aktualizácie archiktonického konceptu
Poznámky: Zhotoviteľ je povinný pred objednaním dverí prekontrolovať skutočné rozmery na stavbe. Rozmer otvoru je meraný od čistej podlahy. Súčasťou dodávky dverí je aj kotviaci materiál a tesniace pásky viď. detaily. Dvere napojené na slaboprúdy (EPS - elektrická požiarna signalizácia, SKV - systém kontroly vstupu). V rámci dodávky dverí musí byť kábel zo zámku vyvedený až do steny, kde sa pripojí na systém SKV tieto dvere sú na výkresoch označované odkazom SLP. Vo Výkaze sú špecifikované druhy prvkov, na ktoré majú byť napojené. Pri niektorých zariadeniach je definované umiestnenie: Rám/Záves značí stranu z ktorej sa opisuje úprava dverí tj. napr. Kovanie zo strany závesu.Legenda symbolov viď. posledná strana.
Označenie |  | Grafická schéma |  |  |  |  | Rozměry, počty a atributy
VSTAVOK B1
ED V.13 / P |  |  |  |  | Rozmer krídla: | 900 x 1970 |  | Typ zárubne: | Rámová |  | Kusy: | 1
[5 empty] | Rozmer otvoru: | 1000 x 2050 |  | Materiál zárubne: | Plast
[11 empty] | Smer otvárania: | P
[8 empty] | Povrch zárubne: | Biela
[5 empty] | Hrúbka ostenia: | 260
[11 empty] | Umiestnenie: | Vstupné
[8 empty] | Materiál krídla: | Plast
[11 empty] | Model: | 1 krídlové otváravé
[5 empty] | Požiarna odolnosť: | Bez požiadavky
Výrobca:
[8 empty] | Povrch krídla (Záves): | Biela
[5 empty] | U-hodnota: | 1
[11 empty] | Typ skla: | Bez zasklenia
[5 empty] | Nepriezvučnosť: | - |  | Povrch krídla (Rám): | Biela
[11 empty] | Zámok: | FAB
[8 empty] | Kovanie (Záves): | Standard hliník kľučka
[5 empty] | Bezpeč. trieda: | -
[11 empty] | Špecifikácia: | Plná výplň, hladké
[5 empty] | Bezprahové: | ANO |  | Kovanie (Rám): | Standard hliník kľučka
Mriežka:
[5 empty] | Núdzový východ: | ANO |  | Závesy: | 3ks pevné
[11 empty] | Etapa: | III. Etapa, Roh AB
[5 empty] | Samozatvárač: | NIE
Špeciálne požiadavky:
ED V.14 / L |  |  |  |  | Rozmer krídla: | 900 x 1970 |  | Typ zárubne: | Rámová |  | Kusy: | 1
[5 empty] | Rozmer otvoru: | 1000 x 2050 |  | Materiál zárubne: | Plast
[11 empty] | Smer otvárania: | L
[8 empty] | Povrch zárubne: | Biela
[5 empty] | Hrúbka ostenia: | 260
[11 empty] | Umiestnenie: | Vstupné
[8 empty] | Materiál krídla: | Plast
[11 empty] | Model: | 1 krídlové otváravé
[5 empty] | Požiarna odolnosť: | Bez požiadavky
Výrobca:
[8 empty] | Povrch krídla (Záves): | Biela
[5 empty] | U-hodnota: | 1
[11 empty] | Typ skla: | Bez zasklenia
[5 empty] | Nepriezvučnosť: | - |  | Povrch krídla (Rám): | Biela
[11 empty] | Zámok: | FAB
[8 empty] | Kovanie (Záves): | Standard hliník kľučka
[5 empty] | Bezpeč. trieda: | -
[11 empty] | Špecifikácia: | Plná výplň, hladké
[5 empty] | Bezprahové: | ANO |  | Kovanie (Rám): | Standard hliník kľučka
Mriežka:
[5 empty] | Núdzový východ: | ANO |  | Závesy: | 3ks pevné
[11 empty] | Etapa: | II. Etapa, Tribúna B
[5 empty] | Samozatvárač: | NIE
Špeciálne požiadavky:
ED V.15 / L |  |  |  |  | Rozmer krídla: | 900+900 x 1970 |  | Typ zárubne: | Rámová |  | Kusy: | 1
[5 empty] | Rozmer otvoru: | 2000 x 2050 |  | Materiál zárubne: | Plast
[11 empty] | Smer otvárania: | L
[8 empty] | Povrch zárubne: | Biela
[5 empty] | Hrúbka ostenia: | 260
[11 empty] | Umiestnenie: | Vstupné
[8 empty] | Materiál krídla: | Plast
[11 empty] | Model: | 2 krídlové otváravé
[5 empty] | Požiarna odolnosť: | Bez požiadavky
Výrobca:
[8 empty] | Povrch krídla (Záves): | Biela
[5 empty] | U-hodnota: | 1
[11 empty] | Typ skla: | Bezpečnostné zasklenie, mliečne
[5 empty] | Nepriezvučnosť: | - |  | Povrch krídla (Rám): | Biela
[11 empty] | Zámok: | FAB
[8 empty] | Kovanie (Záves): | Standard hliník kľučka
[5 empty] | Bezpeč. trieda: | -
[11 empty] | Špecifikácia: | Hlavné krídlo plné, sekundárne zasklenné
[5 empty] | Bezprahové: | ANO |  | Kovanie (Rám): | Standard hliník kľučka
[11 empty] | Mriežka: | M5 : 525X225
[5 empty] | Núdzový východ: | ANO |  | Závesy: | 6ks, pevné
[11 empty] | Etapa: | II. Etapa, Tribúna B
[5 empty] | Samozatvárač: | NIE
Špeciálne požiadavky:
ED V.49 / P |  |  |  |  | Rozmer krídla: | 900 x 1970 |  | Typ zárubne: | Rámová |  | Kusy: | 1
[5 empty] | Rozmer otvoru: | 1000 x 2050 |  | Materiál zárubne: | Plast |  | Umiestnenie: | Vstupné
[11 empty] | Smer otvárania: | P
[8 empty] | Povrch zárubne: | Biela
[5 empty] | Hrúbka ostenia: | 260
[11 empty] | Umiestnenie: | Vstupné
[8 empty] | Materiál krídla: | Plast
[11 empty] | Model: | 1 krídlové otváravé
[5 empty] | Požiarna odolnosť: | Bez požiadavky
Výrobca:
[8 empty] | Povrch krídla (Záves): | Biela
[5 empty] | U-hodnota: | 1
[8 empty] | Povrch krídla ( Rám ) | Biela |  | Typ skla: | Bez zasklenia
[5 empty] | Nepriezvučnosť: | - |  | Povrch krídla (Rám): | Biela
[11 empty] | Zámok: | valčekový
[8 empty] | Kovanie (Záves): | Guľa
[5 empty] | Bezpeč. trieda: | -
[11 empty] | Špecifikácia: | Plná výplň, hladké
[5 empty] | Bezprahové: | ANO |  | Kovanie (Rám): | Guľa
[11 empty] | Mriežka: | M7 : 625X225
[5 empty] | Núdzový východ: | ANO |  | Závesy: | 3ks pevné
[11 empty] | Etapa: | II. Etapa, Tribúna B
[5 empty] | Samozatvárač: | ANO
Špeciálne požiadavky:
[5 empty] | Núdzový východ: | ÁNO
ID V.05 / L |  |  |  |  | Rozmer krídla: | 800 x 1970 |  | Typ zárubne: | CGAS |  | Kusy: | 1
[5 empty] | Rozmer otvoru: | 900 x 2020 |  | Materiál zárubne: | Oceľ
[11 empty] | Smer otvárania: | L
[8 empty] | Povrch zárubne: | Svetlá sivá
[5 empty] | Hrúbka ostenia: | 125
[11 empty] | Umiestnenie: | Vnútorné
[8 empty] | Materiál krídla: | Drevený rám + voština
[11 empty] | Model: | 1 krídlové otváravé
[5 empty] | Požiarna odolnosť: | Bez požiadavky
Výrobca:
[8 empty] | Povrch krídla (Záves): | Fólia interiérová svetlá sivá
[5 empty] | U-hodnota: | 0
[11 empty] | Typ skla: | Bez zasklenia
[5 empty] | Nepriezvučnosť: | - |  | Povrch krídla (Rám): | Fólia interiérová svetlá sivá
[11 empty] | Zámok: | FAB
[8 empty] | Kovanie (Záves): | Standard hliník kľučka
[5 empty] | Bezpeč. trieda: | -
[11 empty] | Špecifikácia: | Plná výplň, hladké 1 krídlové s poldrážkou
[5 empty] | Bezprahové: | ANO |  | Kovanie (Rám): | Standard hliník kľučka
[11 empty] | Mriežka: | M1 : 325X125
[5 empty] | Núdzový východ: | NIE |  | Závesy: | 3ks
[11 empty] | Etapa: | II. Etapa, Tribúna B
[5 empty] | Samozatvárač: | NIE
Špeciálne požiadavky:
| ED V.50 /P |  |  |  | Rozmer krídla: | 900 x 1970 |  | Typ zárubne: | Rámová |  | Kusy: | 1
[5 empty] | Rozmer otvoru: | 1000 x 2050 |  | Materiál zárubne: | Plast
[11 empty] | Smer otvárania: | P
[8 empty] | Povrch zárubne: | Biela
[5 empty] | Hrúbka ostenia: | 260
[11 empty] | Umiestnenie: | Vstupné
[8 empty] | Materiál krídla: | Plast
[11 empty] | Model: | 1 krídlové otváravé
[5 empty] | Požiarna odolnosť: | Bez požiadavky
Výrobca:
[8 empty] | Povrch krídla (Záves): | Biela
[5 empty] | U-hodnota: | 1
[11 empty] | Typ skla: | Bez zasklenia
[5 empty] | Nepriezvučnosť: | - |  | Povrch krídla (Rám): | Biela
[11 empty] | Zámok: | valčekový
[8 empty] | Kovanie (Záves): | Guľa
[5 empty] | Bezpeč. trieda: | -
[11 empty] | Špecifikácia: | Plná výplň, hladké
[5 empty] | Bezprahové: | ANO |  | Kovanie (Rám): | Guľa
[11 empty] | Mriežka: | M5 : 525X225
[5 empty] | Núdzový východ: | ANO |  | Závesy: | 3ks pevné
[5 empty] | Samozatvárač: | ANO
[11 empty] | Etapa |  | II. Etapa, Tribúna B
VSTAVOK B3
ED V.16 / P |  |  |  |  | Rozmer krídla: | 900 x 1970 |  | Typ zárubne: | Rámová |  | Kusy: | 1
[5 empty] | Rozmer otvoru: | 900 x 1970 |  | Materiál zárubne: | Plast
[11 empty] | Smer otvárania: | P
[8 empty] | Povrch zárubne: | Biela
[5 empty] | Rozmer otvoru: | 1000 x 2020
[11 empty] | Umiestnenie: | Vstupné
[8 empty] | Materiál krídla: | Plast
[5 empty] | Hrúbka ostenia: | 260 |  |  |  |  | Model: | 1 krídlové otváravé
[5 empty] | Požiarna odolnosť: | Bez požiadavky
Výrobca:
[8 empty] | Povrch krídla (Záves): | Biela
[5 empty] | U-hodnota: | 1
[11 empty] | Typ skla: | Bez zasklenia
[5 empty] | Nepriezvučnosť: | - |  | Povrch krídla (Rám): | Biela
[11 empty] | Zámok: | valčekový
[8 empty] | Kovanie (Záves): | Guľa
[5 empty] | Bezpeč. trieda: | -
[11 empty] | Špecifikácia: | Plná výplň, hladké
[5 empty] | Bezprahové: | ANO |  | Kovanie (Rám): | Guľa
[11 empty] | Mriežka: | M3 : 425X225
[5 empty] | Núdzový východ: | ANO |  | Závesy: | 3ks pevné |  | Umiestnenie: | Vstupné
[11 empty] | Etapa: | II. Etapa, Tribúna B
[5 empty] | Samozatvárač: | ANO |  | Typ zárubne: | Rámová
Špeciálne požiadavky:
ED V.17 / P |  |  |  |  | Rozmer krídla: | 900 x 1970 |  | Typ zárubne: | Rámová |  | Kusy: | 1
[5 empty] | Rozmer otvoru: | 1000 x 2050 |  | Materiál zárubne: | Plast
[11 empty] | Smer otvárania: | P
[8 empty] | Povrch zárubne: | Biela
[5 empty] | Hrúbka ostenia: | 260
[11 empty] | Umiestnenie: | Vstupné
[8 empty] | Materiál krídla: | Plast
[11 empty] | Model: | 1 krídlové otváravé
[5 empty] | Požiarna odolnosť: | Bez požiadavky
Výrobca:
[8 empty] | Povrch krídla (Záves): | Biela
[5 empty] | U-hodnota: | 1
[11 empty] | Typ skla: | Bez zasklenia
[5 empty] | Nepriezvučnosť: | - |  | Povrch krídla (Rám): | Biela
[11 empty] | Zámok: | valčekový
[8 empty] | Kovanie (Záves): | Guľa
[5 empty] | Bezpeč. trieda: | -
[11 empty] | Špecifikácia: | Plná výplň, hladké
[5 empty] | Bezprahové: | ANO |  | Kovanie (Rám): | Guľa
[11 empty] | Mriežka: | M7 : 625X225
[5 empty] | Núdzový východ: | ANO |  | Závesy: | 3ks pevné
[11 empty] | Etapa: | II. Etapa, Tribúna B
[5 empty] | Samozatvárač: | ANO
Špeciálne požiadavky:
ED V.18 / L |  |  |  |  | Rozmer krídla: | 900 x 1970 |  | Typ zárubne: | Rámová |  | Kusy: | 1
[5 empty] | Rozmer otvoru: | 1000 x 2050 |  | Materiál zárubne: | Plast
[11 empty] | Smer otvárania: | L
[8 empty] | Povrch zárubne: | Biela
[5 empty] | Hrúbka ostenia: | 260
[11 empty] | Umiestnenie: | Vstupné
[8 empty] | Materiál krídla: | Plast
[11 empty] | Model: | 1 krídlové otváravé
[5 empty] | Požiarna odolnosť: | Bez požiadavky
Výrobca:
[8 empty] | Povrch krídla (Záves): | Biela
[5 empty] | U-hodnota: | 1
[11 empty] | Typ skla: | Bez zasklenia
[5 empty] | Nepriezvučnosť: | - |  | Povrch krídla (Rám): | Biela
[11 empty] | Zámok: | valčekový
[8 empty] | Kovanie (Záves): | Guľa
[5 empty] | Bezpeč. trieda: | -
[11 empty] | Špecifikácia: | Plná výplň, hladké 1
[5 empty] | Bezprahové: | ANO |  | Kovanie (Rám): | Guľa
[11 empty] | Mriežka: | M7 : 625X225
[5 empty] | Núdzový východ: | ANO |  | Závesy: | 3ks pevné
[11 empty] | Etapa: | II. Etapa, Tribúna B
[5 empty] | Samozatvárač: | ANO
Špeciálne požiadavky:
VSTAVOK B2
ED V.19 / L |  |  |  |  | Rozmer krídla: | 900 x 1970 |  | Typ zárubne: | Rámová |  | Kusy: | 1
[5 empty] | Rozmer otvoru: | 1000 x 2050 |  | Materiál zárubne: | Plast
[11 empty] | Smer otvárania: | L
[8 empty] | Povrch zárubne: | Biela
[5 empty] | Hrúbka ostenia: | 260
[11 empty] | Umiestnenie: | Vstupné
[5 empty] | Rozmer krídla | 900 x 1970 |  | Materiál krídla: | Plast
[5 empty] | Núdzový východ: | ÁNO |  | Typ zárubne: | Rámová |  | Model: | 1 krídlové otváravé
[5 empty] | Požiarna odolnosť: | Bez požiadavky
Výrobca:
[8 empty] | Povrch krídla (Záves): | Biela
[5 empty] | U-hodnota: | 1
[8 empty] | Povrch krídla (Rám): | Biela |  | Typ skla: | Bez zasklenia
[5 empty] | Nepriezvučnosť: | - |  | Povrch krídla (Rám): | Biela
[11 empty] | Zámok: | FAB
[8 empty] | Kovanie (Záves): | Guľa pevná
[5 empty] | Bezpeč. trieda: | -
[11 empty] | Špecifikácia: | Plná výplň, hladké
[5 empty] | Bezprahové: | ANO |  | Kovanie (Rám): | Standard hliník kľučka
Mriežka:
[5 empty] | Núdzový východ: | ANO |  | Závesy: | 3ks pevné
[11 empty] | Etapa: | II. Etapa, Tribúna B
[5 empty] | Samozatvárač: | NIE
Špeciálne požiadavky:
ED V.20 / P |  |  |  |  | Rozmer krídla: | 900 x 1970 |  | Typ zárubne: | Rámová |  | Kusy: | 1
[5 empty] | Rozmer otvoru: | 1000 x 2050 |  | Materiál zárubne: | Plast
[11 empty] | Smer otvárania: | P
[8 empty] | Povrch zárubne: | Biela
[5 empty] | Hrúbka ostenia: | 260
[11 empty] | Umiestnenie: | Vstupné
[8 empty] | Materiál krídla: | Plast
[11 empty] | Model: | 1 krídlové otváravé
[5 empty] | Požiarna odolnosť: | Bez požiadavky
Výrobca:
[8 empty] | Povrch krídla (Záves): | Biela
[5 empty] | U-hodnota: | 1
[11 empty] | Typ skla: | Bez zasklenia
[5 empty] | Nepriezvučnosť: | - |  | Povrch krídla (Rám): | Biela
[11 empty] | Zámok: | FAB
[8 empty] | Kovanie (Záves): | Guľa pevná
[5 empty] | Bezpeč. trieda: | -
[11 empty] | Špecifikácia: | Plná výplň, hladké
[5 empty] | Bezprahové: | ANO |  | Kovanie (Rám): | Standard hliník kľučka
Mriežka:
[5 empty] | Núdzový východ: | ANO |  | Závesy: | 3ks pevné
[11 empty] | Etapa: | II. Etapa, Tribúna B
[5 empty] | Samozatvárač: | NIE
Špeciálne požiadavky:
ED V.21 / P |  |  |  |  | Rozmer krídla: | 900 x 1970 |  | Typ zárubne: | Rámová |  | Kusy: | 1
[5 empty] | Rozmer otvoru: | 1000 x 2050 |  | Materiál zárubne: | Plast |  | Umiestnenie: | Vstupné
[11 empty] | Smer otvárania: | P
[8 empty] | Povrch zárubne: | Biela
[5 empty] | Hrúbka ostenia: | 260
[11 empty] | Umiestnenie: | Vstupné
[8 empty] | Materiál krídla: | Plast
[11 empty] | Model: | 1 krídlové otváravé
[5 empty] | Požiarna odolnosť: | Bez požiadavky
Výrobca:
[8 empty] | Povrch krídla (Záves): | Biela
[5 empty] | U-hodnota: | 1
[8 empty] | Povrch krídla (Rám): | Biela |  | Typ skla: | Bez zasklenia
[5 empty] | Nepriezvučnosť: | - |  | Povrch krídla (Rám): | Biela
[11 empty] | Zámok: | FAB
[8 empty] | Kovanie (Záves): | Guľa pevná
[5 empty] | Bezpeč. trieda: | -
[11 empty] | Špecifikácia: | Plná výplň, hladké
[5 empty] | Bezprahové: | ANO |  | Kovanie (Rám): | Standard hliník kľučka
[11 empty] | Mriežka: | M2 : 425X125
[5 empty] | Núdzový východ: | ANO |  | Závesy: | 3ks pevné
[11 empty] | Etapa: | II. Etapa, Tribúna B
[5 empty] | Samozatvárač: | NIE
Špeciálne požiadavky:
[5 empty] | Núdzový východ: | ÁNO
ID V.06 / P |  |  |  |  | Rozmer krídla: | 800 x 1970 |  | Typ zárubne: | CGAS |  | Kusy: | 1
[5 empty] | Rozmer krídla: | 800 x 1970 |  | Typ zárubne: | CGAS
[11 empty] | Smer otvárania: | P
[8 empty] | Materiál zárubne: | Oceľ
[5 empty] | Rozmer otvoru: | 900 x 2020
[11 empty] | Umiestnenie: | Vnútorné
[8 empty] | Povrch zárubne: | Svetlá sivá
[5 empty] | Hrúbka ostenia: | 125 |  |  |  |  | Model: | 1 krídlové otváravé
[5 empty] | Požiarna odolnosť: | Bez požiadavky
Výrobca:
[8 empty] | Materiál krídla: | Drevený rám + voština
[5 empty] | U-hodnota: | 0
[8 empty] | Povrch krídla (Záves): | Fólia interiérová svetlá sivá |  | Typ skla: | Bez zasklenia
[5 empty] | Nepriezvučnosť: | - |  | Povrch krídla (Rám): | Fólia interiérová svetlá sivá
[11 empty] | Zámok: | FAB
[8 empty] | Kovanie (Záves): | Standard hliník kľučka
[5 empty] | Bezpeč. trieda: | -
[8 empty] | Povrch krídla (Rám): | Fólia interiérová svetlá sivá |  | Špecifikácia: | Plná výplň, hladké 1 krídlové s poldrážkou
[5 empty] | Bezprahové: | ANO |  | Kovanie (Rám): | Standard hliník kľučka
Mriežka:
[5 empty] | Núdzový východ: | NIE |  | Závesy: | 3ks
[11 empty] | Etapa: | II. Etapa, Tribúna B
[5 empty] | Samozatvárač: | NIE
Špeciálne požiadavky:
[11 empty] | Umiestnenie: | Vnútorné
ID V.07 / P |  |  |  |  | Rozmer krídla: | 800 x 1970 |  | Typ zárubne: | CGAS |  | Kusy: | 1
[5 empty] | Rozmer krídla: | 800 x 1970 |  | Typ zárubne: | CGAS
[11 empty] | Smer otvárania: | P
[8 empty] | Materiál zárubne: | Oceľ
[5 empty] | Rozmer otvoru: | 900 x 2020
[11 empty] | Umiestnenie: | Vnútorné
[8 empty] | Povrch zárubne: | Svetlá sivá
[5 empty] | Hrúbka ostenia: | 125 |  |  |  |  | Model: | 1 krídlové otváravé
[5 empty] | Požiarna odolnosť: | Bez požiadavky
Výrobca:
[8 empty] | Materiál krídla: | Drevený rám + voština
[5 empty] | U-hodnota: | 0
[8 empty] | Povrch krídla (Záves): | Fólia interiérová svetlá sivá |  | Typ skla: | Bez zasklenia
[5 empty] | Nepriezvučnosť: | - |  | Povrch krídla (Rám): | Fólia interiérová svetlá sivá
[11 empty] | Zámok: | FAB
[8 empty] | Kovanie (Záves): | Standard hliník kľučka
[5 empty] | Bezpeč. trieda: | -
[8 empty] | Povrch krídla (Rám): | Fólia interiérová svetlá sivá |  | Špecifikácia: | Plná výplň, hladké 1 krídlové s poldrážkou
[5 empty] | Bezprahové: | ANO |  | Kovanie (Rám): | Standard hliník kľučka
Mriežka:
[5 empty] | Núdzový východ: | NIE |  | Závesy: | 3ks |  | Umiestnenie: | Vnútorné
[11 empty] | Etapa: | II. Etapa, Tribúna B
[5 empty] | Samozatvárač: | NIE
Špeciálne požiadavky:
ID V.08 / P |  |  |  |  | Rozmer krídla: | 700 x 1970 |  | Typ zárubne: | CGAS |  | Kusy: | 1
[5 empty] | Rozmer otvoru: | 800 x 2020 |  | Materiál zárubne: | Oceľ
[11 empty] | Smer otvárania: | P
[8 empty] | Povrch zárubne: | Svetlá sivá
[5 empty] | Hrúbka ostenia: | 125
[11 empty] | Umiestnenie: | Vnútorné
[8 empty] | Materiál krídla: | Drevený rám + voština
[11 empty] | Model: | 1 krídlové otváravé
[5 empty] | Požiarna odolnosť: | Bez požiadavky
Výrobca:
[8 empty] | Povrch krídla (Záves): | Fólia interiérová svetlá sivá
[5 empty] | U-hodnota: | 0
[11 empty] | Typ skla: | Bez zasklenia
[5 empty] | Nepriezvučnosť: | - |  | Povrch krídla (Rám): | Fólia interiérová svetlá sivá
[11 empty] | Zámok: | FAB
[8 empty] | Kovanie (Záves): | Standard hliník kľučka
[5 empty] | Bezpeč. trieda: | -
[11 empty] | Špecifikácia: | Plná výplň, hladké 1 krídlové s poldrážkou
[5 empty] | Bezprahové: | ANO |  | Kovanie (Rám): | Standard hliník kľučka
Mriežka:
[5 empty] | Núdzový východ: | NIE |  | Závesy: | 3ks
[11 empty] | Etapa: | II. Etapa, Tribúna B
[5 empty] | Samozatvárač: | NIE
Špeciálne požiadavky:
ID V.09 / P |  |  |  |  | Rozmer krídla: | 700 x 1970 |  | Typ zárubne: | CGAS |  | Kusy: | 1
[5 empty] | Rozmer otvoru: | 800 x 2020 |  | Materiál zárubne: | Oceľ
[11 empty] | Smer otvárania: | P
[8 empty] | Povrch zárubne: | Svetlá sivá
[5 empty] | Hrúbka ostenia: | 125
[11 empty] | Umiestnenie: | Vnútorné
[8 empty] | Materiál krídla: | Drevený rám + voština
[11 empty] | Model: | 1 krídlové otváravé
[5 empty] | Požiarna odolnosť: | Bez požiadavky
Výrobca:
[8 empty] | Povrch krídla (Záves): | Fólia interiérová svetlá sivá
[5 empty] | U-hodnota: | 0
[8 empty] | Povrch krídla (Rám): | Fólia interiérová svetlá sivá |  | Typ skla: | Bez zasklenia
[5 empty] | Nepriezvučnosť: | - |  | Povrch krídla (Rám): | Fólia interiérová svetlá sivá
[11 empty] | Zámok: | FAB
[8 empty] | Kovanie (Záves): | Standard hliník kľučka
[5 empty] | Bezpeč. trieda: | -
[11 empty] | Špecifikácia: | Plná výplň, hladké 1 krídlové s poldrážkou
[5 empty] | Bezprahové: | ANO |  | Kovanie (Rám): | Standard hliník kľučka
[11 empty] | Mriežka: | M1 : 325X125
[5 empty] | Núdzový východ: | NIE |  | Závesy: | 3ks
[11 empty] | Etapa: | II. Etapa, Tribúna B
[5 empty] | Samozatvárač: | NIE
Špeciálne požiadavky:
[5 empty] | Núdzový východ: | NIE |  |  |  |  | Umiestnenie: | Vnútorné
ID V.10 / P |  |  |  |  | Rozmer krídla: | 700 x 1970 |  | Typ zárubne: | CGAS |  | Kusy: | 1
[5 empty] | Rozmer otvoru: | 800 x 2020 |  | Typ zárubne: | CGAS
[11 empty] | Smer otvárania: | P
[8 empty] | Materiál zárubne: | Oceľ
[5 empty] | Hrúbka ostenia: | 125
[11 empty] | Umiestnenie: | Vnútorné
[8 empty] | Povrch zárubne: | Svetlá sivá
[5 empty] | Núdzový východ: | NIE |  |  |  |  | Model: | 1 krídlové otváravé
[5 empty] | Požiarna odolnosť: | Bez požiadavky
Výrobca:
[8 empty] | Materiál krídla: | Drevený rám + voština
[5 empty] | U-hodnota: | 0
[8 empty] | Povrch krídla (Záves): | Fólia interiérová svetlá sivá |  | Typ skla: | Bez zasklenia
[5 empty] | Nepriezvučnosť: | - |  | Povrch krídla (Rám): | Fólia interiérová svetlá sivá
[11 empty] | Zámok: | FAB
[8 empty] | Kovanie (Záves): | Standard hliník kľučka
[5 empty] | Bezpeč. trieda: | -
[11 empty] | Špecifikácia: | Plná výplň, hladké 1 krídlové s poldrážkou
[5 empty] | Bezprahové: | ANO |  | Kovanie (Rám): | Standard hliník kľučka
[11 empty] | Mriežka: | M1 : 325X125
[5 empty] | Núdzový východ: | NIE |  | Závesy: | 3ks
[11 empty] | Etapa: | II. Etapa, Tribúna B
[5 empty] | Samozatvárač: | NIE
Špeciálne požiadavky:
ID V.11 / P |  |  |  |  | Rozmer krídla: | 700 x 1970 |  | Typ zárubne: | CGAS |  | Kusy: | 1
[5 empty] | Rozmer otvoru: | 800 x 2020 |  | Materiál zárubne: | Oceľ
[11 empty] | Smer otvárania: | P
[8 empty] | Povrch zárubne: | Svetlá sivá
[5 empty] | Hrúbka ostenia: | 125
[11 empty] | Umiestnenie: | Vnútorné
[8 empty] | Materiál krídla: | Drevený rám + voština
[11 empty] | Model: | 1 krídlové otváravé
[5 empty] | Požiarna odolnosť: | Bez požiadavky
Výrobca:
[8 empty] | Povrch krídla (Záves): | Fólia interiérová svetlá sivá
[5 empty] | U-hodnota: | 0
[11 empty] | Typ skla: | Bez zasklenia
[5 empty] | Nepriezvučnosť: | - |  | Povrch krídla (Rám): | Fólia interiérová svetlá sivá
[11 empty] | Zámok: | FAB
[8 empty] | Kovanie (Záves): | Standard hliník kľučka
[5 empty] | Bezpeč. trieda: | -
[11 empty] | Špecifikácia: | Plná výplň, hladké 1 krídlové s poldrážkou
[5 empty] | Bezprahové: | ANO |  | Kovanie (Rám): | Standard hliník kľučka
[11 empty] | Mriežka: | M1 : 325X125
[5 empty] | Núdzový východ: | NIE |  | Závesy: | 3ks
[11 empty] | Etapa: | II. Etapa, Tribúna B
[5 empty] | Samozatvárač: | NIE
Špeciálne požiadavky:
[5 empty] | Samozatvárač: | NIE |  |  |  |  | Model | 1 krídlové otváravé
VSTAVOK B4
ED V.22 / L |  |  |  |  | Rozmer krídla: | 900 x 1970 |  | Typ zárubne: | Rámová |  | Kusy: | 1
[5 empty] | Rozmer krídla: | 900 x 1970 |  | Materiál zárubne: | Plast
[11 empty] | Smer otvárania: | L
[8 empty] | Povrch zárubne: | Biela
[5 empty] | Rozmer otvoru: | 1000 x 2050
[11 empty] | Umiestnenie: | Vstupné
[8 empty] | Materiál krídla: | Plast
[5 empty] | Hrúbka ostenia: | 260 |  |  |  |  | Model: | 1 krídlové otváravé
[5 empty] | Požiarna odolnosť: | Bez požiadavky
Výrobca:
[8 empty] | Povrch krídla (Záves): | Biela
[5 empty] | U-hodnota: | 1
[8 empty] | Povrch krídla (Rám): | Biela |  | Typ skla: | Bez zasklenia
[5 empty] | Nepriezvučnosť: | - |  | Povrch krídla (Rám): | Biela
[11 empty] | Zámok: | valčekový
[8 empty] | Kovanie (Záves): | Guľa
[5 empty] | Bezpeč. trieda: | -
[11 empty] | Špecifikácia: | Plná výplň, hladké
[5 empty] | Bezprahové: | ANO |  | Kovanie (Rám): | Guľa
[11 empty] | Mriežka: | M3 : 425X225
[5 empty] | Núdzový východ: | ANO |  | Závesy: | 3ks pevné |  | Umiestnenie: | Vstupné
[11 empty] | Etapa: | II. Etapa, Tribúna B
[5 empty] | Samozatvárač: | ANO |  | Typ zárubne: | Rámová
Špeciálne požiadavky:
ED V.23 / L |  |  |  |  | Rozmer krídla: | 900 x 1970 |  | Typ zárubne: | Rámová |  | Kusy: | 1
[5 empty] | Rozmer otvoru: | 1000 x 2050 |  | Materiál zárubne: | Plast
[11 empty] | Smer otvárania: | L
[8 empty] | Povrch zárubne: | Biela
[5 empty] | Hrúbka ostenia: | 260
[11 empty] | Umiestnenie: | Vstupné
[8 empty] | Materiál krídla: | Plast
[11 empty] | Model: | 1 krídlové otváravé
[5 empty] | Požiarna odolnosť: | Bez požiadavky
Výrobca:
[8 empty] | Povrch krídla (Záves): | Biela
[5 empty] | U-hodnota: | 1
[11 empty] | Typ skla: | Bez zasklenia
[5 empty] | Nepriezvučnosť: | - |  | Povrch krídla (Rám): | Biela
[11 empty] | Zámok: | valčekový
[8 empty] | Kovanie (Záves): | Guľa
[5 empty] | Bezpeč. trieda: | -
[11 empty] | Špecifikácia: | Plná výplň, hladké
[5 empty] | Bezprahové: | ANO |  | Kovanie (Rám): | Guľa
[11 empty] | Mriežka: | M7 : 625X225
[5 empty] | Núdzový východ: | ANO |  | Závesy: | 3ks pevné
[11 empty] | Etapa: | II. Etapa, Tribúna B
[5 empty] | Samozatvárač: | ANO
Špeciálne požiadavky:
ED V.24 / P |  |  |  |  | Rozmer krídla: | 900 x 1970 |  | Typ zárubne: | Rámová |  | Kusy: | 1
[5 empty] | Rozmer otvoru: | 1000 x 2050 |  | Materiál zárubne: | Plast |  | Umiestnenie: | Vstupné
[11 empty] | Smer otvárania: | P
[8 empty] | Povrch zárubne: | Biela
[5 empty] | Hrúbka ostenia: | 260
[11 empty] | Umiestnenie: | Vstupné
[8 empty] | Materiál krídla: | Plast
[5 empty] | Núdzový východ: | ÁNO |  |  |  |  | Model: | 1 krídlové otváravé
[5 empty] | Požiarna odolnosť: | Bez požiadavky
Výrobca:
[8 empty] | Povrch krídla (Záves): | Biela
[5 empty] | U-hodnota: | 1
[8 empty] | Povrch krídla (Rám): | Biela |  | Typ skla: | Bez zasklenia
[5 empty] | Nepriezvučnosť: | - |  | Povrch krídla (Rám): | Biela
[11 empty] | Zámok: | valčekový
[8 empty] | Kovanie (Záves): | Guľa
[5 empty] | Bezpeč. trieda: | -
[11 empty] | Špecifikácia: | Plná výplň, hladké
[5 empty] | Bezprahové: | ANO |  | Kovanie (Rám): | Guľa
[11 empty] | Mriežka: | M7 : 625X225
[5 empty] | Núdzový východ: | ANO |  | Závesy: | 3ks pevné
[11 empty] | Etapa: | II. Etapa, Tribúna B
[5 empty] | Samozatvárač: | ANO
Špeciálne požiadavky:
ED V.25 / L |  |  |  |  | Rozmer krídla: | 900 x 1970 |  | Typ zárubne: | Rámová |  | Kusy: | 1
[5 empty] | Rozmer otvoru: | 1000 x 2050 |  | Materiál zárubne: | Plast |  | Model: | 1 krídlové otváravé
[11 empty] | Smer otvárania: | L
[8 empty] | Povrch zárubne: | Biela
[5 empty] | Hrúbka ostenia: | 260
[11 empty] | Umiestnenie: | Vstupné
[8 empty] | Materiál krídla: | Plast
[11 empty] | Model: | 1 krídlové otváravé
[5 empty] | Požiarna odolnosť: | Bez požiadavky
Výrobca:
[8 empty] | Povrch krídla (Záves): | Biela
[5 empty] | U-hodnota: | 1
[11 empty] | Typ skla: | Bez zasklenia
[5 empty] | Nepriezvučnosť: | - |  | Povrch krídla (Rám): | Biela
[11 empty] | Zámok: | FAB
[8 empty] | Kovanie (Záves): | Standard hliník kľučka
[5 empty] | Bezpeč. trieda: | -
[11 empty] | Špecifikácia: | Plná výplň, hladké
[5 empty] | Bezprahové: | ANO |  | Kovanie (Rám): | Standard hliník kľučka
Mriežka:
[5 empty] | Núdzový východ: | ANO |  | Závesy: | 3ks pevné
[11 empty] | Etapa: | III. Etapa, Roh BC
[5 empty] | Samozatvárač: | NIE
Špeciálne požiadavky:
[5 empty] | Samozatvárač: | NIE
| ED V.57 / L |  |  |  | Rozmer krídla: | 900 x 1970 |  | Typ zárubne: | Rámová |  | Kusy: | 1
[5 empty] | Rozmer otvoru: | 1000 x 2050 |  | Materiál zárubne: | Plast
[11 empty] | Smer otvárania: | L
[8 empty] | Povrch zárubne: | Biela
[5 empty] | Hrúbka ostenia: | 260
[11 empty] | Umiestnenie: | Vstupné
[8 empty] | Materiál krídla: | Plast
[11 empty] | Model: | 1 krídlové otváravé
[5 empty] | Požiarna odolnosť: | Bez požiadavky
Výrobca:
[8 empty] | Povrch krídla (Záves): | Biela
[5 empty] | U-hodnota: | 1
[11 empty] | Typ skla: | Bez zasklenia
[5 empty] | Nepriezvučnosť: | - |  | Povrch krídla (Rám): | Biela
[11 empty] | Zámok: | FAB
[8 empty] | Kovanie (Záves): | Standard hliník kľučka
[5 empty] | Bezpeč. trieda: | -
[11 empty] | Špecifikácia: | Plná výplň, hladké
[5 empty] | Bezprahové: | ANO |  | Kovanie (Rám): | Standard hliník kľučka
[11 empty] | Mriežka: | M1 : 325X125
[5 empty] | Núdzový východ: | ANO |  | Závesy: | 3ks pevné
[11 empty] | Etapa: | II. Etapa, Tribúna B
[5 empty] | Samozatvárač: | NIE |  | Špeciálne požiadavky: |  |  | Etapa: | II. Etapa, Tribúna B
e | ID V.33 / P |  |  |  | Rozmer krídla: | 900 x 1970 |  | Typ zárubne: | CGAS |  | Kusy | 1
[5 empty] | Rozmer otvoru: | 1000 x 2020 |  | Materiál zárubne: | Oceľ |  | Smer otvárania | P
[5 empty] | Hrúbka ostenia: | 150 |  | Povrch zárubne: | Svetlá sivá |  | Umiestnenie | Vnútorné
[5 empty] | Požiarna odolnosť: | Bez požiadavky |  | Materiál krídla: | Drevený rám + voština |  | Model | 1 krídlové otváravé
[5 empty] | U-hodnota: | 0 |  | Povrch krídla (Záves): | Fólia interiérová svetlá sivá |  | Výrobca
[5 empty] | Nepriezvučnosť: | - |  | Povrch krídla (Rám): | Fólia interiérová svetlá sivá |  | Typ skla | Bez zasklenia
[5 empty] | Bezpeč. trieda: | - |  | Kovanie (Záves): | Standard hliník kľučka |  | Zámok | FAB
[5 empty] | Bezprahové: | ÁNO |  | Kovanie (Rám): | Standard hliník kľučka |  | Špecifikácia | Plná výplň, hladké 1 krídlové s poldrážkou
[5 empty] | Núdzový východ: | NIE |  | Závesy: | 3ks |  | Mriežka | M2 : 425x125
[5 empty] | Samozatvárač: | NIE |  | Špeciálne požiadavky: |  |  | Etapa: | II. Etapa, Tribúna B
VSTAVOK D1
[8 empty] | Špeciálne požiadavky: | Svetlá šírka zárubne min. 900, vodorovné držadlo z vnútornej strany
| ED V.57 / P |  |  |  | Rozmer krídla: | 900 x 1970 |  | Typ zárubne: | Rámová |  | Kusy | 1
[5 empty] | Rozmer otvoru: | 1000 x 2050 |  | Materiál zárubne: | Plast
[11 empty] | Smer otvárania: | P
[8 empty] | Povrch zárubne: | Biela
[5 empty] | Hrúbka ostenia: | 260
[11 empty] | Umiestnenie: | Vstupné
[8 empty] | Materiál krídla: | Plast
[11 empty] | Model: | 1 krídlové otváravé
[5 empty] | Požiarna odolnosť: | Bez požiadavky
Výrobca:
[8 empty] | Povrch krídla (Záves): | Biela
[5 empty] | U-hodnota: | 1
[11 empty] | Typ skla: | Bez zasklenia
[5 empty] | Nepriezvučnosť: | - |  | Povrch krídla (Rám): | Biela
[11 empty] | Zámok: | FAB
[8 empty] | Kovanie (Záves): | Standard hliník kľučka
[5 empty] | Bezpeč. trieda: | -
[11 empty] | Špecifikácia: | Plná výplň, hladké
[5 empty] | Bezprahové: | ANO |  | Kovanie (Rám): | Standard hliník kľučka
[11 empty] | Mriežka: | M1 : 325X125
[5 empty] | Núdzový východ: | ANO |  | Zavesy | 3ks pevné
[5 empty] | Samozatvárač: | NIE |  | Špecialne požiadavky:
[11 empty] | Etapa | II. Etapa , Tribúna D
ED V.58 / P |  |  |  |  | Rozmer krídla: | 900 x 1970 |  | Typ zárubne: | Rámová |  | Kusy: | 1
[5 empty] | Rozmer otvoru: | 1000 x 2050 |  | Materiál zárubne: | Plast
[11 empty] | Smer otvárania: | P
[8 empty] | Povrch zárubne: | Biela
[5 empty] | Hrúbka ostenia: | 260
[11 empty] | Umiestnenie: | Vstupné
[8 empty] | Materiál krídla: | Plast
[11 empty] | Model: | 1 krídlové otváravé
[5 empty] | Požiarna odolnosť: | Bez požiadavky
Výrobca:
[8 empty] | Povrch krídla (Záves): | Biela
[5 empty] | U-hodnota: | 1
[11 empty] | Typ skla: | Bez zasklenia
[5 empty] | Nepriezvučnosť: | - |  | Povrch krídla (Rám): | Biela
[11 empty] | Zámok: | valčekový
[8 empty] | Kovanie (Záves): | Guľa
[5 empty] | Bezpeč. trieda: | -
[11 empty] | Špecifikácia: | Plná výplň, hladké
[5 empty] | Bezprahové: | ANO |  | Kovanie (Rám): | Guľa
[11 empty] | Mriežka: | M7 : 625X225
[5 empty] | Núdzový východ: | ANO |  | Závesy: | 3ks pevné
[11 empty] | Etapa: | II. Etapa, Tribúna D
[5 empty] | Samozatvárač: | ANO
Špeciálne požiadavky:
ED V.59 / L |  |  |  |  | Rozmer krídla: | 900 x 1970 |  | Typ zárubne: | Rámová |  | Kusy: | 1
[5 empty] | Rozmer otvoru: | 1000 x 2050 |  | Materiál zárubne: | Plast |  | Umiestnenie: | Vstupné
[11 empty] | Smer otvárania: | L
[8 empty] | Povrch zárubne: | Biela
[5 empty] | Hrúbka ostenia: | 260
[11 empty] | Umiestnenie: | Vstupné
[8 empty] | Materiál krídla: | Plast
[11 empty] | Model: | 1 krídlové otváravé
[5 empty] | Požiarna odolnosť: | Bez požiadavky
Výrobca:
[8 empty] | Povrch krídla (Záves): | Biela
[5 empty] | U-hodnota: | 1
[8 empty] | Povrch krídla (Rám): | Biela |  | Typ skla: | Bez zasklenia
[5 empty] | Nepriezvučnosť: | - |  | Povrch krídla (Rám): | Biela
[11 empty] | Zámok: | valčekový
[8 empty] | Kovanie (Záves): | Guľa
[5 empty] | Bezpeč. trieda: | -
[11 empty] | Špecifikácia: | Plná výplň, hladké
[5 empty] | Bezprahové: | ANO |  | Kovanie (Rám): | Guľa
[11 empty] | Mriežka: | M7 : 625X225
[5 empty] | Núdzový východ: | ANO |  | Závesy: | 3ks pevné
[11 empty] | Etapa: | II. Etapa, Tribúna D
[5 empty] | Samozatvárač: | ANO
Špeciálne požiadavky:
[5 empty] | Núdzový východ: | ANO
ED V.60 / P |  |  |  |  | Rozmer krídla: | 900 x 1970 |  | Typ zárubne: | Rámová |  | Kusy: | 1
[5 empty] | Rozmer krídla: | 900 x 1970 |  | Materiál zárubne: | Rámová
[11 empty] | Smer otvárania: | P
[8 empty] | Materiál zárubne: | Plast
[5 empty] | Rozmer otvoru: | 1000 x 2050
[11 empty] | Umiestnenie: | Vstupné
[8 empty] | Povrch zárubne: | Biela
[5 empty] | Hrúbka ostenia: | 260 |  |  |  |  | Model: | 1 krídlové otváravé
[5 empty] | Požiarna odolnosť: | Bez požiadavky
Výrobca:
[8 empty] | Materiál krídla: | Plast
[5 empty] | U-hodnota: | 1
[8 empty] | Povrch krídla (Záves): | Biela |  | Typ skla: | Bez zasklenia
[5 empty] | Nepriezvučnosť: | - |  | Povrch krídla (Rám): | Biela
[11 empty] | Zámok: | valčekový
[8 empty] | Povrch krídla (Rám): | Biela
[5 empty] | Bezpeč. trieda: | -
[8 empty] | Kovanie (Záves): | Guľa |  | Špecifikácia: | Plná výplň, hladké
[5 empty] | Bezprahové: | ANO |  | Kovanie (Rám): | Guľa
[11 empty] | Mriežka: | M2 : 425X125
[5 empty] | Núdzový východ: | ANO |  | Závesy: | 3ks pevné
[11 empty] | Etapa: | II. Etapa, Tribúna D
[5 empty] | Samozatvárač: | ANO |  |  |  |  | Umiestnenie: | Vstupné
Špeciálne požiadavky:
ED V.61 /P |  |  |  |  | Rozmer krídla: | 900 x 1970 |  | Typ zárubne: | Rámová |  | Kusy: | 1
[5 empty] | Rozmer otvoru: | 1060 x 2050 |  | Materiál zárubne: | Plast
[11 empty] | Smer otvárania: | L
[8 empty] | Povrch zárubne: | Biela
[5 empty] | Hrúbka ostenia: | 260
[11 empty] | Umiestnenie: | Vstupné
[8 empty] | Materiál krídla: | Plast
[11 empty] | Model: | 1 krídlové otváravé
[5 empty] | Požiarna odolnosť: | Bez požiadavky
Výrobca:
[8 empty] | Povrch krídla (Záves): | Biela
[5 empty] | U-hodnota: | 1
[11 empty] | Typ skla: | Bez zasklenia
[5 empty] | Nepriezvučnosť: | - |  | Povrch krídla (Rám): | Biela
[11 empty] | Zámok: | FAB
[8 empty] | Kovanie (Záves): | Standard hliník klučka
[5 empty] | Bezpeč. trieda: | -
[11 empty] | Špecifikácia: | plná výplň, hladké
[5 empty] | Bezprahové: | ANO |  | Kovanie (Rám): | Standard hliník kľučka
Mriežka:
[5 empty] | Núdzový východ: | ANO |  | Závesy: | 3ks pevné
[11 empty] | Etapa | III. Etapa, Roh CD
[5 empty] | Samozatvárač: | NIE
| ID V.33 / Ľ |  |  |  | Rozmer krídla: | 900 x 1970 |  | Typ zárubne: | CGAS |  | Kusy | 1
[5 empty] | Rozmer otvoru: | 1000 x 2020 |  | Materiál zárubne: | Oceľ |  | Smer otvárania | Ľ
[5 empty] | Hrúbka ostenia: | 150 |  | Povrch zárubne: | Svetlá sivá |  | Umiestnenie | Vnútorné
[5 empty] | Požiarna odolnosť: | Bez požiadavky |  | Materiál krídla: | Drevený rám + voština |  | Model | 1 krídlové otváravé
[5 empty] | U-hodnota: | 0 |  | Povrch krídla (Záves): | Fólia interiérová svetlá sivá |  | Výrobca
[5 empty] | Nepriezvučnosť: | - |  | Povrch krídla (Rám): | Fólia interiérová svetlá sivá |  | Typ skla | Bez zasklenia
[5 empty] | Bezpeč. trieda: | - |  | Kovanie (Záves): | Standard hliník kľučka |  | Zámok | FAB
[5 empty] | Bezprahové: | ÁNO |  | Kovanie (Rám): | Standard hliník kľučka |  | Špecifikácia | Plná výplň, hladké 1 krídlové s poldrážkou
[5 empty] | Núdzový východ: | NIE |  | Závesy: | 3ks |  | Mriežka | M2 : 425x125
[5 empty] | Samozatvárač: | NIE |  | Špeciálne požiadavky: |  |  | Etapa: | II. Etapa, Tribúna D
VSTAVOK D2
ED V.51 / P |  |  |  |  | Rozmer krídla: | 900 x 1970 |  | Typ zárubne: | Rámová |  | Kusy: | 1
[5 empty] | Rozmer krídla: | 900 x 1970 |  | Typ zárubne | Rámová
[11 empty] | Smer otvárania: | P
[5 empty] | Rozmer otvoru: | 1000 x 2050 |  | Materiál zárubne: | Plast |  | Smer otvárania: | P
[5 empty] | Hrúbka ostenia: | 260 |  | Povrch zárubne: | Biela |  | Umiestnenie: | Vstupné
[11 empty] | Umiestnenie: | Vstupné
[8 empty] | Materiál krídla: | Plast
[11 empty] | Model: | 1 krídlové otváravé
[5 empty] | Požiarna odolnosť: | Bez požiadavky
Výrobca:
[8 empty] | Povrch krídla (Záves): | Biela
[5 empty] | U-hodnota: | 1
[8 empty] | Povrch krídla (Rám): | Biela |  | Typ skla: | Bez zasklenia
[5 empty] | Nepriezvučnosť: | - |  | Povrch krídla (Rám): | Biela
[11 empty] | Zámok: | FAB
[8 empty] | Kovanie (Záves): | Guľa - pevná
[5 empty] | Bezpeč. trieda: | -
[11 empty] | Špecifikácia: | Plná výplň, hladké
[5 empty] | Bezprahové: | ANO |  | Kovanie (Rám): | Standard hliník kľučka
[11 empty] | Mriežka: | M2 : 425X125
[5 empty] | Núdzový východ: | ANO |  | Závesy: | 3ks pevné
[11 empty] | Etapa: | II. Etapa, Tribúna D
[5 empty] | Samozatvárač: | NIE
Špeciálne požiadavky:
ED V.52 / L |  |  |  |  | Rozmer krídla: | 900 x 1970 |  | Typ zárubne: | Rámová |  | Kusy: | 1
[5 empty] | Rozmer otvoru: | 1000 x 2050 |  | Materiál zárubne: | Plast
[11 empty] | Smer otvárania: | L
[8 empty] | Povrch zárubne: | Biela
[5 empty] | Hrúbka ostenia: | 260
[11 empty] | Umiestnenie: | Vstupné
[8 empty] | Materiál krídla: | Plast
[11 empty] | Model: | 1 krídlové otváravé
[5 empty] | Požiarna odolnosť: | Bez požiadavky
Výrobca:
[8 empty] | Povrch krídla (Záves): | Biela
[5 empty] | U-hodnota: | 1
[11 empty] | Typ skla: | Bez zasklenia
[5 empty] | Nepriezvučnosť: | - |  | Povrch krídla (Rám): | Biela
[11 empty] | Zámok: | FAB
[8 empty] | Kovanie (Záves): | Guľa - pevná
[5 empty] | Bezpeč. trieda: | -
[11 empty] | Špecifikácia: | Plná výplň, hladké
[5 empty] | Bezprahové: | ANO |  | Kovanie (Rám): | Standard hliník kľučka
Mriežka:
[5 empty] | Núdzový východ: | ANO |  | Závesy: | 3ks pevné
[11 empty] | Etapa: | II. Etapa, Tribúna D
[5 empty] | Samozatvárač: | NIE
Špeciálne požiadavky:
ED V.53 / L |  |  |  |  | Rozmer krídla: | 900 x 1970 |  | Typ zárubne: | Rámová |  | Kusy: | 1
[5 empty] | Rozmer otvoru: | 1000 x 2050 |  | Materiál zárubne: | Plast |  | Umiestnenie: | Vstupné
[11 empty] | Smer otvárania: | L
[8 empty] | Povrch zárubne: | Biela
[5 empty] | Hrúbka ostenia: | 260
[11 empty] | Umiestnenie: | Vstupné
[8 empty] | Materiál krídla: | Plast
[11 empty] | Model: | 1 krídlové otváravé
[5 empty] | Požiarna odolnosť: | Bez požiadavky
Výrobca:
[8 empty] | Povrch krídla (Záves): | Biela
[5 empty] | U-hodnota: | 1
[8 empty] | Povrch krídla (Rám): | Biela |  | Typ skla: | Bez zasklenia
[5 empty] | Nepriezvučnosť: | - |  | Povrch krídla (Rám): | Biela
[11 empty] | Zámok: | FAB
[8 empty] | Kovanie (Záves): | Guľa - pevná
[5 empty] | Bezpeč. trieda: | -
[11 empty] | Špecifikácia: | Plná výplň, hladké
[5 empty] | Bezprahové: | ANO |  | Kovanie (Rám): | Standard hliník kľučka
Mriežka:
[5 empty] | Núdzový východ: | ANO |  | Závesy: | 3ks pevné
[11 empty] | Etapa: | II. Etapa, Tribúna D
[5 empty] | Samozatvárač: | NIE
Špeciálne požiadavky:
[5 empty] | Núdzový východ: | ANO
ID V.27 / P |  |  |  |  | Rozmer krídla: | 700 x 1970 |  | Typ zárubne: | CGAS |  | Kusy: | 1
[5 empty] | Rozmer krídla: | 700 x 1970 |  | Typ zárubne: | CGAS
[11 empty] | Smer otvárania: | P
[5 empty] | Rozmer otvoru: | 800 x 2020 |  | Materiál zárubne: | Oceľ |  | Smer otvárania: | P
[5 empty] | Hrúbka ostenia: | 125 |  | Povrch zárubne: | Svetlá sivá |  | Umiestnenie: | Vnútorné
[11 empty] | Umiestnenie: | Vnútorné
[8 empty] | Materiál krídla: | Drevený rám + voština
[11 empty] | Model: | 1 krídlové otváravé
[5 empty] | Požiarna odolnosť: | Bez požiadavky
Výrobca:
[8 empty] | Povrch krídla (Záves): | Fólia interiérová svetlá sivá
[5 empty] | U-hodnota: | 0
[8 empty] | Povrch krídla (Rám): | Fólia interiérová svetlá sivá |  | Typ skla: | Bez zasklenia
[5 empty] | Nepriezvučnosť: | - |  | Povrch krídla (Rám): | Fólia interiérová svetlá sivá
[11 empty] | Zámok: | FAB
[8 empty] | Kovanie (Záves): | Standard hliník kľučka
[5 empty] | Bezpeč. trieda: | -
[11 empty] | Špecifikácia: | Plná výplň, hladké 1 krídlové s poldrážkou
[5 empty] | Bezprahové: | ANO |  | Kovanie (Rám): | Standard hliník kľučka
[11 empty] | Mriežka: | M1 : 325X125
[5 empty] | Núdzový východ: | NIE |  | Závesy: | 3ks
[11 empty] | Etapa: | II. Etapa, Tribúna D
[5 empty] | Samozatvárač: | NIE
Špeciálne požiadavky:
[5 empty] | Núdzový východ: | NIE
ID V.28 / P |  |  |  |  | Rozmer krídla: | 700 x 1970 |  | Typ zárubne: | CGAS |  | Kusy: | 1
[5 empty] | Rozmer krídla: | 700 x 1970 |  | Typ zárubne: | CGAS
[11 empty] | Smer otvárania: | P
[5 empty] | Rozmer otvoru: | 800 x 2020 |  | Materiál zárubne: | Oceľ |  | Smer otvárania: | P
[5 empty] | Hrúbka ostenia: | 125 |  | Povrch zárubne: | Svetlá sivá |  | Umiestnenie: | Vnútorné
[11 empty] | Umiestnenie: | Vnútorné
[8 empty] | Materiál krídla: | Drevený rám + voština
[11 empty] | Model: | 1 krídlové otváravé
[5 empty] | Požiarna odolnosť: | Bez požiadavky
Výrobca:
[8 empty] | Povrch krídla (Záves): | Fólia interiérová svetlá sivá
[5 empty] | U-hodnota: | 0
[8 empty] | Povrch krídla (Rám): | Fólia interiérová svetlá sivá |  | Typ skla: | Bez zasklenia
[5 empty] | Nepriezvučnosť: | - |  | Povrch krídla (Rám): | Fólia interiérová svetlá sivá
[11 empty] | Zámok: | FAB
[8 empty] | Kovanie (Záves): | Standard hliník kľučka
[5 empty] | Bezpeč. trieda: | -
[11 empty] | Špecifikácia: | Plná výplň, hladké 1 krídlové s poldrážkou
[5 empty] | Bezprahové: | ANO |  | Kovanie (Rám): | Standard hliník kľučka
[11 empty] | Mriežka: | M1 : 325X125
[5 empty] | Núdzový východ: | NIE |  | Závesy: | 3ks
[11 empty] | Etapa: | II. Etapa, Tribúna D
[5 empty] | Samozatvárač: | NIE
Špeciálne požiadavky:
ID V.29 / L |  |  |  |  | Rozmer krídla: | 700 x 1970 |  | Typ zárubne: | CGAS |  | Kusy: | 1
[5 empty] | Rozmer otvoru: | 800 x 2020 |  | Materiál zárubne: | Oceľ
[11 empty] | Smer otvárania: | L
[8 empty] | Povrch zárubne: | Svetlá sivá
[5 empty] | Hrúbka ostenia: | 125
[11 empty] | Umiestnenie: | Vnútorné
[8 empty] | Materiál krídla: | Drevený rám + voština
[11 empty] | Model: | 1 krídlové otváravé
[5 empty] | Požiarna odolnosť: | Bez požiadavky
Výrobca:
[8 empty] | Povrch krídla (Záves): | Fólia interiérová svetlá sivá
[5 empty] | U-hodnota: | 0
[11 empty] | Typ skla: | Bez zasklenia
[5 empty] | Nepriezvučnosť: | - |  | Povrch krídla (Rám): | Fólia interiérová svetlá sivá
[11 empty] | Zámok: | FAB
[8 empty] | Kovanie (Záves): | Standard hliník kľučka
[5 empty] | Bezpeč. trieda: | -
[11 empty] | Špecifikácia: | Plná výplň, hladké 1 krídlové s poldrážkou
[5 empty] | Bezprahové: | ANO |  | Kovanie (Rám): | Standard hliník kľučka
[11 empty] | Mriežka: | M1 : 325X125
[5 empty] | Núdzový východ: | NIE |  | Závesy: | 3ks
[11 empty] | Etapa: | II. Etapa, Tribúna D
[5 empty] | Samozatvárač: | NIE
Špeciálne požiadavky:
ID V.30 / P |  |  |  |  | Rozmer krídla: | 700 x 1970 |  | Typ zárubne: | CGAS |  | Kusy: | 1
[5 empty] | Rozmer otvoru: | 800 x 2020 |  | Materiál zárubne: | Oceľ |  | Umiestnenie: | Vnútorné
[11 empty] | Smer otvárania: | P
[8 empty] | Povrch zárubne: | Svetlá sivá
[5 empty] | Hrúbka ostenia: | 125
[11 empty] | Umiestnenie: | Vnútorné
[8 empty] | Materiál krídla: | Drevený rám + voština
[11 empty] | Model: | 1 krídlové otváravé
[5 empty] | Požiarna odolnosť: | Bez požiadavky
Výrobca:
[8 empty] | Povrch krídla (Záves): | Fólia interiérová svetlá sivá
[5 empty] | U-hodnota: | 0
[8 empty] | Povrch krídla (Rám): | Fólia interiérová svetlá sivá |  | Typ skla: | Bez zasklenia
[5 empty] | Nepriezvučnosť: | - |  | Povrch krídla (Rám): | Fólia interiérová svetlá sivá
[11 empty] | Zámok: | FAB
[8 empty] | Kovanie (Záves): | Standard hliník kľučka
[5 empty] | Bezpeč. trieda: | -
[11 empty] | Špecifikácia: | Plná výplň, hladké 1 krídlové s poldrážkou
[5 empty] | Bezprahové: | ANO |  | Kovanie (Rám): | Standard hliník kľučka
Mriežka:
[5 empty] | Núdzový východ: | NIE |  | Závesy: | 3ks
[11 empty] | Etapa: | II. Etapa, Tribúna D
[5 empty] | Samozatvárač: | NIE
Špeciálne požiadavky:
[5 empty] | Núdzový východ: | NIE
ID V.31 / P |  |  |  |  | Rozmer krídla: | 800 x 1970 |  | Typ zárubne: | CGAS |  | Kusy: | 1
[5 empty] | Rozmer krídla: | 800 x 1970 |  | Typ zárubne: | CGAS
[11 empty] | Smer otvárania: | P
[8 empty] | Materiál zárubne: | Oceľ
[5 empty] | Rozmer otvoru: | 900 x 2020
[11 empty] | Umiestnenie: | Vnútorné
[8 empty] | Povrch zárubne: | Svetlá sivá
[5 empty] | Hrúbka ostenia: | 125 |  |  |  |  | Model: | 1 krídlové otváravé
[5 empty] | Požiarna odolnosť: | Bez požiadavky
Výrobca:
[8 empty] | Materiál krídla: | Drevený rám + voština
[5 empty] | U-hodnota: | 0
[8 empty] | Povrch krídla (Záves): | Fólia interiérová svetlá sivá |  | Typ skla: | Bez zasklenia
[5 empty] | Nepriezvučnosť: | - |  | Povrch krídla (Rám): | Fólia interiérová svetlá sivá
[11 empty] | Zámok: | FAB
[8 empty] | Povrch krídla (Rám): | Fólia interiérová svetlá sivá
[5 empty] | Bezpeč. trieda: | -
[8 empty] | Kovanie (Záves): | Standard hliník kľučka |  | Špecifikácia: | Plná výplň, hladké 1 krídlové s poldrážkou
[5 empty] | Bezprahové: | ANO |  | Kovanie (Rám): | Standard hliník kľučka
Mriežka:
[5 empty] | Núdzový východ: | NIE |  | Závesy: | 3ks
[11 empty] | Etapa: | II. Etapa, Tribúna D
[5 empty] | Samozatvárač: | NIE |  |  |  |  | Umiestnenie: | Vnútorné
Špeciálne požiadavky:
ID V.32 / P |  |  |  |  | Rozmer krídla: | 800 x 1970 |  | Typ zárubne: | CGAS |  | Kusy: | 1
[5 empty] | Rozmer otvoru: | 900 x 2020 |  | Materiál zárubne: | Oceľ
[11 empty] | Smer otvárania: | P
[8 empty] | Povrch zárubne: | Svetlá sivá
[5 empty] | Hrúbka ostenia: | 125
[11 empty] | Umiestnenie: | Vnútorné
[8 empty] | Materiál krídla: | Drevený rám + voština
[11 empty] | Model: | 1 krídlové otváravé
[5 empty] | Požiarna odolnosť: | Bez požiadavky
Výrobca:
[8 empty] | Povrch krídla (Záves): | Fólia interiérová svetlá sivá
[5 empty] | U-hodnota: | 0
[11 empty] | Typ skla: | Bez zasklenia
[5 empty] | Nepriezvučnosť: | - |  | Povrch krídla (Rám): | Fólia interiérová svetlá sivá
[11 empty] | Zámok: | FAB
[8 empty] | Kovanie (Záves): | Standard hliník kľučka
[5 empty] | Bezpeč. trieda: | -
[11 empty] | Špecifikácia: | Plná výplň, hladké 1 krídlové s poldrážkou
[5 empty] | Bezprahové: | ANO |  | Kovanie (Rám): | Standard hliník kľučka
Mriežka:
[5 empty] | Núdzový východ: | NIE |  | Závesy: | 3ks
[11 empty] | Etapa: | II. Etapa, Tribúna D
[5 empty] | Samozatvárač: | NIE
Špeciálne požiadavky:
[5 empty] | Samozatvárač: | NIE
VSTAVOK D3
ED V.54 / L |  |  |  |  | Rozmer krídla: | 900 x 1970 |  | Typ zárubne: | Rámová |  | Kusy: | 1
[5 empty] | Rozmer krídla: | 900 x 1970 |  | Typ zárubne: | Rámová
[11 empty] | Smer otvárania: | L
[8 empty] | Materiál zárubne: | Plast
[5 empty] | Rozmer otvoru: | 1000 x 2050
[11 empty] | Umiestnenie: | Vstupné
[8 empty] | Povrch zárubne: | Biela
[5 empty] | Hrúbka ostenia: | 260 |  |  |  |  | Model: | 1 krídlové otváravé
[5 empty] | Požiarna odolnosť: | Bez požiadavky
Výrobca:
[8 empty] | Materiál krídla: | Plast
[5 empty] | U-hodnota: | 1
[8 empty] | Povrch krídla (Záves): | Biela |  | Typ skla: | Bez zasklenia
[5 empty] | Nepriezvučnosť: | - |  | Povrch krídla (Rám): | Biela
[11 empty] | Zámok: | valčekový
[8 empty] | Povrch krídla (Rám) | Biela
[5 empty] | Bezpeč. trieda: | -
[8 empty] | Kovanie (Záves): | Guľa |  | Špecifikácia: | Plná výplň, hladké
[5 empty] | Bezprahové: | ANO |  | Kovanie (Rám): | Guľa
[11 empty] | Mriežka: | M7 : 625X225
[5 empty] | Núdzový východ: | ANO |  | Závesy: | 3ks pevné |  | Umiestnenie: | Vstupné
[11 empty] | Etapa: | II. Etapa, Tribúna D
[5 empty] | Samozatvárač: | ANO
Špeciálne požiadavky:
ED V.55 / P |  |  |  |  | Rozmer krídla: | 900 x 1970 |  | Typ zárubne: | Rámová |  | Kusy: | 1
[5 empty] | Rozmer otvoru: | 1000 x 2050 |  | Materiál zárubne: | Plast
[11 empty] | Smer otvárania: | P
[8 empty] | Povrch zárubne: | Biela
[5 empty] | Hrúbka ostenia: | 260
[11 empty] | Umiestnenie: | Vstupné
[8 empty] | Materiál krídla: | Plast
[11 empty] | Model: | 1 krídlové otváravé
[5 empty] | Požiarna odolnosť: | Bez požiadavky
Výrobca:
[8 empty] | Povrch krídla (Záves): | Biela
[5 empty] | U-hodnota: | 1
[11 empty] | Typ skla: | Bez zasklenia
[5 empty] | Nepriezvučnosť: | - |  | Povrch krídla (Rám): | Biela
[11 empty] | Zámok: | valčekový
[8 empty] | Kovanie (Záves): | Guľa
[5 empty] | Bezpeč. trieda: | -
[11 empty] | Špecifikácia: | Plná výplň, hladké
[5 empty] | Bezprahové: | ANO |  | Kovanie (Rám): | Guľa
[11 empty] | Mriežka: | M7 : 625X225
[5 empty] | Núdzový východ: | ANO |  | Závesy: | 3ks pevné
[11 empty] | Etapa: | II. Etapa, Tribúna D
[5 empty] | Samozatvárač: | ANO
Špeciálne požiadavky:
ED V.56 / P |  |  |  |  | Rozmer krídla: | 900 x 1970 |  | Typ zárubne: | Rámová |  | Kusy: | 1
[5 empty] | Rozmer otvoru: | 1000 x 2050 |  | Materiál zárubne: | Plast
[11 empty] | Smer otvárania: | P
[8 empty] | Povrch zárubne: | Biela
[5 empty] | Hrúbka ostenia: | 260
[11 empty] | Umiestnenie: | Vstupné
[8 empty] | Materiál krídla: | Plast
[11 empty] | Model: | 1 krídlové otváravé
[5 empty] | Požiarna odolnosť: | Bez požiadavky
Výrobca:
[8 empty] | Povrch krídla (Záves): | Biela
[5 empty] | U-hodnota: | 1
[11 empty] | Typ skla: | Bez zasklenia
[5 empty] | Nepriezvučnosť: | - |  | Povrch krídla (Rám): | Biela
[11 empty] | Zámok: | valčekový
[8 empty] | Kovanie (Záves): | Guľa
[5 empty] | Bezpeč. trieda: | -
[11 empty] | Špecifikácia: | Plná výplň, hladké
[5 empty] | Bezprahové: | ANO |  | Kovanie (Rám): | Guľa
[11 empty] | Mriežka: | M3 : 425X225
[5 empty] | Núdzový východ: | ANO |  | Závesy: | 3ks pevné
[11 empty] | Etapa: | II. Etapa, Tribúna D
[5 empty] | Samozatvárač: | ANO
Špeciálne požiadavky:
VSTAVOK D4
ID V.35 / P | [10 empty] | Kusy | 1
[5 empty] | Rozmer krídla: | 900 x 1970 |  | Typ zárubne: | CGAS
[5 empty] | Rozmer otvoru: | 1000 x 2020 |  | Materiál zárubne: | Oceľ
[11 empty] | Smer otvárania: | P
[8 empty] | Povrch zárubne: | Svetlá sivá
[5 empty] | Hrúbka ostenia: | 150
[11 empty] | Umiestnenie: | Vnútorné
[8 empty] | Materiál krídla: | Drevený rám + voština
[11 empty] | Model: | 1 krídlové otváravé
[5 empty] | Požiarna odolnosť: | Bez požiadavky
Výrobca:
[8 empty] | Povrch krídla (Záves): | Fólia interiérová svetlá sivá
[5 empty] | U-hodnota: | 0
[11 empty] | Typ skla: | Bez zasklenia
[5 empty] | Nepriezvučnosť: | - |  | Povrch krídla (Rám): | Fólia interiérová svetlá sivá
[11 empty] | Zámok: | FAB
[8 empty] | Kovanie (Záves): | Standard hliník kľučka
[5 empty] | Bezpeč. trieda: | -
[11 empty] | Špecifikácia: | Plná výplň, hladké 1 krídlové s poldrážkou
[5 empty] | Bezprahové: | ANO |  | Kovanie (Rám): | Standard hliník kľučka
[11 empty] | Mriežka: | M1 : 325X125
[5 empty] | Núdzový východ: | NIE |  | Závesy | 3ks
[5 empty] | Samozatvárač: | NIE
[11 empty] | Etapa | III. Etapa, Roh AD
ED V.61 / L |  |  |  |  | Rozmer krídla: | 900 x 1970 |  | Typ zárubne: | Rámová |  | Kusy: | 1
[5 empty] | Rozmer krídla | 900+900 x 1970 |  | Typ zárubne: | Rámová
[11 empty] | Smer otvárania: | L
[8 empty] | Materiál zárubne: | Plast
[5 empty] | Rozmer otvoru: | 2000 x 2050
[11 empty] | Umiestnenie: | Vstupné
[8 empty] | Povrch zárubne: | Biela
[5 empty] | Hrúbka ostenia: | 260 |  |  |  |  | Model: | 2 krídlové otváravé
[5 empty] | Požiarna odolnosť: | Bez požiadavky
Výrobca:
[8 empty] | Materiál krídla: | Plast
[5 empty] | U-hodnota: | 1
[8 empty] | Povrch krídla (Záves): | Biela |  | Typ skla: | Bezpečnostné zasklenie, miečne
[5 empty] | Nepriezvučnosť: | - |  | Povrch krídla (Rám): | Biela
[11 empty] | Zámok: | FAB
[8 empty] | Povrch krídla (Rám): | Biela
[5 empty] | Bezpeč. trieda: | -
[8 empty] | Kovanie (Záves): | Standard hliník kľučka |  | Špecifikácia: | Hlavné krídlo plné, sekundárne zasklenné
[5 empty] | Bezprahové: | ANO |  | Kovanie (Rám): | Standard hliník kľučka
[11 empty] | Mriežka: | M5 : 525X225
[5 empty] | Núdzový východ: | ANO |  | Závesy: | 6ks pevné
[11 empty] | Etapa: | II. Etapa, Tribúna D
[5 empty] | Samozatvárač: | NIE |  |  |  |  | Etapa: | II. Etapa, Tribúna D
[5 empty] | Núdzový východ: | ANO |  | Špeciálne požiadavky: |  |  | Umiestnenie: | Vstupné
ED V.62 / L |  |  |  |  | Rozmer krídla: | 900 x 1970 |  | Typ zárubne: | Rámová |  | Kusy: | 1
[5 empty] | Rozmer otvoru: | 1000 x 2050 |  | Materiál zárubne: | Plast
[11 empty] | Smer otvárania: | L
[8 empty] | Povrch zárubne: | Biela
[5 empty] | Hrúbka ostenia: | 260
[11 empty] | Umiestnenie: | Vstupné
[8 empty] | Materiál krídla: | Plast
[11 empty] | Model: | 1 krídlové otváravé
[5 empty] | Požiarna odolnosť: | Bez požiadavky
Výrobca:
[8 empty] | Povrch krídla (Záves): | Biela
[5 empty] | U-hodnota: | 1
[11 empty] | Typ skla: | Bez zasklenia
[5 empty] | Nepriezvučnosť: | - |  | Povrch krídla (Rám): | Biela
[11 empty] | Zámok: | FAB, zámok odistitelný aj z vonkajšej strany
[8 empty] | Kovanie (Záves): | Standard hliník kľučka
[5 empty] | Bezpeč. trieda: | -
[11 empty] | Špecifikácia: | Plná výplň, hladké
[5 empty] | Bezprahové: | ANO |  | Kovanie (Rám): | Standard hliník kľučka
[11 empty] | Mriežka: | M2 : 425x125
[5 empty] | Núdzový východ: | ANO |  | Závesy: | 3ks pevné
[11 empty] | Etapa: | III. Etapa, Roh AD
[5 empty] | Samozatvárač: | NIE
[8 empty] | Špeciálne požiadavky: | Svetlá šírka zárubne min. 900, vodorovné držadlo z vnútornej strany
EB V.01 / - |  |  |  |  | Rozmer krídla: | 5000 x 2250 |  | Typ zárubne: |  |  | Kusy: | 1
[5 empty] | Rozmer otvoru: | 5000 x 2250 |  | Materiál zárubne:
[11 empty] | Smer otvárania: | -
[8 empty] | Povrch zárubne: | Biela
[5 empty] | Hrúbka ostenia: | 260
[11 empty] | Umiestnenie: | Vstupné
[8 empty] | Materiál krídla: | Tepelno izolované lamely
[11 empty] | Model: | Prodax
[5 empty] | Požiarna odolnosť: | EW 60/D1 - C
Výrobca:
[8 empty] | Povrch krídla (Záves): | Biela
[5 empty] | U-hodnota: | 0
[11 empty] | Typ skla: | Bez presklenia
[5 empty] | Nepriezvučnosť: |  |  | Povrch krídla (Rám): | Biela
Zámok:
Kovanie (Záves):
Bezpeč. trieda:
[11 empty] | Špecifikácia: | Posuvno zdvižná
[5 empty] | Bezprahové: | ANO |  | Kovanie (Rám):
Mriežka:
[5 empty] | Núdzový východ: | NIE |  | Závesy:
[11 empty] | Etapa | II. Tribúna D
[5 empty] | Samozatvárač | Nie
| ID V.33 / P |  |  |  | Rozmer krídla: | 800 x 1970 |  | Typ zárubne: | CGAS |  | Kusy | 1
[5 empty] | Rozmer otvoru: | 900 x 2020 |  | Materiál zárubne: | Oceľ |  | Smer otvárania | L
[5 empty] | Hrúbka ostenia: | 125 |  | Povrch zárubne: | Svetlá sivá |  | Umiestnenie | Vnútorné
[5 empty] | Požiarna odolnosť: | Bez požiadavky |  | Materiál krídla: | Drevený rám + voština |  | Model | 1 krídlové otváravé
[5 empty] | U-hodnota: | 0 |  | Povrch krídla (Záves): | Fólia interiérová svetlá sivá |  | Výrobca
[5 empty] | Nepriezvučnosť: | - |  | Povrch krídla (Rám): | Fólia interiérová svetlá sivá |  | Typ skla | Bez zasklenia
[5 empty] | Bezpeč. trieda: | - |  | Kovanie (Záves): | Standard hliník kľučka |  | Zámok | FAB
[5 empty] | Bezprahové: | ÁNO |  | Kovanie (Rám): | Standard hliník kľučka |  | Špecifikácia | Plná výplň, hladké 1 krídlové s poldrážkou
[5 empty] | Núdzový východ: | NIE |  | Závesy: | 3ks |  | Mriežka | M1 : 325x125
[5 empty] | Samozatvárač: | NIE |  | Špeciálne požiadavky: |  |  | Etapa: | II. Etapa, Tribúna D
VSTAVOK C1
ED V.26 / P | ED V.26 / P |  |  |  | Rozmer krídla: | 900 x 1970 |  | Typ zárubne: | Rámová |  | Kusy: | 1
[5 empty] | Rozmer otvoru: | 1000 x 2050 |  | Materiál zárubne: | Plast |  | Smer otvárania: | P
[5 empty] | Hrúbka ostenia: | 260 |  | Povrch zárubne: | Biela |  | Umiestnenie: | Vstupné
[5 empty] | Požiarna odolnosť: | Bez požiadavky |  | Materiál krídla: | Plast |  | Model: | 1 krídlové otváravé
[5 empty] | U-hodnota: | 1 |  | Povrch krídla (Záves): | Biela
[5 empty] | Nepriezvučnosť: | - |  | Povrch krídla (Rám): | Biela |  | Typ skla: | Bez zasklenia
[8 empty] | Kovanie (Záves): | Standard hliník kľučka |  | Zámok: | FAB
[5 empty] | Bezpeč. trieda: | -
[5 empty] | Bezprahové: | ANO |  | Kovanie (Rám): | Standard hliník kľučka |  | Špecifikácia: | Plná výplň, hladké
[5 empty] | Núdzový východ: | ANO |  | Závesy: | 3ks pevné |  | Etapa: | III. Etapa, Roh BC
[5 empty] | Samozatvárač: | NIE
VSTAVOK C6
| ED V.46 / L |  |  |  | Rozmer krídla: | 900 x 1970 |  | Typ zárubne: | Rámová |  | Kusy: | 1
[5 empty] | Rozmer otvoru: | 1000 x 2050 |  | Materiál zárubne: | Plast
[11 empty] | Smer otvárania: | L
[8 empty] | Povrch zárubne: | Biela
[5 empty] | Hrúbka ostenia: | 260
[11 empty] | Umiestnenie: | Vstupné
[8 empty] | Materiál krídla: | Plast
[11 empty] | Model: | 1 krídlové otváravé
[5 empty] | Požiarna odolnosť: | Bez požiadavky
Výrobca:
[8 empty] | Povrch krídla (Záves): | Biela
[5 empty] | U-hodnota: | 1
[11 empty] | Typ skla: | Bez zasklenia
[5 empty] | Nepriezvučnosť: | - |  | Povrch krídla (Rám): | Biela
[11 empty] | Zámok: | FAB, zámok odistitelný aj z vonkajšej strany
[8 empty] | Kovanie (Záves): | Standard hliník kľučka
[5 empty] | Bezpeč. trieda: | -
[11 empty] | Špecifikácia: | Plná výplň, hladké
[5 empty] | Bezprahové: | ANO |  | Kovanie (Rám): | Standard hliník kľučka
[11 empty] | Mriežka: | M2 : 425x125
[5 empty] | Núdzový východ: | ANO |  | Závesy: | 3ks pevné
[5 empty] | Samozatvárač: | NIE
[8 empty] | Špeciálne požiadavky: | Svetlá šírka zárubne min. 900, vodorovné držadlo z vnútornej strany
| ID V.37 / L |  |  |  | Rozmer krídla: | 900 x 1970 |  | Typ zárubne: | CGAS |  | KUSY | 1
[5 empty] | Rozmer otvoru: | 1000 x 2050 |  | Materiál zárubne: | Oceľ |  | Smer otvárania: | P
[5 empty] | Hrúbka ostenia: | 150 |  | Povrch zárubne: | Svetlá sivá |  | Umiestnenie: | Vnutorné
[5 empty] | Požiarna odolnosť: | Bez požiadavky |  | Materiál krídla: | Drevený rám + voština |  | Model: | 1 krídlové otváravé
[5 empty] | U-hodnota: | 0 |  | Povrch krídla (Záves): | Fólia interiérová svetlá sivá |  | Výrobca
[5 empty] | Nepriezvučnosť: | - |  | Povrch krídla (Rám): | Fólia interiérová svetlá sivá |  | Typ skla: | Bez zasklenia
[8 empty] | Kovanie (Záves): | Standard hliník kľučka |  | Zámok: | FAB
[5 empty] | Bezpeč. trieda: | - |  |  |  |  | Mriežka | M1 : 325x125
[5 empty] | Bezprahové: | ANO |  | Kovanie (Rám): | Standard hliník kľučka |  | Špecifikácia: | Plná výplň, hladké 1 krídlové s poldrážkou
[5 empty] | Núdzový východ: | ANO |  | Závesy: | 3ks |  | Etapa: | III. Etapa, Roh BC
[5 empty] | Samozatvárač: | NIE
VSTAVOK A1
| ED V.01 / P |  |  |  | Rozmer krídla: | 900 x 1970 |  | Typ zárubne: | Rámová |  | Kusy: | 1
[5 empty] | Rozmer otvoru: | 1000 x 2050 |  | Materiál zárubne: | Plast
[11 empty] | Smer otvárania: | P
[8 empty] | Povrch zárubne: | Biela
[5 empty] | Hrúbka ostenia: | 260
[11 empty] | Umiestnenie: | Vstupné
[8 empty] | Materiál krídla: | Plast
[11 empty] | Model: | 1 krídlové otváravé
[5 empty] | Požiarna odolnosť: | Bez požiadavky
Výrobca:
[8 empty] | Povrch krídla (Záves): | Biela
[5 empty] | U-hodnota: | 1
[11 empty] | Typ skla: | Bez zasklenia
[5 empty] | Nepriezvučnosť: | - |  | Povrch krídla (Rám): | Biela
[11 empty] | Zámok: | FAB
[8 empty] | Kovanie (Záves): | Standard hliník kľučka
[5 empty] | Bezpeč. trieda: | -
[11 empty] | Špecifikácia: | Plná výplň, hladké
[5 empty] | Bezprahové: | ANO |  | Kovanie (Rám): | Standard hliník kľučka
Mriežka:
[5 empty] | Núdzový východ: | ANO |  | Závesy: | 3ks pevné
[5 empty] | Samozatvárač: | NIE | [5 empty] | III. Etapa, Roh AD
Etapa:
VSTAVOK A2
| ED V.12 / L |  |  |  | Rozmer krídla: | 900 x 1970 |  | Typ zárubne: | Rámová |  | Kusy: | 1
[5 empty] | Rozmer otvoru: | 1000 x 2050 |  | Materiál zárubne: | Plast
[11 empty] | Smer otvárania: | L
[8 empty] | Povrch zárubne: | Biela
[5 empty] | Hrúbka ostenia: | 260
[11 empty] | Umiestnenie: | Vstupné
[8 empty] | Materiál krídla: | Plast
[11 empty] | Model: | 1 krídlové otváravé
[5 empty] | Požiarna odolnosť: | Bez požiadavky
Výrobca:
[8 empty] | Povrch krídla (Záves): | Biela
[5 empty] | U-hodnota: | 1
[11 empty] | Typ skla: | Bez zasklenia
[5 empty] | Nepriezvučnosť: | - |  | Povrch krídla (Rám): | Biela
[11 empty] | Zámok: | FAB
[8 empty] | Kovanie (Záves): | Standard hliník kľučka
[5 empty] | Bezpeč. trieda: | -
[11 empty] | Špecifikácia: | Plná výplň, hladké
[5 empty] | Bezprahové: | ANO |  | Kovanie (Rám): | Standard hliník kľučka
Mriežka:
[5 empty] | Núdzový východ: | ANO |  | Závesy: | 3ks pevné
[5 empty] | Samozatvárač: | NIE
[11 empty] | Etapa: | III. Etapa, Roh AB

## SUMA (hidden)
SO 10.1_Futbalový štadión II. až III. etapa - Výkaz dvere a brány - Vstavky
NÁMESTIE SV. ANNY 20C/7269 911 01 TRENČÍN Tel.č.: +421 (0)32 6513 700 WEB: www.hescon.sk
Projekt:
Stupeň:
Objekt:
Dátum:
Revízia:
Poznámky: Zhotoviteľ je povinný pred objednaním dverí prekontrolovať skutočné rozmery na stavbe. Rozmer otvoru je meraný od čistej podlahy. Súčasťou dodávky dverí je aj kotviaci materiál a tesniace pásky viď. detaily. Dvere napojené na slaboprúdy (EPS - elektrická požiarna signalizácia, SKV - systém kontroly vstupu). V rámci dodávky dverí musí byť kábel zo zámku vyvedený až do steny, kde sa pripojí na systém SKV tieto dvere sú na výkresoch označované odkazom SLP. Vo Výkaze sú špecifikované druhy prvkov, na ktoré majú byť napojené. Pri niektorých zariadeniach je definované umiestnenie: Rám/Záves značí stranu z ktorej sa opisuje úprava dverí tj. napr. Kovanie zo strany závesu.Legenda symbolov viď. posledná strana.
|  |  | II. Etapa, Tribúna B | II. Etapa, Tribúna D | III. Etapa, Roh AB | III. Etapa, Roh AD | III. Etapa, Roh BC | III. Etapa, Roh CD | Suma
|  | EB V.01 / - |  | 1 |  |  |  |  | 1
|  | ED V.01 / P |  |  |  | 1 |  |  | 1
|  | ED V.12 / L |  |  | 1 |  |  |  | 1
|  | ED V.13 / P |  |  | 1 |  |  |  | 1
|  | ED V.14 / L | 1 | [5 empty] | 1
|  | ED V.15 / L | 1 | [5 empty] | 1
|  | ED V.16 / P | 1 | [5 empty] | 1
|  | ED V.17 / P | 1 | [5 empty] | 1
|  | ED V.18 / L | 1 | [5 empty] | 1
|  | ED V.19 / L | 1 | [5 empty] | 1
|  | ED V.20 / P | 1 | [5 empty] | 1
|  | ED V.21 / P | 1 | [5 empty] | 1
|  | ED V.22 / L | 1 | [5 empty] | 1
|  | ED V.23 / L | 1 | [5 empty] | 1
|  | ED V.24 / P | 1 | [5 empty] | 1
|  | ED V.25 / L |  |  |  |  | 1 |  | 1
|  | ED V.26 / P |  |  |  |  | 1 |  | 1
|  | ED V.33 / P |  | 1 |  |  |  |  | 1
|  | ED V.33 / L | 1 | 1 |  |  |  |  | 2
|  | ED V.46/L | [5 empty] | 1 | 1
|  | ED V.47 / P |  |  |  | 1 |  | 1 | 2
|  | ED V.49 / P | 1 | [5 empty] | 1
|  | ED V.50 / P | 1 | [5 empty] | 1
|  | ED V.51 / P |  | 1 |  |  |  |  | 1
|  | ED V.52 / L |  | 1 |  |  |  |  | 1
|  | ED V.53 / L |  | 1 |  |  |  |  | 1
|  | ED V.54 / L |  | 1 |  |  |  |  | 1
|  | ED V.55 / P |  | 1 |  |  |  |  | 1
|  | ED V.56 / P |  | 1 |  |  |  |  | 1
|  | ED V.57 / L | 1 | [5 empty] | 1
|  | ED V.57 / P |  | 1 |  |  |  |  | 1
|  | ED V.58 / P |  | 1 |  |  |  |  | 1
|  | ED V.59 / L |  | 1 |  |  |  |  | 1
|  | ED V.60 / P |  | 1 |  |  |  |  | 1
|  | ED V.61 / P |  | 1 |  |  |  |  | 1
|  | ED V.61 / L |  | 1 |  |  |  |  | 1
|  | ED V.62 / L |  |  |  | 1 |  |  | 1
|  | ID V.05 / L | 1 | [5 empty] | 1
|  | ID V.06 / P | 1 | [5 empty] | 1
|  | ID V.07 / P | 1 | [5 empty] | 1
|  | ID V.08 / P | 1 | [5 empty] | 1
|  | ID V.09 / P | 1 | [5 empty] | 1
|  | ID V.10 / P | 1 | [5 empty] | 1
|  | ID V.11 / P | 1 | [5 empty] | 1
|  | ID V.27 / P |  | 1 |  |  |  |  | 1
|  | ID V.28 / P |  | 1 |  |  |  |  | 1
|  | ID V.29 / L |  | 1 |  |  |  |  | 1
|  | ID V.30 / P |  | 1 |  |  |  |  | 1
|  | ID V.31 / P |  | 1 |  |  |  |  | 1
|  | ID V.32 / P |  | 1 |  |  |  |  | 1
|  | ID V.33 / P |  | 1 |  |  |  |  | 1
|  | ID V.35 / P |  |  |  | 1 |  |  | 1
|  | Suma | 22 | 22 | 2 | 4 | 2 | 2 | 54

## TABUĽKA KÓDOV
SO 10.1_Futbalový štadión I. až III. etapa - Výkaz dvere a brány - Vstavky
NÁMESTIE SV. ANNY 20C/7269 911 01 TRENČÍN Tel.č.: +421 (0)32 6513 700 WEB: www.hescon.sk
Projekt: |  | Košická futbalová aréna |  |  |  | NÁMESTIE SV. ANNY 20C/7269 911 01 TRENČÍN Tel.č.: +421 (0)32 6513 700 WEB: www.hescon.sk
Stupeň: |  | Projekt pre realizáciu stavby
Objekt: |  | SO 10.1_Futbalový Štadión II. až III. etapa
| Dátum: | 12/2018
Revízia: |  | 00
Poznámky: Zhotoviteľ je povinný pred objednaním dverí prekontrolovať skutočné rozmery na stavbe. Rozmer otvoru je meraný od čistej podlahy. Súčasťou dodávky dverí je aj kotviaci materiál a tesniace pásky viď. detaily. Dvere napojené na slaboprúdy (EPS - elektrická požiarna signalizácia, SKV - systém kontroly vstupu). V rámci dodávky dverí musí byť kábel zo zámku vyvedený až do steny, kde sa pripojí na systém SKV tieto dvere sú na výkresoch označované odkazom SLP. Vo Výkaze sú špecifikované druhy prvkov, na ktoré majú byť napojené. Pri niektorých zariadeniach je definované umiestnenie: Rám/Záves značí stranu z ktorej sa opisuje úprava dverí tj. napr. Kovanie zo strany závesu.Legenda symbolov viď. posledná strana.
TABUĽKA PRESKENNÝCH FASÁD
| PRVOK | VZOR KÓDU | Č. POLOŽKY | POPIS
TYP ZÁRUBŇE |  | V REPORTE: CGASP | CG | OCEĽOVÁ ZÁRUBŇA
|  |  | A | HRANATÁ ZÁRUBŇA
|  |  | S | ZÁRUBŇA PRE SADROKARTÓNOVÚ PRIEČKU
|  |  | P | POŽIARNA ZÁRUBŇA
ŠPECIFIKÁCIA VLASTNOSTÍ DVERÍ |  | NA VÝKRESE: | S | DVERE SO SAMOZATVÁRAČOM
|  |  | A1 | DVERE S POŽIADAVKOU NA AKUSTICKÉ VLASTNOSTI A1=28dB
|  |  | A2 | DVERE S POŽIADAVKOU NA AKUSTICKÉ VLASTNOSTI A2=32dB
|  |  | ST | DVERE SO ŠTANDARDNÝM KOVANÍM
|  |  | M1 | DVERE S VETRACOU MRIEŽKOU M1 = 325 x 125 mm
|  |  | M2 | DVERE S VETRACOU MRIEŽKOU M2 = 425 x 125 mm
|  |  | M3 | DVERE S VETRACOU MRIEŽKOU M3 = 425 x 225 mm
|  |  | M4 | DVERE S VETRACOU MRIEŽKOU M4 = 525 x 125 mm
|  |  | M5 | DVERE S VETRACOU MRIEŽKOU M5 = 525 x 225 mm
|  |  | M6 | DVERE S VETRACOU MRIEŽKOU M6 = 625 x 125 mm
|  |  | M7 | DVERE S VETRACOU MRIEŽKOU M7 = 625 x 225 mm
| špeciálne požiadavky EPS, SKV | PRVKY NA VÝKRESE JEDNOTNE OZAČENÉ AKO SLP - ROZPÍSANÉ V REPORTE | ELP | ELEKTRICKÝ ZÁMOK INVERZNÝ DO POŽIARNYCH DVERÍ 12VDC
|  |  | ELA | ELEKTROMECHANICKÝ ZÁMOK ABLOY, 12VDC
|  |  | K | BEZKONTAKTNÁ ČÍTAČKA KARIET iCLASS HID R10
|  |  | ATIP | PANEL AUDIOTELEFÓNU
|  |  | NOT | NÚDZOVÉ ODBLOKOVACIE TLAČIDLO 2xNO/NC VÝSTUP MCP4A-G000SF-13
|  |  | RJBR | RIADIACA JEDNOTKA BRÁNY, DVERÍ
|  |  | EPS + | Dvere / okno sa na impulz EPS otvoria, odblokujú
|  |  | OD | Ovládaný výstup - otvorenie automatických dverí
|  |  | ODD | Ovládaný výstup - odblokovanie blokovania dverí