## Klampiarske výrobky
HESCON s.r.o. NÁMESTIE SV. ANNY 20C/7269 911 01 TRENČÍN Tel.č.: +421 (0)32 6513 700 WEB: www.hescon.sk
SO 10.1_Futbalový štadión I. až III. etapa - Výkaz klampiarskych výrobkov - Vstavky
Projekt: |  | Košicka futbalová aréna
Stupeň: |  | Projekt pre realizáciu stavby
Objekt: |  | SO 10.1_Futbalový štadión I. až III. etapa
Dátum: |  | 12/2018
Revízia: |  | 01 - 20.5.2022 - Úpravy, zmeny a doplnenia dokumentácie pre účely realizácie diela II. a III. Etapy
Kód | Označenie |  | Revízia | Názov výrobku | Etapa a orientačné umiestnenie v objekte | Technická špecifikácia | Merná jednotka (mj) | Povrchová úprava/farba | Tribúna A, Etapa I | Tribúna B, Etapa II | Tribúna C, Etapa I | Tribúna D, Etapa II | Roh AB, Etapa III | Roh BC, Etapa III | Roh CD, Etapa III | Roh AD, Etapa III | Celkové množstvo | Poznámka
K | 001 |  | 00 | Klampiarky plech | Strecha vstavkov - atika | Oplechovanie atiky hr. 0.6mm r.š. = 422 mm, kotvené do oceľového profilu pomocou vodotesných nitov | m | Lakovaný pozinkovaný plech / biela farba Ral 9010 | 37 | 73 | 100 | 68 | 5 | 5 | 5 | 5 | 298 | DET 9001
K | 002 |  | 00 | Klampiarky plech | Strecha vstavkov- stena na rozhraní etáp | Oplechovanie atiky v mieste dočasných stien v styku s prefabrikovaným ozubeným nosníkom tribúny ( v časti dočasnej steny), v rohoch na rozhraní rôznych etáp hr. 0.6mm r.š. = 347 mm, kotvené do oceľového profilu pomocou vodotesných nitov | m | Pozinkovaný plech | 3.6 | 3.6 | 3.6 | 3.6 | 0 | 0 | 0 | 0 | 14.4 | DET 9037
K | 003 |  | 00 | Klampiarky plech | Strecha vstavkov- styk so stenou vormitória | Oplechovanie atiky v mieste dočasných stien v styku s prefabrikovaným ozubeným nosníkom tribúny ( v časti dočasnej steny), v rohoch na rozhraní rôznych etáp hr. 0.6mm r.š. = 240 mm, kotvené do oceľového profilu pomocou vodotesných nitov | m | Pozinkovaný plech | 7.6 | 24 | 40 | 24 | 8 | 8 | 8 | 8 | 127.6 | DET 9038
K | 004 |  | 00 | Ocelový plech | Strecha vstavkov | Ocelový plech, hr. 1mm, r.š. 300 mm | m |  | 35 | 84 | 133 | 88 | 5 | 5 | 5 | 5 | 360 | DET 9002
POZNÁMKY:
Zhotoviteľ je povinný pred objednaním konštrukcií prekontrolovať skutočné rozmery na stavbe.