## Zámočníky
HESCON s.r.o. NÁMESTIE SV. ANNY 20C/7269 911 01 TRENČÍN Tel.č.: +421 (0)32 6513 700 WEB: www.hescon.sk
SO 10.1_Futbalový štadión I. až III. etapa - Výkaz zámočníkov - Vstavky
Projekt: |  | Košicka futbalová aréna
Stupeň: |  | Projekt pre realizáciu stavby
Objekt: |  | SO 10.1_Futbalový štadión I. až III. etapa
Dátum: |  | 12/2018
Revízia: |  | 01 - 20.5.2022 - Úpravy, zmeny a doplnenia dokumentácie pre účely realizácie diela II. a III. Etapy
Kód | Označenie |  | Revízia | Názov výrobku | Orientačné umiestnenie v objekte | Technická špecifikácia | Merná jednotka (mj) | Povrchová úprava/farba | Tribúna A, Etapa I | Tribúna B, Etapa II | Tribúna C, Etapa I | Tribúna D, Etapa II | Roh AB, Etapa III | Roh BC, Etapa III | Roh CD, Etapa III | Roh AD, Etapa III | Celkové množstvo | Poznámka
Z | 001 |  | 00 | Oceľový profil | Strecha vstavkov - atika | Oceľový profil tvoriaci konštrukciu atiky a podporu pre osb dosku, hr. 3 mm, rozvinutej šírky 417 mm, kotvené do trapézového plechu po cca 600 mm | ks | Ochranný náter / pozink |  | 132.6667 |  | 124.3333 | 13.3333 | 13.3333 | 13.3333 | 13.3333 | 310.3333 | DET 9001
Z | 002 |  | 00 | Oceľový profil | Strecha vstavkov - atika | Oceľový profil tvoriaci konštrukciu atiky a podporu pre osb dosku, hr. 3 mm, rozvinutej šírky 370 mm, kotvené do trapézového plechu po cca 600 mm | ks | Ochranný náter / pozink |  | 45 |  | 45 | 18.3333 | 18.3333 | 18.3333 | 18.3333 | 163.3333 | DET 9038
Z | 003 |  | 00 | Oceľový uholník | Strecha vstavkov - atika | Oceľový uholník s prelisom zabezpečujúci kotvenie osb dosky v jej spodnej úrovni do žb venca, rozmer uholníka min. 35x50x50, hr. 2 mm, kotvené do železobetónového venca po cca 600 mm | ks | Pozink |  | 172.6667 |  | 164.3333 | 26.6667 | 26.6667 | 26.6667 | 26.6667 | 443.6667 | DET 9038
Z | 004 |  | 00 | Oceľový uholník | Prah brány - ukončenie poteru | Oceľový L uholník pozinkovaný hr. 6 mm, rozmerov 60x60x6 mm, umiestnený v rohu vystuženého poteru, kotvený do poteru pomocou kotviaceho profilu na L uholníku. | mb | Pozink |  | 0 |  | 5 | 0 | 0 | 0 | 0 | 5 | Viď. Detail 9006
Z | 005 |  | 00 | Klampiarsky plech | Strecha vstavkov - oplechovanie stĺpov | Oplechovanie stĺpa - dilatačný profil pre natavanie strešnej hydroizolácie, kotvený do trapézového plechu, prechádzajúci pozdĺž stĺpa vertikálne nad úroveň strechy. Hr. 1,5 mm, rozvinutá šírka = 300 mm, dĺžka - typ 810x610 mm,dĺžka plechov je 2,84 m, viď. Pôdorysy - pre stĺp 600x400 mm | ks | Pozinkovaný plech |  | 10 |  | 10 | 2 | 2 | 2 | 2 | 28 | DET 9007
Z | 006 |  | 00 | Klampiarsky plech | Strecha vstavkov - oplechovanie stĺpov | Oplechovanie stĺpa - dilatačný profil pre natavanie strešnej hydroizolácie, kotvený do trapézového plechu, prechádzajúci pozdĺž stĺpa vertikálne nad úroveň strechy. Hr. 1,5 mm, rozvinutá šírka = 300 mm, dĺžka - typ 810x810 mm,dĺžka plechov je 3,24 m, viď. Pôdorysy - pre stĺp 600x600 mm | ks | Pozinkovaný plech |  | 0 |  | 0 | 2 | 2 | 2 | 2 | 8 | DET 9007
Z | 007 |  | 00 | Klampiarsky plech | Strecha vstavkov - oplechovanie prestupov vzt potrubí | Oplechovanie prestupov vzt potrubí - dilatačný profil pre natavanie strešnej hydroizolácie, kotvený do trapézového plechu, prechádzajúci pozdĺž potrubia vertikálne nad úroveň strechy, hr. 1,5 mm, rozvinutá šírka 300mm, dĺžka plechu v závislosti od priemeru potrubia, viď. pôdorysy vzduchotechniky - pre potrubie pr. 300,210,365,230,250 mm | mb | Pozinkovaný plech |  | 13.9 |  | 19.2 | 0 | 0 | 0 | 0 | 33.1 | -
POZNÁMKY:
Zhotoviteľ je povinný pred objednaním konštrukcií prekontrolovať skutočné rozmery na stavbe.