## Ostatné prvky
HESCON s.r.o. NÁMESTIE SV. ANNY 20C/7269 911 01 TRENČÍN Tel.č.: +421 (0)32 6513 700 WEB: www.hescon.sk
SO 10.1_Futbalový štadión I. až III. etapa - Výkaz ostatných prvkov - Vstavky
Projekt: |  | Košicka futbalová aréna
Stupeň: |  | Projekt pre realizáciu stavby
Objekt: |  | SO 10.1_Futbalový štadión I. až III. Etapa
Dátum: |  | 12/2018
Revízia: |  | 02 - 19.5.2023 - Úprava dokumentácie na základe aktualizácie archiktonického konceptu
Kód | Označenie | Grafická schéma | Revízia | Názov výrobku | Orientačné umiestnenie v objekte | Technická špecifikácia | Merná jednotka (mj) | Povrchová úprava/farba | Tribúna B, Etapa II | Tribúna D, Etapa II | Roh AB, Etapa III | Roh BC, Etapa III | Roh CD, Etapa III | Roh AD, Etapa III | Celkové množstvo | Poznámka
OP | 01.01 |  | 00 | Bezpečnostná roleta | Vstavky | Tepelne izolované rolety výška 1250mm, dĺžka 3214mm | ks | Biela | [6 empty] | 0
OP | 01.02 |  | 00 | Bezpečnostná roleta | Vstavky | Tepelne izolované rolety výška 1250mm, dĺžka 3500mm | ks | Biela | 3 | 3 |  |  |  |  | 6
OP | 02.01 |  | 00 | Parapet | Vstavky | Podkonštrukcia 50mm + obloženie: šírka ostenia 260mm, dĺžka otvoru 3,124 so skosenou hranou | m | Biela | [6 empty] | 0
OP | 02.02 |  | 00 | Parapet | Vstavky | Podkonštrukcia 50mm + obloženie: šírka ostenia 260mm, dĺžka otvoru 3,5 | m | Biela | 10.5 | 10.5 |  |  |  |  | 21
OP | 03.01 |  | 00 | Vetracia mriežka | Vstavky | Rozmery 200x200mm | ks | - | 5 | 6 |  |  |  |  | 11
OP | 04.01 |  | 00 | Zostava prekladov | Obvodová stena - nad dverami | Zostava nosných prekladov v obvodovej stene, hrúbka murovanej steny je 0,2 m, svetlá šírka stavebného otvoru je 1,06 m, min. uloženie v závislosti od výrobcu, jedna strana uložená na oceľový profil | ks | - | 3 | 3 |  |  |  |  | 6
OP | 04.02 |  | 00 | Zostava prekladov | Obvodová stena - nad dverami | Zostava nosných prekladov v obvodovej stene, hrúbka murovanej steny je 0,2 m, svetlá šírka stavebného otvoru je 1,06 m, min. uloženie v závislosti od výrobcu | ks | - | 12 | 8 | 1 | 1 | 1 | 1 | 24
OP | 04.03 |  | 00 | Zostava prekladov | Obvodová stena - nad dverami | Zostava nosných prekladov v obvodovej stene, hrúbka murovanej steny je 0,2 m, svetlá šírka stavebného otvoru je 1,96 m, min. uloženie v závislosti od výrobcu | ks | - | 1 | 1 |  |  |  |  | 2
POZNÁMKY:
Zhotoviteľ je povinný pred objednaním konštrukcií prekontrolovať skutočné rozmery na stavbe.
V miestach čistiacich kusov potrubí budú osadené revízne dvierka, v reporte tieto revízne dvierka nie sú vykázané.