## Klampiarske výrobky
HESCON s.r.o. NÁMESTIE SV. ANNY 20C/7269 911 01 TRENČÍN Tel.č.: +421 (0)32 6513 700 WEB: www.hescon.sk
SO 10.1_Futbalový štadión I. až III. etapa - Výkaz klampiarskych výrobkov - Tribúny
Projekt: |  | Košicka futbalová aréna
Stupeň: |  | Projekt pre realizáciu stavby
Objekt: |  | SO 10.1_Futbalový štadión I. až III. etapa
Dátum: |  | 12/2018
Revízia: |  | 01 - 20.5.2022 - Úpravy, zmeny a doplnenia dokumentácie pre účely realizácie diela II. a III. Etapy
Kód | Označenie | Grafická schéma | Revízia | Názov výrobku | Orientačné umiestnenie v objekte | Technická špecifikácia | Merná jednotka (mj) | Povrchová úprava/farba | Tribúna B, Etapa II | Tribúna D, Etapa II | Roh AB, Etapa III | Roh BC, Etapa III | Roh CD, Etapa III | Roh AD, Etapa III | Celkové množstvo | Poznámka
K | 001 |  | 00 | 1 - VPUST + REDUKCIA NA DN150 | Strecha tribún | VPUST + REDUKCIA NA DN150 DĹŽKA 0,5 m | ks |  | 6 | 6 | 2 | 2 | 2 | 2 | 20 | K 001 - CELKOVÉ MNOŽSTVO 33 KS (SKLADÁ SA Z PRVKOV 1-9, KT. SÚ VYKRESLENÉ A SPOČÍTANÉ V TABUĽKE)
|  |  | 00 | 2 - ZVOD DN150 | Strecha tribún | ZVOD DN150 DĹŽKA 0,32 m | ks | POZINK | 6 | 6 | 2 | 2 | 2 | 2 | 20
|  |  | 00 | 3 - KOLENO 45° | Trinúny | KOLENO 45° DN 150 | ks | POZINK | 24 | 24 | 8 | 8 | 8 | 8 | 80
|  |  | 00 | 4 - ZVOD DN150 | Trinúny | ZVOD DN150 DĹŽKA 1,9 m | ks | POZINK | 6 | 6 | 2 | 2 | 2 | 2 | 20
|  |  | 00 | 5 - ZVOD DN150 | Trinúny | ZVOD DN150 DĹŽKA 2,9 m | ks | POZINK | 6 | 6 | 2 | 2 | 2 | 2 | 20
|  |  | 00 | 6 - ZVOD DN150 | Trinúny | ZVOD DN150 DĹŽKA 0,28 m | ks | POZINK | 6 | 6 | 2 | 2 | 2 | 2 | 20
|  |  | 00 | 7 - ZVOD DN150 | Promenáda | ZVOD DN150 DĹŽKA 5,5 m | ks | POZINK | 6 | 6 | 2 | 2 | 2 | 2 | 20
|  |  | 00 | 8 - ZVOD DN150 | Promenáda | ZVOD DN150 NEREZ - ANTIVANDAL DĹŽKA 3 m. KOTVENÁ DO OBYČAJNÝCH OBJÍMOK | ks | NEREZ - ANTIVANDAL | 6 | 6 | 2 | 2 | 2 | 2 | 20
K | 003 |  | 00 | KLAMPIARKSY PRVOK | Klampiarsky prvok medzi žľabom tribúny a plachtou | KLAMPIARSKY PLECH HR. 0,6 MM, R.Š. 834 MM, POLOŽENÝ NA OCEĽOVOM PLECHU HR. 3 MM, KOTVENÝ VODOTESNÝMI NITMI, UMIESTNENÝ OKOLO CELÉHO ŠTADIÓNU MEDZI ŽĽABOM TRIBÚNY A PLACHTOU | mb | LAKOVANÝ POZINKOVANÝ PLECH / BIELA FARBA RAL 9010 | 86 | 86 | 20 | 20 | 20 | 20 | 252 | DET. 9061
K | 004 |  | 00 | KLAMPIARSKY PRVOK | Klampiarsky prvok za žľabom tribúny nad hlavnou budovou | KLAMPIARSKY PLECH HR. 0,6 MM, R.Š. 830 MM, POLOŽENÝ NA OCEĽOVOM PLECHU HR. 3 MM, KOTVENÝ VODOTESNÝMI NITMI, UMIESTNENÝ NAD HLAVNOU BUDOVOU, Z OBOCH STRÁN VEDĽA VÝLEZU NA STRECHU HL. BUDOVY | mb | LAKOVANÝ POZINKOVANÝ PLECH / BIELA FARBA RAL 9010 | 0 | 0 | 0 | 0 | 0 | 0 | 0 | DET. 9056
K | 005 |  | 00 | KLAMPIARSKY PRVOK | Klampiarsky prvok za žľabom tribúny nad hlavnou budovou | KLAMPIARSKY PLECH HR. 0,6 MM, R.Š. 550 MM, POLOŽENÝ NA OCEĽOVOM PLECHU HR. 3 MM, KOTVENÝ VODOTESNÝMI NITMI, UMIESTNENÝ NAD HLAVNOU BUDOVOU, V MIESTE VÝLEZU NA STRECHU HL. BUDOVY | mb | LAKOVANÝ POZINKOVANÝ PLECH / BIELA FARBA RAL 9010 | 0 | 0 | 0 | 0 | 0 | 0 | 0 | DET. 9056
K | 006 |  | 00 | OKAPNICA ŽĽABU | Žľab tribúny | KLAMPIARSKY PLECH HR. 0,6 MM, R.Š. 146 MM, P KOTVENÝ DO OCEĽOVÝCH PROFILOV VEDĽA ŽLABU | mb | LAKOVANÝ POZINKOVANÝ PLECH / BIELA FARBA RAL 9010 | 172 | 172 | 40 | 40 | 40 | 40 | 504 | DET. 9056
K | 007 |  | 00 | OCEĽOVÝ PLECH | DILATÁCIA TRIBÚNY - STRECHA | OCEĽOVÝ PLECH HR. 1 MM, R.Š. 320 MM, KOTVENÝ DO TRAPEZOVÉHO PLECHU A DO OCEĽOVÝCH PROFILOV LEMUJÚCICH DILATAČNÉ ŠPÁRY, PREKRYVAJÚCI TRAPÉZOVÉ PLECHY AJ PRIEHĽADNÚ KRYTINU STRECHY TRIBÚN | mb | LAKOVANÝ POZINKOVANÝ PLECH / BIELA FARBA RAL 9010 | 36.5 | 36.5 |  |  |  |  | 73 | DET. 9056
K | 008 |  | 00 | OCEĽOVÝ PLECH | DILATÁCIA TRIBÚNY - STRECHA | OCEĽOVÝ PLECH HR. 1 MM, R.Š. 275 MM, KOTVENÝ DO TRAPEZOVÉHO PLECHU A DO OCEĽOVÝCH PROFILOV LEMUJÚCICH DILATAČNÉ ŠPÁRY, PREKRYVAJÚCI TRAPÉZOVÉ PLECHY AJ PRIEHĽADNÚ KRYTINU STRECHY TRIBÚN | mb | LAKOVANÝ POZINKOVANÝ PLECH / BIELA FARBA RAL 9010 | 36.5 | 36.5 |  |  |  |  | 73 | DET. 9056
K | 009 |  | 00 | OCEĽOVÝ PLECH | ROHY TRIBÚNY - STRECHA | OCEĽOVÝ PLECH HR. 1 MM, R.Š. 450 MM, KOTVENÝ DO TRAPEZOVÉHO PLECHU, PREKRYVAJÚCI TRAPÉZOVÉ PLECHY AJ PRIEHĽADNÚ KRYTINU STRECHY TRIBÚN | mb | LAKOVANÝ POZINKOVANÝ PLECH / BIELA FARBA RAL 9010 |  |  | 40 | 40 | 40 | 40 | 160 | Viď. Výkres 2018012_KFA_DRS_D1_10.1_100_5000_00 - Pôd. strechy - Štadión_M 1:200
POZNÁMKY:
Zhotoviteľ je povinný pred objednaním konštrukcií prekontrolovať skutočné rozmery na stavbe.