## Sheet1
Vstavky- 2. Etapa- Rev01
| Projekt : | KOŠICKÁ FUTBALOVÁ ARÉNA |  |  |  | Miesto stavby : | KOŠICE IV |  |  | Konštr. : | Meško
| Čís. projektu : | 2018/012 |  |  |  | Investor : | Košická futbalová aréna a.s. |  |  | Kreslič :
| Stavba : | SO 10.1 FUTBALOVÝ ŠTADIÓN I. AŽ III. |  |  |  | Objednavatel : |  |  |  | Datum : | 2022-05-02
Pozícia | Názov |  | Dlzka | Šírka | Počet | Materiál | Hmotnost | Hmotnost | Povrch | Povrch | Plocha | Poznámka
[5 empty] | kusov |  | 1 metra | celkom | 1 kusu | celkom | (plechy)
|  |  | (mm) | (mm) |  |  | (kg/m) | (kg) | (m2/kus) | (m2) | (m2)
L70X6
35 | L70X6 |  | 250 |  | 16 | S235JR | 6.4 | 25.6 | 0.068 | 1.089
65 | L70X6 |  | 300 |  | 10 | S235JR | 6.4 | 19.1 | 0.082 | 0.816
75 | L70X6 |  | 260 |  | 4 | S235JR | 6.4 | 6.6 | 0.071 | 0.283
592 | L70X6 |  | 1220 |  | 32 | S235JR | 6.4 | 249.1 | 0.332 | 10.619
601 | L70X6 |  | 410 |  | 12 | S235JR | 6.4 | 31.4 | 0.112 | 1.338
602 | L70X6 |  | 1420 |  | 12 | S235JR | 6.4 | 108.7 | 0.386 | 4.635
617 | L70X6 |  | 350 |  | 4 | S235JR | 6.4 | 8.9 | 0.095 | 0.381
619 | L70X6 |  | 851 |  | 2 | S235JR | 6.4 | 10.9 | 0.231 | 0.463
|  |  | 72149 |  | 92 |  |  | 460.3 |  | 19.624
FL100X10
587 | FL100X10 |  | 608 |  | 40 | S235JR | 7.9 | 190.9 | 0.134 | 5.35
598 | FL100X10 |  | 1188 |  | 12 | S235JR | 7.9 | 111.9 | 0.261 | 3.136
600 | FL100X10 |  | 6400 |  | 8 | S235JR | 7.9 | 401.9 | 1.408 | 11.264
609 | FL100X10 |  | 5646 |  | 4 | S235JR | 7.9 | 177.3 | 1.242 | 4.968
616 | FL100X10 |  | 7400 |  | 4 | S235JR | 7.9 | 232.4 | 1.628 | 6.512
|  |  | 141955 |  | 68 |  |  | 1114.3 |  | 31.23
L100X8
588 | L100X8 |  | 600 |  | 20 | S235JR | 12.2 | 146.4 | 0.234 | 4.68
591 | L100X8 |  | 600 |  | 40 | S235JR | 12.2 | 292.8 | 0.234 | 9.36
596 | L100X8 |  | 620 |  | 12 | S235JR | 12.2 | 90.8 | 0.242 | 2.902
|  |  | 43440 |  | 72 |  |  | 530 |  | 16.942
UPE200
589 | UPE200 |  | 2171 |  | 6 | S235JR | 22.8 | 297 | 1.509 | 9.053
|  |  | 13026 |  | 6 |  |  | 297 |  | 9.053
HEA180
595 | HEA180 |  | 1188 |  | 12 | S235JR | 35.5 | 506 | 1.211 | 14.537
599 | HEA180 |  | 6400 |  | 8 | S235JR | 35.5 | 1817.6 | 6.528 | 52.224
606 | HEA180 |  | 5646 |  | 4 | S235JR | 35.5 | 801.7 | 5.759 | 23.034
|  |  | 88035 |  | 24 |  |  | 3125.2 |  | 89.796
UPE180
603 | UPE180 |  | 3658 |  | 4 | S235JR | 19.7 | 288.2 | 2.326 | 9.305
|  |  | 14630 |  | 4 |  |  | 288.2 |  | 9.305
RO82.5X5
610 | RO82.5X5 |  | 490 |  | 4 | S235JR | 9.6 | 18.7 | 0.127 | 0.508
611 | RO82.5X5 |  | 360 |  | 4 | S235JR | 9.6 | 13.8 | 0.093 | 0.373
|  |  | 3399 |  | 8 |  |  | 32.5 |  | 0.881
UPE100
612 | UPE100 |  | 3425 |  | 4 | S235JR | 9.8 | 134.5 | 1.373 | 5.494
618 | UPE100 |  | 2380 |  | 4 | S235JR | 9.8 | 93.5 | 0.955 | 3.818
|  |  | 23221 |  | 8 |  |  | 228 |  | 9.312
HEA200
614 | HEA200 |  | 7400 |  | 4 | S235JR | 42.3 | 1252.1 | 8.436 | 33.744
|  |  | 29600 |  | 4 |  |  | 1252.1 |  | 33.744
P 12
590 | P 12x200-120 |  | 200 | 120 | 12 | S235JR |  | 27.1 | 0.056 | 0.668 | 0.024
[5 empty] | 12 |  |  | 27.1 |  | 0.668 | 0.288
|  |  |  | CELKOM : | 298 |  |  | 7354.8 |  | 220.555
|  |  |  | Celkom + 12% |  |  |  | 8237.376