## Sheet1
Vstavky- 3. Etapa- Rev01
| Projekt : | KOŠICKÁ FUTBALOVÁ ARÉNA |  |  |  | Miesto stavby : | KOŠICE IV |  |  | Konštr. : | Meško
| Čís. projektu : | 2018/012 |  |  |  | Investor : | Košická futbalová aréna a.s. |  |  | Kreslič :
| Stavba : | SO 10.1 FUTBALOVÝ ŠTADIÓN I. AŽ III. |  |  |  | Objednavatel : |  |  |  | Datum : | 2022-05-02
Pozícia | Názov |  | Dlzka | Šírka | Počet | Materiál | Hmotnost | Hmotnost | Povrch | Povrch | Plocha | Poznámka
[5 empty] | kusov |  | 1 metra | celkom | 1 kusu | celkom | (plechy)
|  |  | (mm) | (mm) |  |  | (kg/m) | (kg) | (m2/kus) | (m2) | (m2)
L70X6
35 | L70X6 |  | 250 |  | 4 | S235JR | 6.4 | 6.4 | 0.068 | 0.272
592 | L70X6 |  | 1220 |  | 4 | S235JR | 6.4 | 31.1 | 0.332 | 1.327
|  |  | 5881 |  | 8 |  |  | 37.5 |  | 1.6
FL100X10
587 | FL100X10 |  | 608 |  | 16 | S235JR | 7.9 | 76.4 | 0.134 | 2.14
608 | FL100X10 |  | 1598 |  | 8 | S235JR | 7.9 | 100.4 | 0.352 | 2.813
|  |  | 22514 |  | 24 |  |  | 176.7 |  | 4.953
L100X8
588 | L100X8 |  | 600 |  | 8 | S235JR | 12.2 | 58.6 | 0.234 | 1.872
591 | L100X8 |  | 600 |  | 16 | S235JR | 12.2 | 117.1 | 0.234 | 3.744
|  |  | 14400 |  | 24 |  |  | 175.7 |  | 5.616
UPE180
603 | UPE180 |  | 3658 |  | 8 | S235JR | 19.7 | 576.4 | 2.326 | 18.61
|  |  | 29261 |  | 8 |  |  | 576.4 |  | 18.61
HEA180
605 | HEA180 |  | 1598 |  | 8 | S235JR | 35.5 | 453.9 | 1.63 | 13.041
|  |  | 12786 |  | 8 |  |  | 453.9 |  | 13.041
|  |  |  | CELKOM : | 72 |  |  | 1420.3 |  | 43.82
|  |  |  | Celkom + 12% |  |  |  | 1590.736