## b Rozvodné potrubie 1 st.0,0-65
ZADANIE
Stavba: Rozšírenie Podčergovského skupinového vodovodu Koprivnica-rozvod vody
Objekt: b Rozvodné potrubie 1 st.0,0-655
Objednávateľ: Obec Koprivnica
Zhotoviteľ: Podľa súťaže |  |  |  |  | Spracoval:
Miesto: Koprivnica |  |  |  |  | Dátum:
Č. | Kód položky | Popis | MJ | Množstvo celkom | Jednotková cena zadania | Celková cena zadania
1 | 2 | 3 | 4 | 5 | 6 | 7
| HSV | Práce a dodávky HSV
| 1 | Zemné práce
28 | 111101101 | Odstránenie travín s uložením na hromady do 50 m, pri celkovej ploche do 1000m2 | m2 | 216
29 | 113107124 | Odstránenie podkladu alebo krytu do 200 m2 z kameniva hrubého drveného, hr.300 do 400mm, 0,560 t | m2 | 352.2
30 | 583373180 | Štrkopiesok 0-16 | m3 | 128.52
31 | 113107143 | Odstránenie krytu asfaltového v ploche do 200 m2, hr.nad 100 do 150 mm, -0,31600t | m2 | 314.6
32 | 115101200 | Čerpanie vody na dopravnú výšku do 10 m s priemerným prítokom litrov za minútu do 100 l fakturovať skutocnost | hod | 30
33 | 115101300 | Pohotovosť záložnej čerpacej súpravy pre výšku do 10 m, s prítokom litrov za minútu do 100 l fakturovať skutočnosť | deň | 5
34 | 119001411 | Dočasné zaistenie podzemného potrubia DN do 200 | m | 4
35 | 119001418 | Dočasne zaistenie stlpovNN a miestneho rozhlasu | ks | 4
36 | 119001419 | Dočasné zaist. jestvujúceho oplotenia | m | 21
37 | 119001422 | Dočasné zaistenie káblov a káblových tratí do 6 káblov | m | 8.8
38 | 120001101 | Príplatok k cenám výkopov za sťaženie výkopu v blízkosti podzemného vedenia alebo výbušnín | m3 | 142.56
39 | 120902112 | Búranie betónu prostého | m3 | 15.84
40 | 121101001 | Odstránenie ornice ručne s vodorov. premiest., na hromady do 50 m hr. do 150 mm | m3 | 90
41 | 121101113 | Odstránenie ornice s premiestn. na hromady, so zložením na vzdialenosť do 100 m a do 10000 m3 | m3 | 90
42 | 130001101 | Príplatok k cenám za sťaženie výkopu pre všetky triedy | m3 | 2.376
43 | 130101001 | Výkop jamy a ryhy v obmedzenom priestore horn. tr.1-2 ručne | m3 | 6.739
44 | 130201001 | Výkop jamy a ryhy v obmedzenom priestore horn. tr.3 ručne | m3 | 26.957
45 | 130301001 | Výkop jamy a ryhy v obmedzenom priestore horn. tr.4 ručne | m3 | 11.232
46 | 130901121 | Búranie konštrukcií z prostého betónu neprekladaného kameňom vo vykopávkach | m3 | 0.55
47 | 131101201 | Výkop zapaženej jamy v hornine 1-2, do 100 m3 | m3 | 45.619
48 | 131201201 | Výkop zapaženej jamy v hornine 3, do 100 m3 | m3 | 114.048
49 | 131201209 | Hĺbenie zapažených jám a zárezov s urovnaním dna. Príplatok za lepivosť horniny 3 | m3 | 57.024
50 | 131301201 | Výkop zapaženej jamy horn. 4 do 100 m3 | m3 | 68.429
51 | 131301209 | Hĺbenie zapažených jám a zárezov s urovnaním dna. Príplatok za lepivosť horniny 4 | m3 | 34.214
52 | 132101202 | Výkop ryhy šírky 600-2000mm hor 1-2 od 100 do 1000 m3 | m3 | 182.055
53 | 132201202 | Výkop ryhy šírky 600-2000mm horn.3 od 100 do 1000 m3 | m3 | 455.137
54 | 132201209 | Príplatok k cenám za lepivosť horniny 3 | m3 | 227.569
55 | 132301202 | Výkop ryhy šírky 600-2000mm hor 4 100-1000 m3 | m3 | 273.082
56 | 132301209 | Príplatok za lepivosť horniny 4 | m3 | 136.541
57 | 133101101 | Výkop šachty zapaženej, hornina 1a2 do 100 m3 | m3 | 6.24
58 | 133201101 | Výkop šachty zapaženej, hornina 3 do 100 m3 | m3 | 15.6
59 | 133201109 | Hĺbenie šachiet zapažených i nezapažených. Príplatok k cenám za lepivosť horniny 3 | m3 | 7.8
60 | 133301101 | Výkop šachty zapaženej hornina 4 do 100 m3 | m3 | 9.36
61 | 133301109 | Hĺbenie šachiet zapažených i nezapažených. Príplatok k cenám za lepivosť horniny 4 | m3 | 4.68
62 | 141701101 | Pretláčanie rúry v hornina tr. 1-4 v hĺbky od 6 m dĺžky do 35 m vonkajšieho priemeru do 200 mm | m | 26
63 | 1422129100 | Rúrka hladká kruhová bežná bezšvová ozn. STN 11 353.0, vonkajší priemer D 219 mm hrúbka 93 mm | m | 26
64 | 141721116 | Riadené horizont. vŕtanie v hornine tr.1-4 pre pretláč. PE rúr, hĺbky do 6m, vonk. priem.cez 160 do 225mm | m | 8.5
65 | 4222520203 | Podkladová doska pre posúvače voda | ks | 6
66 | 4222520287 | Uzatvárací kľúč pre posúvače a pod. hydranty DN 50-500 voda | ks | 2
67 | 141721117 | Riadené horizont. vŕtanie v hornine tr.1-4 pre pretláč. PE rúr, hĺbky do 6m, vonk. priem. 225 do 315mm | m | 8.5
68 | 151101101 | Paženie a rozopretie stien rýh pre podzemné vedenie,príložné do 2 m | m2 | 1011.415
69 | 151101111 | Odstránenie paženia rýh pre podzemné vedenie,príložné hľbky do 2 m | m2 | 1011.415
70 | 151101201 | Paženie stien bez rozopretia alebo vzopretia, príložné hĺbky do 4m | m2 | 20.24
71 | 151101211 | Odstránenie paženia stien príložné hĺbky do 4 m | m2 | 20.24
72 | 151101301 | Rozopretie zapažených stien pri pažení príložnom hĺbky do 4 m | m3 | 11.132
73 | 151101311 | Odstránenie rozopretia stien paženia príložného hĺbky do 4 m | m3 | 11.132
74 | 151201101 | Paženie rýh pre podzemné vedenie, záťažné hĺbky do 2 m | m2 | 404.566
75 | 151201111 | Odstránenie paženia rýh pre podzemné vedenie, záťažné hĺbky do 2 m | m2 | 404.566
76 | 162301102 | Vodorovné premiestnenie výkopku tr.1-4, do 1000 m | m3 | 66.045
77 | 162401102 | Vodorovné premiestnenie výkopku tr.1-4 do 2000 m | m3 | 317.56
78 | 167101101 | Nakladanie neuľahnutého výkopku z hornín tr.1-4 do 100 m3 | m3 | 317.56
79 | 171201202 | Uloženie sypaniny na skládky nad 100 do 1000 m3 | m3 | 317.56
80 | 171209002 | Poplatok za skladovanie - zemina a kamenivo (17 05) ostatné | t | 98.55
81 | 174101002 | Zásyp sypaninou so zhutnením jám, šachiet, rýh, zárezov alebo okolo objektov nad 100 do 1000 m3 | m3 | 852.01
82 | 5833752900 | Štrkopiesok preddrvený 0-45 N | m3 | 181.44
83 | 175101102 | Obsyp potrubia sypaninou z vhodných hornín 1 až 4 s prehodením sypaniny | m3 | 211.622
84 | 175101202 | Obsyp objektov sypaninou z vhodných hornín 1 až 4 s prehodením sypaniny | m3 | 3
85 | 180401211 | Založenie trávnika lúčneho výsevom v rovine alebo na svahu do 1:5 | m2 | 336
86 | 0057211200 | Trávové semeno - parková zmes | kg | 15.982
87 | 181301103 | Rozprestretie ornice na rovine alebo na svahu do sklonu 1:5,plocha do 500 m3,hr.200 mm | m2 | 336
88 | 181301111 | Rozprestretie ornice na rovine alebo na svahu do sklonu 1:5,plocha nad 500 m2,hr.do 100 m | m2 | 360
89 | 182101101 | Svahovanie trvalých svahov v zárezoch v hornine triedy 1-4 | m2 | 24
90 | MAG 011 | Poplatok za skládkovanie zeminy | t | 4.914
| 4 | Vodorovné konštrukcie
91 | 451572111 | Lôžko pod potrubie, stoky a drobné objekty, v otvorenom výkope z kameniva drobného ťaženého 0-4 mm | m3 | 85.118
92 | 451573111 | Lôžko pod potrubie, stoky a drobné objekty, v otvorenom výkope z piesku a štrkopiesku do 63 mm | m3 | 11.655
93 | 452111111 | Osadenie bet.dielca, podvalu pod potrubie v otvorenom výkope, prierez. plochy do 25 000 mm2 | ks | 2
94 | 452111121 | Osadenie bet.dielca, kotevné bloky | ks | 16
95 | 5921277500 | kotevný blok | ks | 16
96 | 452111131 | Osadenie bet.dielca, podvalu pod potrubie v otvorenom výkope, prierez. plochy 50000-75000 mm2 | ks | 3
97 | 452311121 | Dosky z betónu v otvorenom výkope tr.B 10 | m3 | 1.796
98 | 452351101 | Debnenie v otvorenom výkope dosiek,sedlových lôžok a blokov pod potrubie,stoky a drobné objekty | m2 | 3.96
99 | 465311111 | Rigol so zatretým povrchom z betónu tr. C 8/10 hrúbky do 150 mm | m2 | 7.5
| 5 | Komunikácie
100 | 564211111 | Podklad alebo podsyp zo štrkopiesku s rozprestretím, vlhčením a zhutnením po zhutnení hr.50 mm | m2 | 352.2
101 | 566901111 | Upravenie podkladu po prekopoch pre inž. siete so zhutnením kamenivom ťaženým alebo štrkopieskom | m3 | 19.125
102 | 566902151 | Vyspravenie podkladu po prekopoch inžinierskych sietí plochy do 15 m2 asfaltovým betónom ACP, po zhutnení hr. 100 mm | m2 | 285
103 | 566905111 | Upravenie podkladu po prekopoch pre inžinierske siete so zhutnením podkladovým betónom | m3 | 211.32
104 | 584121111 | Demontáž a osadenie cestných panelov zo železového betónu, so zhotovením podkladu z kam. ťaženého do hr.40 mm | m2 | 24
105 | 5938110100 | Prefabr. cestný železob. IZD 2/10 300x130x15 | Kus | 4
| 8 | Rúrové vedenie oplotenie
106 | 857242121 | Montáž liatin. tvarovky jednoosovej na potrubí z rúr prírubových DN 80 | ks | 2
111 | 5525034550 | FFR prírubový prechod DN 150/100 EPO PN 10 ČSN, liatinový systém | ks | 1
112 | 857243121 | Montáž liatin. tvarovky odbočnej na potrubí z rúr hrdlových DN 80 | ks | 6
113 | 5525531000 | Tvarovka D 80/80 liatinová prírubová s prírubovou odbočkou | ks | 6
114 | 857262121 | Montáž liatin. tvarovky jednoosovej na potrubí z rúr prírubových DN 100 | ks | 1
115 | 3199104003 | Tvarovka liatinová redukčná FFR, DN 100/80, PN 16 s epoxidovou ochrannou vrstvou, na vodu, | ks | 1
116 | 857312121 | Montáž liatin. tvarovky jednoosovej na potrubí z rúr prírubových DN 150 | ks | 1
117 | 3199104007 | Tvarovka liatinová redukčná FFR, DN 150/100, PN 16 s epoxidovou ochrannou vrstvou, na vodu | ks | 1
118 | 857314121 | Montáž liatin. tvarovky odbočnej na potrubí z rúr prírubových DN 150 | ks | 1
119 | 5525533600 | Tvarovka D 150/150 liatinová prírubová s prírubovou odbočkou | ks | 1
120 | 871241121 | Montáž potrubia z tlakových rúrok polyetylénových vonkajšieho priemeru 90 mm | m | 655
121 | 2861129700 | HDPE rúra tlaková pre rozvod vody - PE 100 / PN 10 90 x 5,4 x L | m | 655
124 | 2862461920 | Objímka priama PE100 SDR17/PN10 ELOFIT DME DN 110, obj.č. 12DME110 | ks | 61
127 | 871451197 | Prípl. za zasunutie zmontovaného potrubia do ochr. konštr. | m | 43
128 | 28600100250 | Tesniaca manžeta DN1/DN2 80/200 | kus | 6
129 | 2865230022 | Objímka kĺzna RACI D 15, HDPE, typ D, výška 15 mm, vonkajší priemer rúry 42 - 200 mm | ks | 27
130 | 28600100251 | Tesniaca manžeta DN1/DN2 100/250 | ks | 6
131 | 422912A015 | Zemná súprava pre posúvač, teleskopická DN 65-80, 1,1-1,7 m | kus | 6
134 | 0821111000 | Voda pitná pre obyvateľstvo | m3 | 15
135 | 423940000 | Znak čisty, malý, vodáreňský, orientačný | tks | 2
136 | 891241111 | Montáž vodovodného posúvača s osadením zemnej súpravy (bez poklopov) DN 80 | ks | 6
137 | 4229123000 | Súprava zemná posúvačová Y 1020 D 80 mm | ks | 6
138 | 4222490700 | Posúvače S 15-111-516 P 1, PN 16, D 80 mm | ks | 6
139 | 891241221 | Montáž vodovodnej armatúry na potrubí, posúvač v šachte s ručným kolieskom DN 80 | ks | 2
140 | 4222370600 | Posúvač D 80 mm S 15-111-610 P 3, PN 10 | ks | 2
230 | 892241111 | Ostatné práce na rúrovom vedení, tlakové skúšky vodovodného potrubia DN do 80 | m | 655
151 | 892273111 | Preplach a dezinfekcia vodovodného potrubia DN od 80 do 125 | m | 655
154 | 892353112 | Strata vody | m3 | 25
155 | 892372111 | Zabezpečenie koncov vodovodného potrubia pri tlakových skúškach DN do 300 | ks | 2
156 | 893222111 | Šachta armatúrna z prostého betónu so stropom z dielcov vnútor. pôdorys. plochy nad 1, 50 do 2,50 m2 | ks | 2
157 | 5932122600 | Preklad železobetónový RZP 3-120 119x14x21,5 cm | ks | 6.06
158 | 5932122700 | Preklad železobetónový RZP 3-150 149x14x21,5 cm | ks | 3.03
159 | 899102111 | Osadenie poklopu liatinového a oceľového vrátane rámu hmotn. nad 50 do 100 kg | ks | 2
160 | 5524311000 | Poklop ťažký štvorcový s rámom 600 x 600 mm | ks | 2
162 | 899401112 | Osadenie poklopu liatinového posúvačového | ks | 7
163 | 4229135200 | Poklop Y 4504 - posúvačový | ks | 7
164 | 5534644200 | Stĺpik z oceľovej rúrky SL 3 H 205 cm | ks | 4
169 | 899713111 | Orientačná tabuľka na vodovodných a kanalizačných radoch na stĺpiku oceľovom alebo betónovom | ks | 1
170 | 899721111 | Vyhľadávací vodič na potrubí PVC DN do 150 mm | m | 658
171 | 2865100500 | HDPE lemový nákružok 90 | ks | 14
172 | 2865100600 | HDPE lemový nákružok 110 | ks | 2
174 | 5525556400 | Prechod liatinový prírubový D 100/80 mm | ks | 1
176 | 899912131 | Montáž kĺznej objímky RACI montovaná na potrubie DN 50-100 | ks | 22
177 | 2865230011 | Objimka kĺzna RACI A 19, typ A, výška 19 mm, vonkajší priemer rúry 55 - 260 mm, | ks | 22
179 | 2861671100 | Elektrotvarovky lemový nákružok E PE 100 SDR 17 DN 90 | ks | 12
180 | 2861671500 | Lemový nákružok E PE 100 SDR 17 DN 160 FRIALEN | ks | 2.03
| 9 | Ostatné konštrukcie a práce-búranie oplotenie
183 | 3 | Vodovodný poriadok | hod | 20
184 | 4 | projekt skutočného vyhotovenia | ho | 20
185 | 919731112 | Zarovnanie styčnej plochy pozdľž vybúranej časti komunikácie z betónu prostého hr.do 150 mm | m | 442
186 | 919735112 | Rezanie existujúceho asfaltového krytu alebo podkladu hľbky nad 50 do 100 mm | m | 442
187 | 965043441 | Búranie podkladov pod dlažby, liatych dlažieb a mazanín,betón s poterom,teracom hr.do 150 mm, plochy nad 4 m2 -2,20000t | m3 | 2.7
| 99 | Presun hmôt HSV
189 | 998276101 | Presun hmôt pre rúrové vedenie hĺbené z rúr z plast. hmôt alebo sklolamin. v otvorenom výkope | t | 1040.076
| TSP | Triedenie podľa TSP
190 | 1221 | Múrarská výpomoc | hod | 10
191 | 1222 | Podiel pridruženéých výkonov | hod | 5
192 | 1223 | Vytýčenie stavby | km | 0.655
193 | 1224 | Porealizačné zameranie | km | 0.655
| M | Práce a dodávky M
| 21-M | Elektromontáže
194 | 345033020 | Zásuvka 5517-2750 | ks | 5
195 | 341075001 | Marker 2500 | ks | 5
196 | 210800526 | Vodič NN a VN voľne uložený CY 4 | M | 658
197 | 899721119 | Príplatok za ukončenie vodiča v šachtách a poklopoch | kpl | 5
| 23-M | Montáže potrubia
198 | 230200121 | Nasunutie potrubnej sekcie do oceľovej chráničky DN 200 | m | 34.5
200 | 230203008 | Montáž lemového nakružky D 90 | ks | 6
201 | 2861671100 | Elektrotvarovky lemový nákružok E PE 100 SDR 17 DN 90 | ks | 6
202 | 230203144 | Montáž redukcie PE 100 SDR 11 D 110/90 | ks | 2
203 | 2861614400 | Redukcia MR PE 100 SDR 11 DN 110/90 | ks | 2
204 | 230203151 | Montáž kolena W30 st., PE 100 SDR 11 D 90 | ks | 6
205 | 2861684908 | Koleno 30° PE 100 SDR 11 DN 90 | ks | 6
Tvarovka je určená na spájanie potrubí pomocou elektrotvaroviek alebo zváraním na tupo.
208 | 230203166 | Montáž kolena W45 st., PE 100 SDR 11 D 90 | ks | 1
209 | 2861616600 | Koleno 45° PE 100 SDR 11 DN 90 | ks | 1
212 | 230203187 | Montáž kolena W90 st.,PE 100 SDR 11 D 90 | ks | 1
213 | 2861618700 | Koleno 90° PE 100 SDR 11 DN 90 | ks | 1
216 | 230203212 | Montáž kusa T PE 100 SDR 11 D 90 | ks | 7
217 | 2861621200 | T-kus PE 100 SDR 11 DN 90 | ks | 7
220 | 230203215 | Montáž kusa T PE 100 SDR 11 D 160 | ks | 1
221 | 2861621500 | T-kus PE 100 SDR 11 DN 160 | ks | 1
226 | 230250001 | Montáž kontrolného meracieho vývodu napäťového KVO | ks | 5
| 46-M | Zemné práce pri extr.mont.prácach
227 | 460490012 | Rozvinutie a uloženie výstražnej fólie z PVC do ryhy,šírka 33 cm | m | 655
228 | 2830002000 | Fólia BIELA (MODRA)š.300 mm v m | m | 655
| HSV | Práce a dodávky HSV
| 1 | Zemné práce
5 | 133201101 | Výkop šachty zapaženej, hornina 3 do 100 m3 | m3 | 3.6
6 | 133201109 | Hĺbenie šachiet zapažených i nezapažených. Príplatok k cenám za lepivosť horniny 3 | m3 | 1.08
7 | 162201101 | Vodorovné premiestnenie výkopku z horniny 1-4 do 20m | m3 | 1.8
8 | 171201101 | Uloženie sypaniny do násypov s rozprestretím sypaniny vo vrstvách a s hrubým urovnaním nezhutnených | m3 | 1.8
| 3 | Zvislé a kompletné konštrukcie oplotenie
9 | 338121127 | Osadenie stĺpika železobetónového so zabetónovaním pätky o objeme do 0.30 m3 | ks | 25
10 | 5923114000 | Stĺpik plotový železobetónový K ZV 5-280 18x15x280 | ks | 25
11 | 338171122 | Osadenie stĺpika oceľového plotového do výšky 2.60m so zabetónovaním | ks | 4
12 | 5923113000 | Stĺpik plotový železobetónový K ZV 6-250 15x15x250 | ks | 4
| 8 | Rúrové vedenie oplotenie
13 | 894201111 | Stlpy osadené do prostého betónu tr. C 8/10 | m3 | 7.35
| PSV | Práce a dodávky PSV
| 767 | Konštrukcie doplnkové kovové
17 | 767911120 | Montáž oplotenia strojového pletiva, s výškou do 1,6 m | m | 94.5
18 | 767914830 | Demontáž oplotenia rámového na oceľové stĺpiky, výšky nad 1 do 2 m, -0,00900t | m | 94.5
19 | 1561531000 | Napínací drôt poplast D 4,4/100m | ks | 2.9
20 | 3132472600 | Sieť so štvorcovými okami, 11343 pozinkovaná 50,0/2,5mm/1,60m | m2 | 157.2
21 | 1584257000 | Drôt predpínací s vtlačením 426448 D 4,0mm | kg | 10.9
22 | 998767201 | Presun hmôt pre kovové stavebné doplnkové konštrukcie v objektoch výšky do 6 m | % | 11.126
Celkom