## k Rozvodné potrubie 2
ZADANIE
Stavba: Rozšírenie Podčergovského skupinového vodovodu Koprivnica-rozvod vody
Objekt: k Rozvodné potrubie 2
Objednávateľ: Obec Koprivnica
Zhotoviteľ: Podľa súťaže |  |  |  |  | Spracoval:
Miesto: Koprivnica |  |  |  |  | Dátum:
Č. | Kód položky | Popis | MJ | Množstvo celkom | Jednotková cena zadania | Celková cena zadania
1 | 2 | 3 | 4 | 5 | 6 | 7
| HSV | Práce a dodávky HSV
| 1 | Zemné práce
23 | 113107124 | Odstránenie podkladu alebo krytu do 200 m2 z kameniva hrubého drveného, hr.300 do 400mm, 0,560 t | m2 | 210
24 | 113107143 | Odstránenie krytu asfaltového v ploche do 200 m2, hr.nad 100 do 150 mm, -0,31600t | m2 | 88
25 | 119001422 | Dočasné zaistenie káblov a káblových tratí do 6 káblov | m | 0.8
26 | 120001101 | Príplatok k cenám výkopov za sťaženie výkopu v blízkosti podzemného vedenia alebo výbušnín | m3 | 2.52
27 | 120902112 | Búranie betónu prostého | m3 | 1.296
28 | 132101202 | Výkop ryhy šírky 600-2000mm hor 1-2 od 100 do 1000 m3 | m3 | 77.458
29 | 132201202 | Výkop ryhy šírky 600-2000mm horn.3 od 100 do 1000 m3 | m3 | 193.644
30 | 132201209 | Príplatok k cenám za lepivosť horniny 3 | m3 | 96.822
31 | 132301202 | Výkop ryhy šírky 600-2000mm hor 4 100-1000 m3 | m3 | 116.186
32 | 132301209 | Príplatok za lepivosť horniny 4 | m3 | 58.093
33 | 151101101 | Paženie a rozopretie stien rýh pre podzemné vedenie,príložné do 2 m | m2 | 430.32
34 | 151101111 | Odstránenie paženia rýh pre podzemné vedenie,príložné hľbky do 2 m | m2 | 430.32
35 | 151301101 | Paženie rýh pre podzemné vedenie, hnané hĺbky do 2 m | m2 | 266.798
36 | 151301111 | Odstránenie paženia rýh pre podzemné vedenie, hnané hĺbky do 2 m | m2 | 266.798
37 | 162401102 | Vodorovné premiestnenie výkopku tr.1-4 do 2000 m | m3 | 130.008
38 | 167101101 | Nakladanie neuľahnutého výkopku z hornín tr.1-4 do 100 m3 | m3 | 130.008
39 | 171201202 | Uloženie sypaniny na skládky nad 100 do 1000 m3 | m3 | 130.008
40 | 171209002 | Poplatok za skladovanie - zemina a kamenivo (17 05) ostatné | t | 12.5
41 | 174101002 | Zásyp sypaninou so zhutnením jám, šachiet, rýh, zárezov alebo okolo objektov nad 100 do 1000 m3 | m3 | 257.28
42 | 5833752900 | Štrkopiesok preddrvený 0-45 N | m3 | 63.36
43 | 175101102 | Obsyp potrubia sypaninou z vhodných hornín 1 až 4 s prehodením sypaniny | m3 | 92.968
44 | 175101202 | Obsyp objektov sypaninou z vhodných hornín 1 až 4 s prehodením sypaniny | m3 | 1.4
| 4 | Vodorovné konštrukcie
45 | 451572111 | Lôžko pod potrubie, stoky a drobné objekty, v otvorenom výkope z kameniva drobného ťaženého 0-4 mm | m3 | 35.64
46 | 452111111 | Osadenie bet.dielca, podvalu pod potrubie v otvorenom výkope, prierez. plochy do 25 000 mm2 | ks | 4
47 | 452111121 | Osadenie bet.dielca, kotevné bloky | ks | 3
48 | 5921277500 | kotevný blok | ks | 3
| 5 | Komunikácie
49 | 564211111 | Podklad alebo podsyp zo štrkopiesku s rozprestretím, vlhčením a zhutnením po zhutnení hr.50 mm | m2 | 210
50 | 566901111 | Upravenie podkladu po prekopoch pre inž. siete so zhutnením kamenivom ťaženým alebo štrkopieskom | m3 | 82.5
51 | 566902151 | Vyspravenie podkladu po prekopoch inžinierskych sietí plochy do 15 m2 asfaltovým betónom ACP, po zhutnení hr. 100 mm | m2 | 60
52 | 566905111 | Upravenie podkladu po prekopoch pre inžinierske siete so zhutnením podkladovým betónom | m3 | 13.5
| 6 | Úpravy povrchov, podlahy, osadenie
97 | 632921913 | Dlažba z betónových dlaždíc hr. 60 mm do piesku | m2 | 232.6
| 8 | Rúrové vedenie oplotenie
53 | 857242121 | Montáž liatin. tvarovky jednoosovej na potrubí z rúr prírubových DN 80 | ks | 3
54 | 5525572000 | Koleno prírubové s pätkou D 80 mm | ks | 1
55 | 5525411000 | Tvarovka prírubová TP- D 80 mm | ks | 1
56 | 422799822 | Podz. zavzdušň. a odvzdušň. súprava PN16 DN50 h=1,50m | kus | 1
57 | 857262121 | Montáž liatin. tvarovky jednoosovej na potrubí z rúr prírubových DN 100 | ks | 1
58 | 3199104003 | Tvarovka liatinová redukčná FFR, DN 100/80, PN 16 s epoxidovou ochrannou vrstvou, na vodu, | ks | 1
59 | 2861129800 | HDPE rúry tlakové pre rozvod vody - PE 100 / PN 10 110 x 6,6 x L | m | 264
60 | 871251121 | Montáž potrubia z tlakových polyetylénových rúrok priemeru 110 mm | m | 264
61 | 891241111 | Montáž vodovodného posúvača s osadením zemnej súpravy (bez poklopov) DN 80 | ks | 1
62 | 4229123000 | Súprava zemná posúvačová Y 1020 D 80 mm | ks | 1
63 | 4222490700 | Posúvače S 15-111-516 P 1, PN 16, D 80 mm | ks | 1
64 | 891247111 | Montáž vodovodnej armatúry na potrubí, hydrant podzemný (bez osadenia poklopov) DN 80 | ks | 1
65 | 4227365088 | Hydrant podzemný DN 80 RD1.00 voda | ks | 1
66 | 891261111 | Montáž posúvača s osadením zemnej súpravy (bez poklopov) DN 100 | ks | 1
67 | 4222370900 | Posúvač S 15-111-610 P 3, PN 10, D 100 mm | ks | 1
68 | 4229126000 | Zemná súprava posúvačová Y 1020 D 100 mm | ks | 1
69 | 892271111 | Ostatné práce na rúrovom vedení, tlakové skúšky vodovodného potrubia DN 100 alebo 125 | m | 264
70 | 892273111 | Preplach a dezinfekcia vodovodného potrubia DN od 80 do 125 | m | 264
71 | 2865100600 | HDPE lemový nákružok 110 | ks | 3
72 | 5525556400 | Prechod liatinový prírubový D 100/80 mm | ks | 1
73 | 2862703500 | HDPE redukcia 110/90 | ks | 1.01
74 | 899401113 | Osadenie poklopu liatinového hydrantového | ks | 1
75 | 4229150018 | Poklop uličny hydrantový voda DN80 | ks | 1
76 | 552521160 | Rúra liatinová tlaková prírubová DN 80 dĺžka 300 | kus | 1
77 | 899721111 | Vyhľadávací vodič na potrubí PVC DN do 150 mm | m | 267
78 | 2865100500 | HDPE lemový nákružok 90 | ks | 2
79 | 2861671100 | Elektrotvarovky lemový nákružok E PE 100 SDR 17 DN 90 | ks | 2
80 | 2861671200 | Elektrotvarovky lemový nákružok E PE 100 SDR 17 DN 110 | ks | 3
| 9 | Ostatné konštrukcie a práce-búranie oplotenie
81 | 3 | Vodovodný poriadok | hod | 10
82 | 4 | projekt skutočného vyhotovenia | ho | 12
83 | 919731112 | Zarovnanie styčnej plochy pozdľž vybúranej časti komunikácie z betónu prostého hr.do 150 mm | m | 240
| 99 | Presun hmôt HSV
84 | 998276101 | Presun hmôt pre rúrové vedenie hĺbené z rúr z plast. hmôt alebo sklolamin. v otvorenom výkope | t | 350.891
| TSP | Triedenie podľa TSP
85 | 1223 | Vytýčenie stavby | km | 0.264
86 | 1224 | Porealizačné zameranie | km | 0.264
| M | Práce a dodávky M
| 21-M | Elektromontáže
87 | 210800526 | Vodič NN a VN voľne uložený CY 4 | M | 267
88 | 899721119 | Príplatok za ukončenie vodiča v šachtách a poklopoch | kpl | 2
89 | 345033020 | Zásuvka 5517-2750 | ks | 1
90 | 341075001 | Marker 2500 | ks | 1
| 23-M | Montáže potrubia
91 | 230203152 | Montáž kolena W30 st. PE 100 SDR 11 D 110 | ks | 2
92 | 2861615200 | koleno 30° PE 100 SDR 11 DN 110 | ks | 2
98 | 230203167 | Montáž kolena W45 st.,elektrotvarovkového PE 100 SDR 11 D 110 | ks | 2
99 | 2861616700 | Koleno 45° elektrotvarovkové W 45° PE 100 SDR 11 DN 110 FRIALEN | ks | 2
93 | 230204193 | Montáž nákružku lemového PE 100 SDR 11 D 110 | ks | 3
94 | 2861671200 | Elektrotvarovky lemový nákružok E PE 100 SDR 17 DN 110 | ks | 3
| 46-M | Zemné práce pri extr.mont.prácach
95 | 460490012 | Rozvinutie a uloženie výstražnej fólie z PVC do ryhy,šírka 33 cm | m | 264
96 | 2830002000 | Fólia BIELA (MODRA)š.300 mm v m | m | 264
| HSV | Práce a dodávky HSV
| 1 | Zemné práce
1 | 113106511 | Rozoberanie dlažby v ploche nad 200 m2 z veľkých kociek, -0,41700t | m2 | 3
2 | 113106612 | Rozoberanie zámkovej dlažby všetkých druhov v ploche nad 20 m2, -0,26000t | m2 | 233.2
3 | 113155110 | Frézovanie bet. podkladu alebo krytu s prek., plochy cez 500 do 1000 m2, pruh š. do 1 m, hr. 50 mm 0,127 t | m2 | 7
4 | 113201111 | Vytrhanie obrúb kamenných, chodníkových ležatých, -0,23000t | m | 6.5
5 | 133201101 | Výkop šachty zapaženej, hornina 3 do 100 m3 | m3 | 0.6
6 | 133201109 | Hĺbenie šachiet zapažených i nezapažených. Príplatok k cenám za lepivosť horniny 3 | m3 | 0.18
7 | 162201101 | Vodorovné premiestnenie výkopku z horniny 1-4 do 20m | m3 | 0.3
8 | 171201101 | Uloženie sypaniny do násypov s rozprestretím sypaniny vo vrstvách a s hrubým urovnaním nezhutnených | m3 | 0.3
| 8 | Rúrové vedenie oplotenie
13 | 894201111 | Stlpy osadené do prostého betónu tr. C 8/10 | m3 | 1.05
| 9 | Ostatné konštrukcie a práce-búranie oplotenie
14 | 966008111 | Búranie rúrového priepustu, z rúr DN do 300 mm, -0,75300t | m | 3
15 | 979071111 | Očistenie vybúraných dlažbových kociek veľkých, s pôvodným vyplnením škár kamenivom ťaženým | m2 | 233.2
16 | 998152121 | Presun hmôt pre obj.8152,8153,8159,zvislá nosná konštr.monolitická betónová, výška do 3 m | t | 350.891
| PSV | Práce a dodávky PSV
| 3 | Zvislé a kompletné konštrukcie oplotenie
9 | 338121127 | Osadenie stĺpika železobetónového so zabetónovaním pätky o objeme do 0.30 m3 | ks | 3
10 | 5923114000 | Stĺpik plotový železobetónový K ZV 5-280 18x15x280 | ks | 3
11 | 338171122 | Osadenie stĺpika oceľového plotového do výšky 2.60m so zabetónovaním | ks | 2
12 | 5923113000 | Stĺpik plotový železobetónový K ZV 6-250 15x15x250 | ks | 2
| 767 | Konštrukcie doplnkové kovové
17 | 767911120 | Montáž oplotenia strojového pletiva, s výškou do 1,6 m | m | 10.5
18 | 767914830 | Demontáž oplotenia rámového na oceľové stĺpiky, výšky nad 1 do 2 m, -0,00900t | m | 10.5
19 | 1561531000 | Napínací drôt poplast D 4,4/100m | ks | 0.25
20 | 3132472600 | Sieť so štvorcovými okami, 11343 pozinkovaná 50,0/2,5mm/1,60m | m2 | 10.8
21 | 1584257000 | Drôt predpínací s vtlačením 426448 D 4,0mm | kg | 1.1
22 | 998767201 | Presun hmôt pre kovové stavebné doplnkové konštrukcie v objektoch výšky do 6 m | % | 1.072
Celkom