## Zadanie
Odberateľ: Mesto Senec |  |  |  | Spracoval: | [17 empty] | V module | Hlavička1 | Mena | Hlavička2 | Obdobie
Projektant: Ing.Róbert Kováčik- autorizovaný stavebný inžinier |  |  |  | JKSO : | [17 empty] | Rozpočet | Prehľad rozpočtových nákladov v | EUR
Dodávateľ: |  |  |  | Dátum: 11.06.2019 | [17 empty] | Čerpanie | Súpis vykonaných prác a dodávok v | EUR | za obdobie | Mesiac 2011
[22 empty] | VK | Prehľad kalkulovaných nákladov v | EUR
Stavba : STOJISKÁ POLOPODZEMNÝCH KONTAJNEROV NA KOMUNÁLNY ODPAD v meste SENEC-II.etapa | [21 empty] | VF | Súpis vykonaných prác a dodávok v | EUR | za obdobie | Mesiac 2011
Objekt : Stojisko 11 ( Jesenského 10 )
Ing.Róbert kováčik |  |  | Prehľad rozpočtových nákladov v EUR
Por. | Kód | Kód položky | Popis položky, stavebného dielu, remesla, | Množstvo | Merná | Jednotková | Konštrukcie | Špecifikovaný | Spolu | Hmotnosť v tonách |  | Suť v tonách |  | DPH | Pozícia | Množstvo | Množstvo | Množstvo | Vyňatý | Vysoká sadzba | Typ
číslo | cen. |  | výkaz-výmer | výmera | jednotka | cena | a práce | materiál |  | Jednotková | Spolu | Jednotková | Spolu | % |  | rozpočtované | od začiatku | dodatok | z režimu stavba | DPH ( materiál ) | položky
PRÁCE A DODÁVKY HSV
1 - ZEMNE PRÁCE
1 | 221 | 11310-7123 | Odstránenie podkladov alebo krytov z kameniva drv. hr. 200-300 mm, do 200 m2 | 33.5 | m2 | [9 empty] | E1 | [5 empty] | E
2 | 221 | 11310-7131 | Odstránenie podkladov alebo krytov z betónu prost. hr. do 150 mm, do 200 m2 | 33.5 | m2 | [9 empty] | E1 | [5 empty] | E
3 | 001 | 12220-1101 | Odkopávky a prekopávky nezapaž. v horn. tr. 3 do 100 m3 | 5.546 | m3 | [9 empty] | E1 | [5 empty] | E
|  |  | :33,5-5,5*3,85 = 12,325 | [17 empty] | a
|  |  | 12,325*(0,43+0,45+0,47)/3 = 5,546 | [17 empty] | a
4 | 001 | 12220-1109 | Príplatok za lepivosť horniny tr.3 | 5.546 | m3 | [9 empty] | E1 | [5 empty] | E
5 | 272 | 13120-1201 | Hĺbenie jám zapaž. v horn. tr. 3 do 100 m3 | 37.056 | m3 | [9 empty] | E1 | [5 empty] | E
|  |  | 5,5*3,85*1,75 = 37,056 | [17 empty] | a
6 | 272 | 13120-1209 | Príplatok za lepivosť horn. tr. 3 | 37.056 | m3 | [9 empty] | E1 | [5 empty] | E
7 | 272 | 15110-1201 | Zhotovenie paženia stien výkopu príložné hl. do 4 m | 24.31 | m2 | [9 empty] | E1 | [5 empty] | E
|  |  | (5,5+3,85)*2*(1,75-0,45) = 24,310 | [17 empty] | a
8 | 272 | 15110-1211 | Odstránenie paženia stien výkopu príložné hl. do 4 m | 24.31 | m2 | [9 empty] | E1 | [5 empty] | E
9 | 001 | 15110-1401 | Zhotovenie vzopretia stien príložného paženia hĺbka do 4 m | 24.31 | m2 | [9 empty] | E1 | [5 empty] | E
10 | 001 | 15110-1411 | Odstránenie vzopretia stien príložného paženia hĺbka do 4 m | 24.31 | m2 | [9 empty] | E1 | [5 empty] | E
11 | 272 | 16270-1105 | Vodorovné premiestnenie výkopu do 10000 m horn. tr. 1-4 | 42.602 | m3 | [9 empty] | E1 | [5 empty] | E
|  |  | 5,546+37,056 = 42,602 | [17 empty] | a
12 | 001 | 17510-1101 | Obsyp kontajnera štrkodrvou fr.0-32 so zhutnením po vrstvách | 18.766 | m3 | [9 empty] | E1 | [5 empty] | E
|  |  | 5,5*3,85*1,42 = 30,069 | [17 empty] | a
|  |  | odpočet kontajnerov | [17 empty] | a
|  |  | -3,14*(0,7+0,6)/2*(0,7+0,6)/2*1,42*6 = -11,303 | [17 empty] | a
13 | MAT | 583 340691 | Štrkodrva fr.0-32 | 31.339 | t | [9 empty] | E1 | [5 empty] | D
|  |  | 18,766*1,67 = 31,339 | [17 empty] | a
14 | 231 | 18200-1111 | Plošná úprava terénu, nerovnosti v rovine | 15.5 | m2 | [9 empty] | E1 | [5 empty] | E
|  |  | pod dlažbu | [17 empty] | a
|  |  | 15,5 = 15,500 | [17 empty] | a
1 - ZEMNE PRÁCE spolu:
2 - ZÁKLADY
15 | 001 | 21590-1101 | Zhutnenie podložia z hor. súdr. do 92%PS a nesúdr. Id do 0,8 | 36.675 | m2 | [9 empty] | E2 | [5 empty] | E
|  |  | pod kontajnery | [17 empty] | a
|  |  | 5,5*3,85 = 21,175 | [17 empty] | a
|  |  | pod dlažbu | [17 empty] | a
|  |  | 15,5 = 15,500 | [17 empty] | a
2 - ZÁKLADY spolu:
3 - ZVISLÉ A KOMPLETNÉ KONŠTRUKCIE
16 | 271 | 38612-0009 | Osadenie kontajnerov 5m3 štvorcové | 6 | kus | [9 empty] | E3 | [5 empty] | E
[15 empty] | E3 | [5 empty] | D
3 - ZVISLÉ A KOMPLETNÉ KONŠTRUKCIE spolu:
4 - VODOROVNÉ KONŠTRUKCIE
17 | 321 | 45156-1111 | Lôžko pod dlažbu zo štrkodrvy fr.0-4mm | 15.5 | m2 | [9 empty] | E4 | [5 empty] | E
4 - VODOROVNÉ KONŠTRUKCIE spolu:
5 - KOMUNIKÁCIE
18 | 221 | 56483-1109 | Podklad zo štrkodrte fr. 0-32 zhutnenie 50 MPa hr. 100 mm ozn. A+B | 15.5 | m2 | [9 empty] | E5 | [5 empty] | E
19 | 221 | 56487-1110 | Podklad zo štrkodrte fr. 0-32 zhutnenie 40MPa hr. 250 mm ozn.B | 9.5 | m2 | [9 empty] | E5 | [5 empty] | E
20 | 221 | 57294-2113 | Vyspravenie krytov vozov. po osadení obrubníka asfaltovou zálievkou | 2.5 | m2 | [9 empty] | E5 | [5 empty] | E
|  |  | 5,0*0,25*2 = 2,500 | [17 empty] | a
21 | 221 | 57294-2114 | Vyspravenie krytov vozov.po osadení obrubníka bet.zálievkou do 60 mm | 5.5 | m2 | [9 empty] | E5 | [5 empty] | E
|  |  | 11,0*0,25*2 = 5,500 | [17 empty] | a
22 | 221 | 59691-1210 | Kladenie zámkovej dlažby hr. 60 mm | 15.5 | m2 | [9 empty] | E5 | [5 empty] | E
23 | MAT | 592 450011 | Dlažba zámková hr.60 mm EKO DLAŽBA | 15.655 | m2 | [9 empty] | E5 | [5 empty] | D
|  |  | 15,5*1,01 = 15,655 | [17 empty] | a
5 - KOMUNIKÁCIE spolu:
6 - ÚPRAVY POVRCHOV, PODLAHY, VÝPLNE
24 | 011 | 63157-1003 | Lôžko so zhutnením zo štrkodrte fr.0-32 pod kontajnery | 3.176 | m3 | [9 empty] | E6 | [5 empty] | E
|  |  | 5,5*3,85*0,15 = 3,176 | [17 empty] | a
6 - ÚPRAVY POVRCHOV, PODLAHY, VÝPLNE spolu:
9 - OSTATNÉ KONŠTRUKCIE A PRÁCE
25 | 221 | 91631-1113 | Osadenie cest. obrubníka bet. ležatého, lôžko betón tr. C 12/15 s bočnou oporou | 16 | m | [9 empty] | E9 | [5 empty] | E
26 | MAT | 592 174500 | Obrubník cestný 100x15x30 | 13 | kus | [9 empty] | E9 | [5 empty] | D
27 | MAT | 592 17A111 | Obrubník oblúkový R 1,0 | 4 | kus | [9 empty] | E9 | [5 empty] | D
28 | 221 | 91810-1111 | Lôžko pod obrubníky, krajníky, obruby z betónu tr. C 12/15 | 0.72 | m3 | [9 empty] | E9 | [5 empty] | E
|  |  | 16,0*0,3*0,15 = 0,720 | [17 empty] | a
29 | 272 | 91973-5113 | Rezanie stávajúceho živičného krytu alebo podkladu hr. 100-150 mm | 16 | m | [9 empty] | E9 | [5 empty] | E
30 | 272 | 97908-2213 | Vodorovná doprava sute po suchu do 1 km | 20.938 | t | [9 empty] | E9 | [5 empty] | E
31 | 272 | 97908-2219 | Príplatok za každý ďalší 1 km sute | 188.442 | t | [9 empty] | E9 | [5 empty] | E
|  |  | 20,938*9 = 188,442 | [17 empty] | a
32 | 272 | 97908-7212 | Nakladanie sute na dopravný prostriedok | 20.938 | t | [9 empty] | E9 | [5 empty] | E
33 | 272 | 97913-1410 | Poplatok za ulož.a znešk.stav.sute na urč.sklád. -z demol.vozoviek "O"-ost.odpad | 20.938 | t | [9 empty] | E9 | [5 empty] | E
34 | 272 | 97913-1415 | Poplatok za uloženie vykopanej zeminy | 42.602 | m3 | [9 empty] | E9 | [5 empty] | E
35 | 012 | 99814-4471 | Presun hmôt pre nádrže, zásobníky montované | 63.975 | t | [9 empty] | E9 | [5 empty] | E
9 - OSTATNÉ KONŠTRUKCIE A PRÁCE spolu:
PRÁCE A DODÁVKY HSV spolu:
Rozpočet celkom :

## Figury
Odberateľ: Mesto Senec |  |  | Spracoval:
Projektant: Ing.Róbert Kováčik- autorizovaný stavebný inžinier |  |  | JKSO :
Dodávateľ: |  |  | Dátum: 11.06.2019
Stavba : STOJISKÁ POLOPODZEMNÝCH KONTAJNEROV NA KOMUNÁLNY ODPAD v meste SENEC-II.etapa
Objekt : Stojisko 11 ( Jesenského 10 )
Názov figúry | Popis figúry | Aritmetický výraz | Hodnota