## Zadanie
Odberateľ: Mesto Senec |  |  |  | Spracoval: | [17 empty] | V module | Hlavička1 | Mena | Hlavička2 | Obdobie
Projektant: Ing.Róbert Kováčik- autorizovaný stavebný inžinier |  |  |  | JKSO : | [17 empty] | Rozpočet | Prehľad rozpočtových nákladov v | EUR
Dodávateľ: |  |  |  | Dátum: 11.06.2019 | [17 empty] | Čerpanie | Súpis vykonaných prác a dodávok v | EUR | za obdobie | Mesiac 2011
[22 empty] | VK | Prehľad kalkulovaných nákladov v | EUR
Stavba : STOJISKÁ POLOPODZEMNÝCH KONTAJNEROV NA KOMUNÁLNY ODPAD v meste SENEC-II.etapa | [21 empty] | VF | Súpis vykonaných prác a dodávok v | EUR | za obdobie | Mesiac 2011
Objekt : Stojisko 19 ( Bratislavská 15-21 )
Ing.Róbert Kováčik |  |  | Prehľad rozpočtových nákladov v EUR
Por. | Kód | Kód položky | Popis položky, stavebného dielu, remesla, | Množstvo | Merná | Jednotková | Konštrukcie | Špecifikovaný | Spolu | Hmotnosť v tonách |  | Suť v tonách |  | DPH | Pozícia | Množstvo | Množstvo | Množstvo | Vyňatý | Vysoká sadzba | Typ
číslo | cen. |  | výkaz-výmer | výmera | jednotka | cena | a práce | materiál |  | Jednotková | Spolu | Jednotková | Spolu | % |  | rozpočtované | od začiatku | dodatok | z režimu stavba | DPH ( materiál ) | položky
PRÁCE A DODÁVKY HSV
1 - ZEMNE PRÁCE
1 | 221 | 11310-7123 | Odstránenie podkladov alebo krytov z kameniva drv. hr. 200-300 mm, do 200 m2 | 29.5 | m2 | [9 empty] | E1 | [5 empty] | E
2 | 221 | 11310-7143 | Odstránenie podkladov alebo krytov živičných hr. 100-150 mm | 29.5 | m2 | [9 empty] | E1 | [5 empty] | E
3 | 272 | 11320-2111 | Vytrhanie krajníkov alebo obrubníkov stojatých | 6.5 | m | [9 empty] | E1 | [5 empty] | E
4 | 001 | 12220-1101 | Odkopávky a prekopávky nezapaž. v horn. tr. 3 do 100 m3 | 3.6 | m3 | [9 empty] | E1 | [5 empty] | E
|  |  | 7,2*(0,43+0,61+0,47+0,49)/4 = 3,600 | [17 empty] | a
5 | 001 | 12220-1109 | Príplatok za lepivosť horniny tr.3 | 3.6 | m3 | [9 empty] | E1 | [5 empty] | E
6 | 272 | 13120-1201 | Hĺbenie jám zapaž. v horn. tr. 3 do 100 m3 | 38.115 | m3 | [9 empty] | E1 | [5 empty] | E
|  |  | 23,1*1,65 = 38,115 | [17 empty] | a
7 | 272 | 13120-1209 | Príplatok za lepivosť horn. tr. 3 | 38.115 | m3 | [9 empty] | E1 | [5 empty] | E
8 | 272 | 15110-1201 | Zhotovenie paženia stien výkopu príložné hl. do 4 m | 29.93 | m2 | [9 empty] | E1 | [5 empty] | E
|  |  | (4,4*2+6,1)*1,22+2,3*1,04*2+2,3*1,13*2+1,5*1,18 = 29,930 | [17 empty] | a
9 | 272 | 15110-1211 | Odstránenie paženia stien výkopu príložné hl. do 4 m | 29.93 | m2 | [9 empty] | E1 | [5 empty] | E
10 | 001 | 15110-1401 | Zhotovenie vzopretia stien príložného paženia hĺbka do 4 m | 29.93 | m2 | [9 empty] | E1 | [5 empty] | E
11 | 001 | 15110-1411 | Odstránenie vzopretia stien príložného paženia hĺbka do 4 m | 29.93 | m2 | [9 empty] | E1 | [5 empty] | E
12 | 272 | 16270-1105 | Vodorovné premiestnenie výkopu do 10000 m horn. tr. 1-4 | 41.715 | m3 | [9 empty] | E1 | [5 empty] | E
|  |  | 3,6+38,115 = 41,715 | [17 empty] | a
13 | 001 | 17510-1101 | Obsyp kontajnera štrkodrvou fr.0-32 so zhutnením po vrstvách | 19.796 | m3 | [9 empty] | E1 | [5 empty] | E
|  |  | 23,1*1,32 = 30,492 | [17 empty] | a
|  |  | odpočet kontajnerov | [17 empty] | a
|  |  | -3,14*(0,8+0,7)/2*(0,8+0,7)/2*1,32*4 = -9,326 | [17 empty] | a
|  |  | -3,14*(0,6+0,55)/2*(0,6+0,55)/2*1,32 = -1,370 | [17 empty] | a
14 | MAT | 583 340691 | Štrkodrva fr.0-32 | 33.059 | t | [9 empty] | E1 | [5 empty] | D
|  |  | 19,796*1,67 = 33,059 | [17 empty] | a
15 | 272 | 18040-2111 | Založenie parkového trávnika výsevom v rovine | 20 | m2 | [9 empty] | E1 | [5 empty] | E
16 | MAT | 005 724000 | Zmes trávna parková sídlisková | 1 | kg | [9 empty] | E1 | [5 empty] | D
17 | 232 | 18100-6113 | Rozprestr. zeminy v rovine hr. 0,15-0,20 m | 20 | m2 | [9 empty] | E1 | [5 empty] | E
18 | 231 | 18200-1111 | Plošná úprava terénu, nerovnosti v rovine | 37 | m2 | [9 empty] | E1 | [5 empty] | E
|  |  | pod dlažbu | [17 empty] | a
|  |  | 17,0 = 17,000 | [17 empty] | a
|  |  | pod trávu | [17 empty] | a
|  |  | 20,0 = 20,000 | [17 empty] | a
19 | 231 | 18340-2111 | Rozrušenie pôdy do hĺbky 50-150 mm v rovine | 20 | m2 | [9 empty] | E1 | [5 empty] | E
1 - ZEMNE PRÁCE spolu:
2 - ZÁKLADY
20 | 001 | 21590-1101 | Zhutnenie podložia z hor. súdr. do 92%PS a nesúdr. Id do 0,8 | 40.1 | m2 | [9 empty] | E2 | [5 empty] | E
|  |  | pod kontajnery | [17 empty] | a
|  |  | 23,1 = 23,100 | [17 empty] | a
|  |  | pod dlažbu | [17 empty] | a
|  |  | 17,0 = 17,000 | [17 empty] | a
2 - ZÁKLADY spolu:
3 - ZVISLÉ A KOMPLETNÉ KONŠTRUKCIE
21 | 271 | 38612-0007 | Osadenie kontajnerov 5m3 kruhové-Senec | 4 | kus | [9 empty] | E3 | [5 empty] | E
22 | 271 | 38612-0008 | Osadenie kontajnerov 3m3 kruhové-Senec | 1 | kus | [9 empty] | E3 | [5 empty] | E
[15 empty] | E3 | [5 empty] | D
3 - ZVISLÉ A KOMPLETNÉ KONŠTRUKCIE spolu:
4 - VODOROVNÉ KONŠTRUKCIE
23 | 321 | 45156-1111 | Lôžko pod dlažbu zo štrkodrvy fr.0-4mm | 17 | m2 | [9 empty] | E4 | [5 empty] | E
4 - VODOROVNÉ KONŠTRUKCIE spolu:
5 - KOMUNIKÁCIE
24 | 221 | 56483-1109 | Podklad zo štrkodrte fr. 0-32 zhutnenie 50 MPa hr. 100 mm ozn. A+B | 17 | m2 | [9 empty] | E5 | [5 empty] | E
25 | 221 | 56487-1110 | Podklad zo štrkodrte fr. 0-32 zhutnenie 40MPa hr. 250 mm ozn.B | 3.5 | m2 | [9 empty] | E5 | [5 empty] | E
26 | 221 | 57294-2113 | Vyspravenie krytov vozov. po osadení obrubníka asfaltovou zálievkou | 11 | m2 | [9 empty] | E5 | [5 empty] | E
|  |  | 22,0*0,25*2 = 11,000 | [17 empty] | a
27 | 221 | 59691-1210 | Kladenie zámkovej dlažby hr. 60 mm | 17 | m2 | [9 empty] | E5 | [5 empty] | E
28 | MAT | 592 450011 | Dlažba zámková hr.60 mm EKO DLAŽBA | 17.17 | m2 | [9 empty] | E5 | [5 empty] | D
|  |  | 17,0*1,01 = 17,170 | [17 empty] | a
5 - KOMUNIKÁCIE spolu:
6 - ÚPRAVY POVRCHOV, PODLAHY, VÝPLNE
29 | 011 | 63157-1003 | Lôžko so zhutnením zo štrkodrte fr.0-32 pod kontajnery | 3.465 | m3 | [9 empty] | E6 | [5 empty] | E
|  |  | 23,1*0,15 = 3,465 | [17 empty] | a
6 - ÚPRAVY POVRCHOV, PODLAHY, VÝPLNE spolu:
9 - OSTATNÉ KONŠTRUKCIE A PRÁCE
30 | 221 | 91631-1113 | Osadenie cest. obrubníka bet. ležatého, lôžko betón tr. C 12/15 s bočnou oporou | 2.5 | m | [9 empty] | E9 | [5 empty] | E
31 | 221 | 91631-1123 | Osadenie cest. obrubníka bet. stojatého, lôžko betón tr. C 12/15 s bočnou oporou | 19.5 | m | [9 empty] | E9 | [5 empty] | E
32 | MAT | 592 174500 | Obrubník cestný 100x15x30 | 18 | kus | [9 empty] | E9 | [5 empty] | D
33 | MAT | 592 17A111 | Obrubník oblúkový R 1,0 | 4 | kus | [9 empty] | E9 | [5 empty] | D
34 | 221 | 91810-1111 | Lôžko pod obrubníky, krajníky, obruby z betónu tr. C 12/15 | 0.99 | m3 | [9 empty] | E9 | [5 empty] | E
|  |  | 22,0*0,3*0,15 = 0,990 | [17 empty] | a
35 | 272 | 91973-5113 | Rezanie stávajúceho živičného krytu alebo podkladu hr. 100-150 mm | 22 | m | [9 empty] | E9 | [5 empty] | E
36 | 272 | 97908-2213 | Vodorovná doprava sute po suchu do 1 km | 12.263 | t | [9 empty] | E9 | [5 empty] | E
37 | 272 | 97908-2219 | Príplatok za každý ďalší 1 km sute | 110.367 | t | [9 empty] | E9 | [5 empty] | E
|  |  | 12,263*9 = 110,367 | [17 empty] | a
38 | 272 | 97908-7212 | Nakladanie sute na dopravný prostriedok | 12.263 | t | [9 empty] | E9 | [5 empty] | E
39 | 013 | 97911-8705 | Poplatok za ulož.a znešk.st.odp.na urč.sklád.-asfal"Z"-zvláštny odpad | 4.74 | t | [9 empty] | E9 | [5 empty] | E
|  |  | 15,0*0,316 = 4,740 | [17 empty] | a
40 | 272 | 97913-1410 | Poplatok za ulož.a znešk.stav.sute na urč.sklád. -z demol.vozoviek "O"-ost.odpad | 7.523 | t | [9 empty] | E9 | [5 empty] | E
|  |  | 12,263-4,74 = 7,523 | [17 empty] | a
41 | 272 | 97913-1415 | Poplatok za uloženie vykopanej zeminy | 41.715 | m3 | [9 empty] | E9 | [5 empty] | E
42 | 012 | 99814-4471 | Presun hmôt pre nádrže, zásobníky montované | 65.387 | t | [9 empty] | E9 | [5 empty] | E
9 - OSTATNÉ KONŠTRUKCIE A PRÁCE spolu:
PRÁCE A DODÁVKY HSV spolu:
PRÁCE A DODÁVKY PSV
76 - KONŠTRUKCIE
767 - Konštrukcie doplnk. kovové stavebné
43 | 767 | 76791-4830 | Demontáž oplotenia rámového výšky do 2 m+rezanie 10 ks stĺpikov | 20 | m | [9 empty] | I76 7 | [5 empty] | I
44 | 767 | 76799-6802 | Demontáž ostatných doplnkov, do 100 kg-nosná konštrukcia zastrešenia | 120 | kg | [9 empty] | I76 7 | [5 empty] | I
767 - Konštrukcie doplnk. kovové stavebné spolu:
76 - KONŠTRUKCIE spolu:
78 - DOKONČOVACIE PRÁCE
787 - Zasklievanie
45 | 787 | 78730-0801 | Vyskliev. strešných konštr.z lexanu tmelených | 20 | m2 | [9 empty] | I78 7 | [5 empty] | I
|  |  | 8,0*2,5 = 20,000 | [17 empty] | a
787 - Zasklievanie spolu:
78 - DOKONČOVACIE PRÁCE spolu:
PRÁCE A DODÁVKY PSV spolu:
Rozpočet celkom :

## Figury
Odberateľ: Mesto Senec |  |  | Spracoval:
Projektant: Ing.Róbert Kováčik- autorizovaný stavebný inžinier |  |  | JKSO :
Dodávateľ: |  |  | Dátum: 11.06.2019
Stavba : STOJISKÁ POLOPODZEMNÝCH KONTAJNEROV NA KOMUNÁLNY ODPAD v meste SENEC-II.etapa
Objekt : Stojisko 19 ( Bratislavská 15-21 )
Názov figúry | Popis figúry | Aritmetický výraz | Hodnota