## Zadanie
Odberateľ: Mesto Senec |  |  |  | Spracoval: | [17 empty] | V module | Hlavička1 | Mena | Hlavička2 | Obdobie
Projektant: Ing.Róbert Kováčik- autorizovaný stavebný inžinier |  |  |  | JKSO : | [17 empty] | Rozpočet | Prehľad rozpočtových nákladov v | EUR
Dodávateľ: |  |  |  | Dátum: 11.06.2019 | [17 empty] | Čerpanie | Súpis vykonaných prác a dodávok v | EUR | za obdobie | Mesiac 2011
[22 empty] | VK | Prehľad kalkulovaných nákladov v | EUR
Stavba : STOJISKÁ POLOPODZEMNÝCH KONTAJNEROV NA KOMUNÁLNY ODPAD v meste SENEC-II.etapa | [21 empty] | VF | Súpis vykonaných prác a dodávok v | EUR | za obdobie | Mesiac 2011
Objekt : Stojisko 24 (Pribinova 17-19 )
Ing.Róbert Kováčik |  |  | Prehľad rozpočtových nákladov v EUR
Por. | Kód | Kód položky | Popis položky, stavebného dielu, remesla, | Množstvo | Merná | Jednotková | Konštrukcie | Špecifikovaný | Spolu | Hmotnosť v tonách |  | Suť v tonách |  | DPH | Pozícia | Množstvo | Množstvo | Množstvo | Vyňatý | Vysoká sadzba | Typ
číslo | cen. |  | výkaz-výmer | výmera | jednotka | cena | a práce | materiál |  | Jednotková | Spolu | Jednotková | Spolu | % |  | rozpočtované | od začiatku | dodatok | z režimu stavba | DPH ( materiál ) | položky
PRÁCE A DODÁVKY HSV
1 - ZEMNE PRÁCE
1 | 221 | 11310-7123 | Odstránenie podkladov alebo krytov z kameniva drv. hr. 200-300 mm, do 200 m2 | 25.5 | m2 | [9 empty] | E1 | [5 empty] | E
2 | 221 | 11310-7143 | Odstránenie podkladov alebo krytov živičných hr. 100-150 mm | 25.5 | m2 | [9 empty] | E1 | [5 empty] | E
3 | 221 | 11315-1111 | Frézovanie živ. krytu -odstránenie značenia parkovacích čiar | 30 | m | [9 empty] | E1 | [5 empty] | E
4 | 001 | 12220-1101 | Odkopávky a prekopávky nezapaž. v horn. tr. 3 do 100 m3 | 2.961 | m3 | [9 empty] | E1 | [5 empty] | E
|  |  | 6,3*(0,51+0,43)/2 = 2,961 | [17 empty] | a
5 | 001 | 12220-1109 | Príplatok za lepivosť horniny tr.3 | 2.961 | m3 | [9 empty] | E1 | [5 empty] | E
6 | 272 | 13120-1201 | Hĺbenie jám zapaž. v horn. tr. 3 do 100 m3 | 33.775 | m3 | [9 empty] | E1 | [5 empty] | E
|  |  | 19,3*1,75 = 33,775 | [17 empty] | a
7 | 272 | 13120-1209 | Príplatok za lepivosť horn. tr. 3 | 33.775 | m3 | [9 empty] | E1 | [5 empty] | E
8 | 272 | 15110-1201 | Zhotovenie paženia stien výkopu príložné hl. do 4 m | 22.912 | m2 | [9 empty] | E1 | [5 empty] | E
|  |  | 5,1*1,32+5,1*1,24+3,85*(1,32+1,24)/2*2 = 22,912 | [17 empty] | a
9 | 272 | 15110-1211 | Odstránenie paženia stien výkopu príložné hl. do 4 m | 22.912 | m2 | [9 empty] | E1 | [5 empty] | E
10 | 001 | 15110-1401 | Zhotovenie vzopretia stien príložného paženia hĺbka do 4 m | 22.912 | m2 | [9 empty] | E1 | [5 empty] | E
11 | 001 | 15110-1411 | Odstránenie vzopretia stien príložného paženia hĺbka do 4 m | 22.912 | m2 | [9 empty] | E1 | [5 empty] | E
12 | 272 | 16270-1105 | Vodorovné premiestnenie výkopu do 10000 m horn. tr. 1-4 | 36.736 | m3 | [9 empty] | E1 | [5 empty] | E
|  |  | 2,961+33,775 = 36,736 | [17 empty] | a
13 | 001 | 17510-1101 | Obsyp kontajnera štrkodrvou fr.0-32 so zhutnením po vrstvách | 19.871 | m3 | [9 empty] | E1 | [5 empty] | E
|  |  | 19,3*1,42 = 27,406 | [17 empty] | a
|  |  | odpočet kontajnerov | [17 empty] | a
|  |  | -3,14*(0,7+0,6)/2*(0,7+0,6)/2*1,42*4 = -7,535 | [17 empty] | a
14 | MAT | 583 340691 | Štrkodrva fr.0-32 | 33.185 | t | [9 empty] | E1 | [5 empty] | D
|  |  | 19,871*1,67 = 33,185 | [17 empty] | a
15 | 231 | 18200-1111 | Plošná úprava terénu, nerovnosti v rovine | 13.5 | m2 | [9 empty] | E1 | [5 empty] | E
|  |  | pod dlažbu | [17 empty] | a
|  |  | 13,5 = 13,500 | [17 empty] | a
1 - ZEMNE PRÁCE spolu:
2 - ZÁKLADY
16 | 001 | 21590-1101 | Zhutnenie podložia z hor. súdr. do 92%PS a nesúdr. Id do 0,8 | 32.8 | m2 | [9 empty] | E2 | [5 empty] | E
|  |  | pod kontajnery | [17 empty] | a
|  |  | 19,3 = 19,300 | [17 empty] | a
|  |  | pod dlažbu | [17 empty] | a
|  |  | 13,5 = 13,500 | [17 empty] | a
2 - ZÁKLADY spolu:
3 - ZVISLÉ A KOMPLETNÉ KONŠTRUKCIE
17 | 271 | 38612-0009 | Osadenie kontajnerov 5m3 štvorcové | 4 | kus | [9 empty] | E3 | [5 empty] | E
[15 empty] | E3 | [5 empty] | D
3 - ZVISLÉ A KOMPLETNÉ KONŠTRUKCIE spolu:
4 - VODOROVNÉ KONŠTRUKCIE
18 | 321 | 45156-1111 | Lôžko pod dlažbu zo štrkodrvy fr.0-4mm | 13.5 | m2 | [9 empty] | E4 | [5 empty] | E
4 - VODOROVNÉ KONŠTRUKCIE spolu:
5 - KOMUNIKÁCIE
19 | 221 | 56483-1109 | Podklad zo štrkodrte fr. 0-32 zhutnenie 50 MPa hr. 100 mm ozn. A+B | 13.5 | m2 | [9 empty] | E5 | [5 empty] | E
20 | 221 | 56487-1110 | Podklad zo štrkodrte fr. 0-32 zhutnenie 40MPa hr. 250 mm ozn.B | 3.5 | m2 | [9 empty] | E5 | [5 empty] | E
21 | 221 | 57294-2113 | Vyspravenie krytov vozov. po osadení obrubníka asfaltovou zálievkou | 7.5 | m2 | [9 empty] | E5 | [5 empty] | E
|  |  | 15*0,25*2 = 7,500 | [17 empty] | a
22 | 221 | 59691-1210 | Kladenie zámkovej dlažby hr. 60 mm | 13.5 | m2 | [9 empty] | E5 | [5 empty] | E
23 | MAT | 592 450011 | Dlažba zámková hr.60 mm EKO DLAŽBA | 13.635 | m2 | [9 empty] | E5 | [5 empty] | D
|  |  | 13,5*1,01 = 13,635 | [17 empty] | a
5 - KOMUNIKÁCIE spolu:
6 - ÚPRAVY POVRCHOV, PODLAHY, VÝPLNE
24 | 011 | 63157-1003 | Lôžko so zhutnením zo štrkodrte fr.0-32 pod kontajnery | 2.895 | m3 | [9 empty] | E6 | [5 empty] | E
|  |  | 19,3*0,15 = 2,895 | [17 empty] | a
6 - ÚPRAVY POVRCHOV, PODLAHY, VÝPLNE spolu:
9 - OSTATNÉ KONŠTRUKCIE A PRÁCE
25 | 221 | 91571-2111 | Vodorovné značenie krytov striek. farbou, vodiace pásiky | 30 | m | [9 empty] | E9 | [5 empty] | E
26 | 221 | 91579-1111 | Predznač. pre vodor. značenie z náter. hmôt, deliace čiary, vodiace pásiky | 30 | m | [9 empty] | E9 | [5 empty] | E
27 | 221 | 91631-1123 | Osadenie cest. obrubníka bet. stojatého, lôžko betón tr. C 12/15 s bočnou oporou | 15 | m | [9 empty] | E9 | [5 empty] | E
28 | MAT | 592 174500 | Obrubník cestný 100x15x30 | 14 | kus | [9 empty] | E9 | [5 empty] | D
29 | MAT | 592 17A110 | Obrubník oblúkový R 0,5 | 2 | kus | [9 empty] | E9 | [5 empty] | D
30 | 221 | 91810-1111 | Lôžko pod obrubníky, krajníky, obruby z betónu tr. C 12/15 | 0.675 | m3 | [9 empty] | E9 | [5 empty] | E
|  |  | 15,0*0,3*0,15 = 0,675 | [17 empty] | a
31 | 272 | 91973-5113 | Rezanie stávajúceho živičného krytu alebo podkladu hr. 100-150 mm | 15 | m | [9 empty] | E9 | [5 empty] | E
32 | 272 | 97908-2213 | Vodorovná doprava sute po suchu do 1 km | 22.091 | t | [9 empty] | E9 | [5 empty] | E
33 | 272 | 97908-2219 | Príplatok za každý ďalší 1 km sute | 198.819 | t | [9 empty] | E9 | [5 empty] | E
|  |  | 22,091*9 = 198,819 | [17 empty] | a
34 | 272 | 97908-7212 | Nakladanie sute na dopravný prostriedok | 22.091 | t | [9 empty] | E9 | [5 empty] | E
35 | 013 | 97911-8705 | Poplatok za ulož.a znešk.st.odp.na urč.sklád.-asfal"Z"-zvláštny odpad | 8.058 | t | [9 empty] | E9 | [5 empty] | E
|  |  | 25,5*0,316 = 8,058 | [17 empty] | a
36 | 272 | 97913-1410 | Poplatok za ulož.a znešk.stav.sute na urč.sklád. -z demol.vozoviek "O"-ost.odpad | 14.033 | t | [9 empty] | E9 | [5 empty] | E
|  |  | 22,091-8,058 = 14,033 | [17 empty] | a
37 | 272 | 97913-1415 | Poplatok za uloženie vykopanej zeminy | 36.736 | m3 | [9 empty] | E9 | [5 empty] | E
38 | 012 | 99814-4471 | Presun hmôt pre nádrže, zásobníky montované | 58.55 | t | [9 empty] | E9 | [5 empty] | E
9 - OSTATNÉ KONŠTRUKCIE A PRÁCE spolu:
PRÁCE A DODÁVKY HSV spolu:
Rozpočet celkom :

## Figury
Odberateľ: Mesto Senec |  |  | Spracoval:
Projektant: Ing.Róbert Kováčik- autorizovaný stavebný inžinier |  |  | JKSO :
Dodávateľ: |  |  | Dátum: 11.06.2019
Stavba : STOJISKÁ POLOPODZEMNÝCH KONTAJNEROV NA KOMUNÁLNY ODPAD v meste SENEC-II.etapa
Objekt : Stojisko 24 (Pribinova 17-19 )
Názov figúry | Popis figúry | Aritmetický výraz | Hodnota