## Hárok1
Poľnohospodárske výrobné a obchodné družstvo Kočín
Sídlo: 922 03 Šterusy 199
IČO: 00 207 934
Uchádzač:
Obchodné meno:
Sídlo:
IČO:
DIČ:
IČ DPH:
Štatutár:
Kontaktná osoba:
Tel. č.:
e-mail:
Technická špecifikácia a cenová kalkulácia položiek:
Názov: | Skladovacie nádrže na hnojovicu
P.č. | Požadovaný technický | Hodnota požadovaného | Konkrétna hodnota
| parameter | parametra | parametra
áno/nie/hodnota
1 | Počet nádrží | 2 ks
2 | Objem nádrží | 2100 m3
3 | Výška nádrží | 6 m
4 | Priemer nádrží | 21 m
5 | Materiál nádrží | oceľové plechy
s antikoróznou úpravou
6 | Výstupné rebríky | 4
7 | Spoločná manipulačná plošina | áno
medzi nádržami
8 | Prepadové potrubie | 2 ks
9 | Revízny vstup do nádrže | 610 x 610 mm,
žiarovo pozinkované
10 | Výpust z nádrží | príruba DN 150, PN 10
Cena bez DPH v Eur:
DPH 20% v Eur:
Cena s DPH v Eur:
Názov: | Čerpadlo s dlhým hriadelom do žumpy:
P.č. | Požadovaný technický | Hodnota požadovaného | Konkrétna hodnota
| parameter | parametra | parametra
áno/nie/hodnota
1 | Hĺbka žumpy | 3,7 m
2 | Horný výtlak | áno
3 | Výkon | 18,5 kW
4 | Množstvo prečerpanej hmoty | 70-370 m3
5 | Výška výtlaku | 20,0 - 6,0 m
6 | Elektrorozvádzač | s manuálnym ovládaním
7 | Počet | 1 ks
Cena bez DPH v Eur:
DPH 20% v Eur:
Cena s DPH v Eur:
Názov: | Miešadlo do nádrží:
P.č. | Požadovaný technický | Hodnota požadovaného | Konkrétna hodnota
| parameter | parametra | parametra
áno/nie/hodnota
1 | Vrtuľové ponorné | áno
2 | Výkon | 15 kW
3 | Priemer vrtule | 750 mm
4 | Otáčky | 315/min
5 | Materiál vrtule | nerez
6 | Elektrorozvádzač | s programovateľným ovládaním
7 | Počet | 4 ks
8 | Hĺbka nádrží | 6 m
Cena bez DPHv Eur:
DPH 20% v Eur:
Cena s DPH v Eur:
Názov: | Príslušenstvo k nádržiam:
P.č. | Požadovaný technický | Hodnota požadovaného | Konkrétna hodnota
| parameter | parametra | parametra
áno/nie/hodnota
1 | Výpustné šupátka na hnojovicu | DN 150 nožové
2 | Ovládanie šúpatiek | s nestúpacím vretenom
3 | počet šúpatiek | 4 ks
4 | Vypúšťacie potrubie z nádrže do šúpatka | 120 mm
5 | Spojovacie potrubie medzi šúpatkami | žiarovo pozinkované
6 | Výpustné potrubie | 10 m
7 | Havarijné výpustné potrubie | 0,5 m
Cena bez DPH v Eur:
DPH 20% v Eur:
Cena s DPH v Eur:
Názov: | Plniace potrubie do nádrží:
P.č. | Požadovaný technický | Hodnota požadovaného | Konkrétna hodnota
| parameter | parametra | parametra
áno/nie/hodnota
1 | Oceľové potrubie | priemer 150/5, DN 140
2 | Počet potrubí | 2 ks
3 | Celková dĺžka potrubí | 160 m
Cena bez DPH v Eur:
DPH 20% v Eur:
Cena s DPH v Eur:
Sumarizácia vyššie uvedených položiek:
Cena celkom bez DPH v Eur (Návrh na plnenie kritéria):
DPH 20% v Eur:
Cena celkom s DPH v Eur:
V..................................., dňa..................... |  | .................................. | ..............................
|  | podpis štatutára | pečiatka