## Príloha č. 1
1 | Pokyny k vyplneniu: Vypĺňajú sa žlto vyznačené polia !!!
1
1 | [10 empty] | Príloha č. 1:
1 | Kúpna zmluva – Príloha č. 1:
1
1 | Technická špecifikácia predmetu zmluvy
1
1
1 | Názov predmetu: |  | Linka na lúpanie suchej cibule | [6 empty] | Počet kusov: | 1
1
1 | Vymedzenie častí |  |  | Opis / Technická špecifikácia - požadované technické parametre |  | Číselný údaj / Hodnota / Charakteristika parametra - požadovaná hodnota parametra |  | Merná jednotka | Parametre navrhovanej technológie - navrhovateľ vyplní konkrétnu hodnotu parametra ním navrhovanej technológie (hodnota/číselný údaj a podobne podľa zadania) | Názov výrobcu | Typové označenie
1 | Základné zariadenie |  | technické parametre | veľkosť vstupnej suroviny |  | min. 55 - max. 120 |  | mm | hodnota:
1 |  |  |  | kapacita |  | max. 100 |  | ks/min. | hodnota:
1 |  |  |  | pripojovacie nápätie |  | 230 |  | V | hodnota:
1 |  |  |  | inštalovaný výkon |  | min. 2,3 |  | kW | hodnota:
1 |  |  |  | spotreba vzduchu |  | max. 1,1 |  | Nm3/min. | hodnota:
1 |  |  |  | hmotnosť |  | max. 980 |  | kg | hodnota:
1 |  |  |  | rozmery |  | 5600x1150x2000 |  | mm | hodnota:
1 |  |  |  | stupeň hlučnosti |  | max. 84 |  | dB | hodnota:
1 |  |  | vákuová balička | led ovládací panel |  | áno |  | - | áno/nie:
1 |  |  |  | programovateľné ovládanie |  | áno |  | - | áno/nie:
1 |  |  |  | dĺžka tvarovacej lišty |  | min. 4x900 |  | mm | hodnota:
1 |  |  |  | hĺbka komory |  | min. 250 |  | mm | hodnota:
1 |  |  |  | veľkosť komory |  | min. 900x850 |  | mm | hodnota:
1 |  |  |  | rozmery stroja |  | min. 2000x1200x1200 |  | mm | hodnota:
1 |  |  |  | doba cyklu |  | 25-40 |  | s | hodnota:
1 |  |  |  | nápätie |  | 400 |  | V | hodnota:
1 | Prídavné zariadenia |  | digitálny ovládací panel | namontovaný panel s všetkými dôležitými funkciami k dispozícií (počet olúpaných surovín, identifikácia závad, atď.) |  | áno |  | - | áno/nie:
1 |  |  |  | digitálny displej pre kapacitu s tlačítkom +/- pre zmenu rýchlosti |  | áno |  | - | áno/nie:
1 |  |  |  | indikačná kontrolka "závada" |  | áno |  | - | áno/nie:
1 |  |  |  | extra vzduch šetriacia technika |  | áno |  | - | áno/nie:
1 |  |  |  | kompletný lúpač cibule s násypkou a singulačným reťazom |  | áno |  | - | áno/nie:
1 |  |  |  | sada náhradných nožov |  | áno |  | -
1 |  |  | valčekový dopravníkový stôl | inštalovaný výkon motoru |  | min. 0,37 |  | kW
1 |  |  |  | rozmery |  | min. 3750x800x900 |  | mm
1 |  |  |  | počet valčekov |  | 6 |  | ks
1 | Ďalšie súčasti hodnoty obstarávaného zariadenia |  | Doprava na miesto realizácie | - | - | áno |  | - | áno/nie: | - | -
1 |  |  | Montáž zariadenia a uvedenie do prevádzky | - | - | áno |  | - | áno/nie: | - | -
1
1
1 | Pozn.: V prípade, že v rámci opisu predmetu bol použitý konkrétny výrobca, výrobný postup, značka, patent, typ, krajina, oblasť alebo miesto pôvodu alebo výroby, môže uchádzač predložiť ponuku i na technický a funkčný ekvivalent.
1
1
1 |  | Miesto:
1
1 |  | Dátum:
1 | [6 empty] | podpis a pečiatka navrhovateľa