## Príloha č. 1
1 | Pokyny k vyplneniu: Vypĺňajú sa žlto vyznačené polia !!!
1
1 | [10 empty] | Príloha č. 1:
1 | Kúpna zmluva – Príloha č. 1:
1
1 | Technická špecifikácia predmetu zmluvy
1
1
1 | Názov predmetu: |  | Linka na spracovanie mrkvy a petržlenu | [6 empty] | Počet kusov: | 1
1
1 | Vymedzenie častí |  |  | Opis / Technická špecifikácia - požadované technické parametre |  | Číselný údaj / Hodnota / Charakteristika parametra - požadovaná hodnota parametra |  | Merná jednotka | Parametre navrhovanej technológie - navrhovateľ vyplní konkrétnu hodnotu parametra ním navrhovanej technológie (hodnota/číselný údaj a podobne podľa zadania) | Názov výrobcu | Typové označenie
1 | Základné zariadenie |  | technické parametre | priemer |  | min. 25 - max. 65 |  | mm | hodnota:
1 |  |  |  | veľkosť vstupnej suroviny |  | min. 160 - max. 350 |  | mm | hodnota:
1 |  |  |  | kapacita |  | 4500 - 6000 |  | ks/hod. | hodnota:
1 |  |  |  | frekvenčný menič |  | áno |  | - | áno/nie:
1 |  |  |  | pripojovacie nápätie |  | 230 |  | V | hodnota:
1 | Prídavné zariadenia |  | dávkovacia náspyka | inštalovaný výkon |  | min. 0,18 |  | kW | hodnota:
1 |  |  |  | rozmery |  | 2225x1655x1250 |  | mm | hodnota:
1 |  |  |  | objem násypky |  | min. 0,60 |  | m3 | hodnota:
1 |  |  |  | snímač nad výstupom zo stroja pre kontrolu množstva produktu |  | áno |  | - | áno/nie:
1 |  |  |  | pás |  | áno |  | - | áno/nie:
1 |  |  | nožová lúpačka na zeleninu | inštalovaný výkon |  | min. 1,2 |  | kW | hodnota:
1 |  |  |  | nožové stanice |  | 8 |  | ks | hodnota:
1 |  |  |  | stupeň hlučnosti |  | max. 70 |  | dB | hodnota:
1 |  |  |  | hmotnosť |  | max. 640 |  | kg | hodnota:
1 |  |  |  | rozmery |  | min. 3540x680x1910 |  | mm | hodnota:
1 |  |  | automatická váha | vážiaca násypka |  | 1 |  | ks | hodnota:
1 |  |  |  | objem vážiacej násypky |  | max. 25 |  | l | hodnota:
1 |  |  |  | ovládací panel s dotykovou obrazovkou |  | áno |  | - | áno/nie:
1 |  |  |  | modulárny syntetický pás s jednoduchými lopatkami |  | áno |  | - | áno/nie:
1 |  |  |  | inštalovaný výkon |  | min. 0,75 |  | kW | hodnota:
1 |  |  |  | spotreba vzduchu |  | max. 5 |  | Nl/min | hodnota:
1 |  |  |  | rozmery |  | min. 2260x1160x2200 |  | mm | hodnota:
1 |  |  | odoberač produktov | ovládací panel s dotykovou obrazovkou |  | áno |  | - | áno/nie:
1 |  |  |  | V-pás |  | áno |  | - | áno/nie:
1 |  |  |  | vhodný pre oddelovanie podlhovastých zelenín |  | áno |  | - | áno/nie:
1 | Ďalšie súčasti hodnoty obstarávaného zariadenia |  | Doprava na miesto realizácie | - | - | áno |  | - | áno/nie: | - | -
1 |  |  | Montáž zariadenia a uvedenie do prevádzky | - | - | áno |  | - | áno/nie: | - | -
1
1 | Pozn.: V prípade, že v rámci opisu predmetu bol použitý konkrétny výrobca, výrobný postup, značka, patent, typ, krajina, oblasť alebo miesto pôvodu alebo výroby, môže uchádzač predložiť ponuku i na technický a funkčný ekvivalent.
1
1
1
1 |  | Miesto:
1
1 |  | Dátum:
1 | [6 empty] | podpis a pečiatka navrhovateľa