## Príloha č. 1
1 | Pokyny k vyplneniu: Vypĺňajú sa žlto vyznačené polia !!!
1
1 | [10 empty] | Príloha č. 1:
1 | Kúpna zmluva – Príloha č. 1:
1
1 | Technická špecifikácia predmetu zmluvy
1
1
1 | Názov predmetu: |  | Linka na spracovanie zemiakov | [6 empty] | Počet kusov: | 1
1
1 | Vymedzenie častí |  |  | Opis / Technická špecifikácia - požadované technické parametre |  | Číselný údaj / Hodnota / Charakteristika parametra - požadovaná hodnota parametra |  | Merná jednotka | Parametre navrhovanej technológie - navrhovateľ vyplní konkrétnu hodnotu parametra ním navrhovanej technológie (hodnota/číselný údaj a podobne podľa zadania) | Názov výrobcu | Typové označenie
1 | Základné zariadenie |  | technické parametre | kapacita |  | min. 2500 |  | kg/hod. | hodnota:
1 |  |  |  | pripojovacie nápätie |  | 230 |  | V | hodnota:
1 |  |  | vákuová balička | digitálny ovládací panel |  | áno |  | - | áno/nie:
1 |  |  |  | programovateľné ovládanie |  | áno |  | - | áno/nie:
1 |  |  |  | dĺžka tvarovacej lišty |  | min. 4x900 |  | mm | hodnota:
1 |  |  |  | hĺbka komory |  | min. 250 |  | mm | hodnota:
1 |  |  |  | veľkosť komory |  | min. 900x850 |  | mm | hodnota:
1 |  |  |  | rozmery stroja |  | min. 2000x1200x1200 |  | mm | hodnota:
1 |  |  |  | doba cyklu |  | 25-40 |  | s | hodnota:
1 |  |  |  | nápätie |  | 400 |  | V | hodnota:
1 | Prídavné zariadenia |  | odkamenovač | rám z nerezovej oceli |  | áno |  | - | áno/nie:
1 |  |  |  | motorová prevodovka |  | áno |  | - | áno/nie:
1 |  |  |  | výsypka z nerezovej oceli |  | áno |  | - | áno/nie:
1 |  |  |  | inštalovaný výkon |  | min. 1,5 |  | kW | hodnota:
1 |  |  |  | rozmery |  | min. 1690x1240x2190 |  | mm | hodnota:
1 |  |  |  | prípojka na vodu |  | hadicová zásuvka |  | - | áno/nie:
1 |  |  | nožový lúpač | rám z nerezovej oceli |  | áno |  | - | áno/nie:
1 |  |  |  | nože |  | 480 |  | ks | hodnota:
1 |  |  |  | bezpečnostné spínače |  | áno |  | - | áno/nie:
1 |  |  |  | inštalovaný výkon |  | min. 6,75 |  | kW | hodnota:
1 |  |  |  | veľkosť bubnu |  | min. 3000 |  | mm | hodnota:
1 |  |  |  | rozmery |  | min. 4210x1440x2560 |  | mm | hodnota:
1 |  |  |  | spotreba vody |  | 0 - 2,8 |  | m3/hod | hodnota:
1 |  |  | valčekový dopravníkový stôl | inštalovaný výkon |  | min. 0,25 |  | kW | hodnota:
1 |  |  |  | rozmery |  | min. 4000x980x980 |  | mm | hodnota:
1 |  |  |  | rýchlosť |  | 5 |  | m/min | hodnota:
1 |  |  | zdvižný prepravný pás | rám z nerezovej oceli |  | áno |  | - | áno/nie:
1 |  |  |  | rýchlozapínací systém |  | áno |  | - | áno/nie:
1 |  |  |  | bubnový motor z nerezovej oceli |  | áno |  | - | áno/nie:
1 |  |  |  | dĺžka |  | min. 2000 |  | mm | hodnota:
1 |  |  |  | šírka |  | min. 600 |  | mm | hodnota:
1 |  |  | poliaci a štvrtiaci stroj | poliacia dráha |  | 2 |  | ks | hodnota:
1 |  |  |  | štvrtiacia dráha |  | 2 |  | ks | hodnota:
1 |  |  |  | vibračná násypka |  | áno |  | - | áno/nie:
1 |  |  |  | rám z nerezovej oceli |  | áno |  | - | áno/nie:
1 |  |  |  | prevodovka motoru pre nožový mechanizmus a pohon válčekov |  | áno |  | - | áno/nie:
1 |  |  |  | bezpečnostné senzory |  | 2 |  | ks | áno/nie:
1 |  |  |  | riadiací panel s ovládacími tlačítkami |  | áno |  | - | áno/nie:
1 |  |  |  | inštalovaný výkon |  | min. 0,75 |  | kW | hodnota:
1 |  |  |  | rozmery |  | min. 2830x1000x2150 |  | mm | hodnota:
1 |  |  |  | spodní dopravník |  | áno |  | - | áno/nie:
1 |  |  |  | prípojka na vodu |  | hadicová zásuvka |  | - | áno/nie:
1 |  |  | elektronická váha | vstupná násypka na pravej strany stroja |  | áno |  | - | áno/nie:
1 |  |  |  | vážiaca násypka |  | 1 |  | ks | hodnota:
1 |  |  |  | elektronický ovládací panel s dotykovou obrazovkou |  | áno |  | - | áno/nie:
1 |  |  |  | motor |  | min. 0,55 |  | kW | hodnota:
1 |  |  |  | spotreba vzduchu |  | min. 5 |  | Nl/min | hodnota:
1 |  |  |  | objem vážiacej násypky |  | min. 25 |  | l | hodnota:
1 |  |  |  | objem vody |  | max. 500 |  | l | hodnota:
1 |  |  |  | rozmery |  | min. 3340x1135x2310 |  | mm | hodnota:
1 |  |  | elektronický kontrolný panel | vyrobené z nerezovej oceli |  | áno |  | - | hodnota:
1 |  |  |  | konfigurované podľa najnovších štandardov |  | áno |  | - | hodnota:
1 |  |  |  | výška |  | min. 1800 |  | mm | hodnota:
1 |  |  |  | šírka |  | min. 2400 |  | mm | hodnota:
1 | Ďalšie súčasti hodnoty obstarávaného zariadenia |  | Doprava na miesto realizácie | - | - | áno |  | - | áno/nie: | - | -
1 |  |  | Montáž zariadenia a uvedenie do prevádzky | - | - | áno |  | - | áno/nie: | - | -
1
1 | Pozn.: V prípade, že v rámci opisu predmetu bol použitý konkrétny výrobca, výrobný postup, značka, patent, typ, krajina, oblasť alebo miesto pôvodu alebo výroby, môže uchádzač predložiť ponuku i na technický a funkčný ekvivalent.
1
1
1 |  | Miesto:
1
1 |  | Dátum:
1 | [6 empty] | podpis a pečiatka navrhovateľa